2012-11-25 | 9:00 | PST | >1,200 | >5,700 | >9,290 | >2,810 | >2,770 | >3,420 | >1,820
2012-11-25 | 9:15 | PST | >1,200 | >5,700 | >9,290 | >2,810 | >2,770 | >3,420 | >1,820
2012-11-25 | 9:30 | PST | >1,200 | >5,700 | >9,290 | >2,810 | >2,770 | >3,420 | >1,820
2012-11-25 | 9:45 | PST | >1,200 | >5,700 | >9,290 | >2,810 | >2,770 | >3,420 | >1,820
2012-11-25 | 10:00 | PST | >1,200 | >5,700 | >9,290 | >2,810 | >2,770 | >3,420 | >1,820
2012-11-25 | 10:15 | PST | >1,200 | >5,700 | >9,290 | >2,810 | >2,770 | >3,420 | >1,820
2012-11-25 | 10:30 | PST | >1,200 | >5,700 | >9,290 | >2,810 | >2,770 | >3,420 | >1,820
2012-11-25 | 10:45 | PST | >1,200 | >5,700 | >9,290 | >2,810 | >2,770 | >3,420 | >1,820
2012-11-25 | 11:00 | PST | >1,200 | >5,700 | >9,290 | >2,810 | >2,770 | >3,420 | >1,820
2012-11-25 | 11:15 | PST | >1,200 | >5,700 | >9,290 | >2,810 | >2,770 | >3,420 | >1,820
2012-11-25 | 11:30 | PST | >1,200 | >5,700 | >9,290 | >2,810 | >2,770 | >3,420 | >1,820
2012-11-25 | 11:45 | PST | >1,200 | >5,700 | >9,290 | >2,810 | >2,770 | >3,420 | >1,820
2012-11-25 | 12:00 | PST | >1,200 | >5,700 | >9,290 | >2,810 | >2,770 | >3,420 | >1,820
2012-11-25 | 12:15 | PST | >1,200 | >5,700 | >9,290 | >2,810 | >2,770 | >3,420 | >1,820
2012-11-25 | 12:30 | PST | >1,200 | >5,700 | >9,290 | >2,810 | >2,770 | >3,420 | >1,820
2012-11-25 | 12:45 | PST | >1,200 | >5,700 | >9,290 | >2,810 | >2,770 | >3,420 | >1,820
2012-11-25 | 13:00 | PST | >1,200 | >5,700 | >9,290 | >2,810 | >2,770 | >3,420 | >1,820
2012-11-25 | 13:15 | PST | >1,200 | >5,700 | >9,290 | >2,810 | >2,770 | >3,420 | >1,820
2012-11-25 | 13:30 | PST | >1,200 | >5,700 | >9,290 | >2,810 | >2,770 | >3,420 | >1,820
2012-11-25 | 13:45 | PST | >1,200 | >5,700 | >9,290 | >2,810 | >2,770 | >3,420 | >1,820
2012-11-25 | 14:00 | PST | >1,200 | >5,700 | >9,290 | >2,810 | >2,770 | >3,420 | >1,820
2012-11-25 | 14:15 | PST | >1,200 | >5,700 | >9,290 | >2,810 | >2,770 | >3,420 | >1,820
2012-11-25 | 14:30 | PST | >1,200 | >5,700 | >9,290 | >2,810 | >2,770 | >3,420 | >1,820
2012-11-25 | 14:45 | PST | >1,200 | >5,700 | >9,290 | >2,810 | >2,770 | >3,420 | >1,820
2012-11-25 | 15:00 | PST | >1,200 | >5,700 | >9,290 | >2,810 | >2,770 | >3,420 | >1,820
2012-11-25 | 15:15 | PST | 1190 | 5582.7561 | 9134.7515 | 2737.5247 | 2720.9157 | 3359.3441 | 1780.1686
2012-11-25 | 15:30 | PST | >1,200 | >5,700 | >9,290 | >2,810 | >2,770 | >3,420 | >1,820
2012-11-25 | 15:45 | PST | >1,200 | >5,700 | >9,290 | >2,810 | >2,770 | >3,420 | >1,820
2012-11-25 | 16:00 | PST | >1,200 | >5,700 | >9,290 | >2,810 | >2,770 | >3,420 | >1,820
2012-11-25 | 16:15 | PST | >1,200 | >5,700 | >9,290 | >2,810 | >2,770 | >3,420 | >1,820
2012-11-25 | 16:30 | PST | >1,200 | >5,700 | >9,290 | >2,810 | >2,770 | >3,420 | >1,820
2012-11-25 | 16:45 | PST | >1,200 | >5,700 | >9,290 | >2,810 | >2,770 | >3,420 | >1,820
2012-11-25 | 17:00 | PST | >1,200 | >5,700 | >9,290 | >2,810 | >2,770 | >3,420 | >1,820
2012-11-25 | 17:15 | PST | >1,200 | >5,700 | >9,290 | >2,810 | >2,770 | >3,420 | >1,820
2012-11-25 | 17:30 | PST | >1,200 | >5,700 | >9,290 | >2,810 | >2,770 | >3,420 | >1,820
2012-11-25 | 17:45 | PST | >1,200 | >5,700 | >9,290 | >2,810 | >2,770 | >3,420 | >1,820
2012-11-25 | 18:00 | PST | >1,200 | >5,700 | >9,290 | >2,810 | >2,770 | >3,420 | >1,820
2012-11-25 | 18:15 | PST | >1,200 | >5,700 | >9,290 | >2,810 | >2,770 | >3,420 | >1,820
2012-11-25 | 18:30 | PST | >1,200 | >5,700 | >9,290 | >2,810 | >2,770 | >3,420 | >1,820
2012-11-25 | 18:45 | PST | >1,200 | >5,700 | >9,290 | >2,810 | >2,770 | >3,420 | >1,820
2012-11-25 | 19:00 | PST | >1,200 | >5,700 | >9,290 | >2,810 | >2,770 | >3,420 | >1,820
2012-11-25 | 19:15 | PST | >1,200 | >5,700 | >9,290 | >2,810 | >2,770 | >3,420 | >1,820
2012-11-25 | 19:30 | PST | >1,200 | >5,700 | >9,290 | >2,810 | >2,770 | >3,420 | >1,820
2012-11-25 | 19:45 | PST | >1,200 | >5,700 | >9,290 | >2,810 | >2,770 | >3,420 | >1,820
2012-11-25 | 20:00 | PST | >1,200 | >5,700 | >9,290 | >2,810 | >2,770 | >3,420 | >1,820
2012-11-25 | 20:15 | PST | >1,200 | >5,700 | >9,290 | >2,810 | >2,770 | >3,420 | >1,820
2012-11-25 | 20:30 | PST | >1,200 | >5,700 | >9,290 | >2,810 | >2,770 | >3,420 | >1,820
2012-11-25 | 20:45 | PST | >1,200 | >5,700 | >9,290 | >2,810 | >2,770 | >3,420 | >1,820
2012-11-25 | 21:00 | PST | >1,200 | >5,700 | >9,290 | >2,810 | >2,770 | >3,420 | >1,820
2012-11-25 | 21:15 | PST | >1,200 | >5,700 | >9,290 | >2,810 | >2,770 | >3,420 | >1,820
2012-11-25 | 21:30 | PST | >1,200 | >5,700 | >9,290 | >2,810 | >2,770 | >3,420 | >1,820
2012-11-25 | 21:45 | PST | >1,200 | >5,700 | >9,290 | >2,810 | >2,770 | >3,420 | >1,820
2012-11-25 | 22:00 | PST | >1,200 | >5,700 | >9,290 | >2,810 | >2,770 | >3,420 | >1,820
2012-11-25 | 22:15 | PST | >1,200 | >5,700 | >9,290 | >2,810 | >2,770 | >3,420 | >1,820
2012-11-25 | 22:30 | PST | >1,200 | >5,700 | >9,290 | >2,810 | >2,770 | >3,420 | >1,820
2012-11-25 | 22:45 | PST | >1,200 | >5,700 | >9,290 | >2,810 | >2,770 | >3,420 | >1,820
2012-11-25 | 23:00 | PST | >1,200 | >5,700 | >9,290 | >2,810 | >2,770 | >3,420 | >1,820
2012-11-25 | 23:15 | PST | >1,200 | >5,700 | >9,290 | >2,810 | >2,770 | >3,420 | >1,820
2012-11-25 | 23:30 | PST | >1,200 | >5,700 | >9,290 | >2,810 | >2,770 | >3,420 | >1,820
2012-11-25 | 23:45 | PST | >1,200 | >5,700 | >9,290 | >2,810 | >2,770 | >3,420 | >1,820
2012-11-26 | 0:00 | PST | >1,200 | >5,700 | >9,290 | >2,810 | >2,770 | >3,420 | >1,820
2012-11-26 | 0:15 | PST | >1,200 | >5,700 | >9,290 | >2,810 | >2,770 | >3,420 | >1,820
2012-11-26 | 0:30 | PST | >1,200 | >5,700 | >9,290 | >2,810 | >2,770 | >3,420 | >1,820
2012-11-26 | 0:45 | PST | >1,200 | >5,700 | >9,290 | >2,810 | >2,770 | >3,420 | >1,820
2012-11-26 | 1:00 | PST | >1,200 | >5,700 | >9,290 | >2,810 | >2,770 | >3,420 | >1,820
2012-11-26 | 1:15 | PST | >1,200 | >5,700 | >9,290 | >2,810 | >2,770 | >3,420 | >1,820
2012-11-26 | 1:30 | PST | >1,200 | >5,700 | >9,290 | >2,810 | >2,770 | >3,420 | >1,820
2012-11-26 | 1:45 | PST | >1,200 | >5,700 | >9,290 | >2,810 | >2,770 | >3,420 | >1,820
2012-11-26 | 2:00 | PST | >1,200 | >5,700 | >9,290 | >2,810 | >2,770 | >3,420 | >1,820
2012-11-26 | 2:15 | PST | >1,200 | >5,700 | >9,290 | >2,810 | >2,770 | >3,420 | >1,820
2012-11-26 | 2:30 | PST | >1,200 | >5,700 | >9,290 | >2,810 | >2,770 | >3,420 | >1,820
2012-11-26 | 2:45 | PST | >1,200 | >5,700 | >9,290 | >2,810 | >2,770 | >3,420 | >1,820
2012-11-26 | 3:00 | PST | >1,200 | >5,700 | >9,290 | >2,810 | >2,770 | >3,420 | >1,820
2012-11-26 | 3:15 | PST | >1,200 | >5,700 | >9,290 | >2,810 | >2,770 | >3,420 | >1,820
2012-11-26 | 3:30 | PST | >1,200 | >5,700 | >9,290 | >2,810 | >2,770 | >3,420 | >1,820
2012-11-26 | 3:45 | PST | >1,200 | >5,700 | >9,290 | >2,810 | >2,770 | >3,420 | >1,820
2012-11-26 | 4:00 | PST | >1,200 | >5,700 | >9,290 | >2,810 | >2,770 | >3,420 | >1,820
2012-11-26 | 4:15 | PST | >1,200 | >5,700 | >9,290 | >2,810 | >2,770 | >3,420 | >1,820
2012-11-26 | 4:30 | PST | >1,200 | >5,700 | >9,290 | >2,810 | >2,770 | >3,420 | >1,820
2012-11-26 | 4:45 | PST | >1,200 | >5,700 | >9,290 | >2,810 | >2,770 | >3,420 | >1,820
2012-11-26 | 5:00 | PST | >1,200 | >5,700 | >9,290 | >2,810 | >2,770 | >3,420 | >1,820
2012-11-26 | 5:15 | PST | >1,200 | >5,700 | >9,290 | >2,810 | >2,770 | >3,420 | >1,820
2012-11-26 | 5:30 | PST | >1,200 | >5,700 | >9,290 | >2,810 | >2,770 | >3,420 | >1,820
2012-11-26 | 5:45 | PST | >1,200 | >5,700 | >9,290 | >2,810 | >2,770 | >3,420 | >1,820
2012-11-26 | 6:00 | PST | >1,200 | >5,700 | >9,290 | >2,810 | >2,770 | >3,420 | >1,820
2012-11-26 | 6:15 | PST | >1,200 | >5,700 | >9,290 | >2,810 | >2,770 | >3,420 | >1,820
2012-11-26 | 6:30 | PST | >1,200 | >5,700 | >9,290 | >2,810 | >2,770 | >3,420 | >1,820
2012-11-26 | 6:45 | PST | >1,200 | >5,700 | >9,290 | >2,810 | >2,770 | >3,420 | >1,820
2012-11-26 | 7:00 | PST | >1,200 | >5,700 | >9,290 | >2,810 | >2,770 | >3,420 | >1,820
2012-11-26 | 7:15 | PST | >1,200 | >5,700 | >9,290 | >2,810 | >2,770 | >3,420 | >1,820
2012-11-26 | 7:30 | PST | >1,200 | >5,700 | >9,290 | >2,810 | >2,770 | >3,420 | >1,820
2012-11-26 | 7:45 | PST | >1,200 | >5,700 | >9,290 | >2,810 | >2,770 | >3,420 | >1,820
2012-11-26 | 8:00 | PST | >1,200 | >5,700 | >9,290 | >2,810 | >2,770 | >3,420 | >1,820
2012-11-26 | 8:15 | PST | >1,200 | >5,700 | >9,290 | >2,810 | >2,770 | >3,420 | >1,820
2012-11-26 | 8:30 | PST | >1,200 | >5,700 | >9,290 | >2,810 | >2,770 | >3,420 | >1,820
2012-11-26 | 8:45 | PST | >1,200 | >5,700 | >9,290 | >2,810 | >2,770 | >3,420 | >1,820
2012-11-26 | 9:00 | PST | >1,200 | >5,700 | >9,290 | >2,810 | >2,770 | >3,420 | >1,820
2012-11-26 | 9:15 | PST | >1,200 | >5,700 | >9,290 | >2,810 | >2,770 | >3,420 | >1,820
2012-11-26 | 9:30 | PST | >1,200 | >5,700 | >9,290 | >2,810 | >2,770 | >3,420 | >1,820
2012-11-26 | 9:45 | PST | >1,200 | >5,700 | >9,290 | >2,810 | >2,770 | >3,420 | >1,820
2012-11-26 | 10:00 | PST | >1,200 | >5,700 | >9,290 | >2,810 | >2,770 | >3,420 | >1,820
2012-11-26 | 10:15 | PST | >1,200 | >5,700 | >9,290 | >2,810 | >2,770 | >3,420 | >1,820
2012-11-26 | 10:30 | PST | >1,200 | >5,700 | >9,290 | >2,810 | >2,770 | >3,420 | >1,820
2012-11-26 | 10:45 | PST | >1,200 | >5,700 | >9,290 | >2,810 | >2,770 | >3,420 | >1,820
2012-11-26 | 11:00 | PST | >1,200 | >5,700 | >9,290 | >2,810 | >2,770 | >3,420 | >1,820
2012-11-26 | 11:15 | PST | >1,200 | >5,700 | >9,290 | >2,810 | >2,770 | >3,420 | >1,820
2012-11-26 | 11:30 | PST | >1,200 | >5,700 | >9,290 | >2,810 | >2,770 | >3,420 | >1,820
2012-11-26 | 11:45 | PST | >1,200 | >5,700 | >9,290 | >2,810 | >2,770 | >3,420 | >1,820
2012-11-26 | 12:00 | PST | >1,200 | >5,700 | >9,290 | >2,810 | >2,770 | >3,420 | >1,820
2012-11-26 | 12:15 | PST | >1,200 | >5,700 | >9,290 | >2,810 | >2,770 | >3,420 | >1,820
2012-11-26 | 12:30 | PST | >1,200 | >5,700 | >9,290 | >2,810 | >2,770 | >3,420 | >1,820
2012-11-26 | 12:45 | PST | >1,200 | >5,700 | >9,290 | >2,810 | >2,770 | >3,420 | >1,820
2012-11-26 | 13:00 | PST | >1,200 | >5,700 | >9,290 | >2,810 | >2,770 | >3,420 | >1,820
2012-11-26 | 13:15 | PST | >1,200 | >5,700 | >9,290 | >2,810 | >2,770 | >3,420 | >1,820
2012-11-26 | 13:30 | PST | >1,200 | >5,700 | >9,290 | >2,810 | >2,770 | >3,420 | >1,820
2012-11-26 | 13:45 | PST | >1,200 | >5,700 | >9,290 | >2,810 | >2,770 | >3,420 | >1,820
2012-11-26 | 14:00 | PST | >1,200 | >5,700 | >9,290 | >2,810 | >2,770 | >3,420 | >1,820
2012-11-26 | 14:15 | PST | >1,200 | >5,700 | >9,290 | >2,810 | >2,770 | >3,420 | >1,820
2012-11-26 | 14:30 | PST | >1,200 | >5,700 | >9,290 | >2,810 | >2,770 | >3,420 | >1,820
2012-11-26 | 14:45 | PST | >1,200 | >5,700 | >9,290 | >2,810 | >2,770 | >3,420 | >1,820
2012-11-26 | 15:00 | PST | >1,200 | >5,700 | >9,290 | >2,810 | >2,770 | >3,420 | >1,820
2012-11-26 | 15:15 | PST | >1,200 | >5,700 | >9,290 | >2,810 | >2,770 | >3,420 | >1,820
2012-11-26 | 15:30 | PST | >1,200 | >5,700 | >9,290 | >2,810 | >2,770 | >3,420 | >1,820
2012-11-26 | 15:45 | PST | >1,200 | >5,700 | >9,290 | >2,810 | >2,770 | >3,420 | >1,820
2012-11-26 | 16:00 | PST | >1,200 | >5,700 | >9,290 | >2,810 | >2,770 | >3,420 | >1,820
2012-11-26 | 16:15 | PST | >1,200 | >5,700 | >9,290 | >2,810 | >2,770 | >3,420 | >1,820
2012-11-26 | 16:30 | PST | >1,200 | >5,700 | >9,290 | >2,810 | >2,770 | >3,420 | >1,820
2012-11-26 | 16:45 | PST | >1,200 | >5,700 | >9,290 | >2,810 | >2,770 | >3,420 | >1,820
2012-11-26 | 17:00 | PST | >1,200 | >5,700 | >9,290 | >2,810 | >2,770 | >3,420 | >1,820
2012-11-26 | 17:15 | PST | >1,200 | >5,700 | >9,290 | >2,810 | >2,770 | >3,420 | >1,820
2012-11-26 | 17:30 | PST | >1,200 | >5,700 | >9,290 | >2,810 | >2,770 | >3,420 | >1,820
2012-11-26 | 17:45 | PST | >1,200 | >5,700 | >9,290 | >2,810 | >2,770 | >3,420 | >1,820
2012-11-26 | 18:00 | PST | >1,200 | >5,700 | >9,290 | >2,810 | >2,770 | >3,420 | >1,820
2012-11-26 | 18:15 | PST | >1,200 | >5,700 | >9,290 | >2,810 | >2,770 | >3,420 | >1,820
2012-11-26 | 18:30 | PST | >1,200 | >5,700 | >9,290 | >2,810 | >2,770 | >3,420 | >1,820
2012-11-26 | 18:45 | PST | >1,200 | >5,700 | >9,290 | >2,810 | >2,770 | >3,420 | >1,820
2012-11-26 | 19:00 | PST | >1,200 | >5,700 | >9,290 | >2,810 | >2,770 | >3,420 | >1,820
2012-11-26 | 19:15 | PST | >1,200 | >5,700 | >9,290 | >2,810 | >2,770 | >3,420 | >1,820
2012-11-26 | 19:30 | PST | >1,200 | >5,700 | >9,290 | >2,810 | >2,770 | >3,420 | >1,820
2012-11-26 | 19:45 | PST | >1,200 | >5,700 | >9,290 | >2,810 | >2,770 | >3,420 | >1,820
2012-11-26 | 20:00 | PST | >1,200 | >5,700 | >9,290 | >2,810 | >2,770 | >3,420 | >1,820
2012-11-26 | 20:15 | PST | >1,200 | >5,700 | >9,290 | >2,810 | >2,770 | >3,420 | >1,820
2012-11-26 | 20:30 | PST | >1,200 | >5,700 | >9,290 | >2,810 | >2,770 | >3,420 | >1,820
2012-11-26 | 20:45 | PST | >1,200 | >5,700 | >9,290 | >2,810 | >2,770 | >3,420 | >1,820
2012-11-26 | 21:00 | PST | >1,200 | >5,700 | >9,290 | >2,810 | >2,770 | >3,420 | >1,820
2012-11-26 | 21:15 | PST | >1,200 | >5,700 | >9,290 | >2,810 | >2,770 | >3,420 | >1,820
2012-11-26 | 21:30 | PST | >1,200 | >5,700 | >9,290 | >2,810 | >2,770 | >3,420 | >1,820
2012-11-26 | 21:45 | PST | >1,200 | >5,700 | >9,290 | >2,810 | >2,770 | >3,420 | >1,820
2012-11-26 | 22:00 | PST | >1,200 | >5,700 | >9,290 | >2,810 | >2,770 | >3,420 | >1,820
2012-11-26 | 22:15 | PST | >1,200 | >5,700 | >9,290 | >2,810 | >2,770 | >3,420 | >1,820
2012-11-26 | 22:30 | PST | >1,200 | >5,700 | >9,290 | >2,810 | >2,770 | >3,420 | >1,820
2012-11-26 | 22:45 | PST | >1,200 | >5,700 | >9,290 | >2,810 | >2,770 | >3,420 | >1,820
2012-11-26 | 23:00 | PST | >1,200 | >5,700 | >9,290 | >2,810 | >2,770 | >3,420 | >1,820
2012-11-26 | 23:15 | PST | >1,200 | >5,700 | >9,290 | >2,810 | >2,770 | >3,420 | >1,820
2012-11-26 | 23:30 | PST | >1,200 | >5,700 | >9,290 | >2,810 | >2,770 | >3,420 | >1,820
2012-11-26 | 23:45 | PST | >1,200 | >5,700 | >9,290 | >2,810 | >2,770 | >3,420 | >1,820
2012-11-27 | 0:00 | PST | >1,200 | >5,700 | >9,290 | >2,810 | >2,770 | >3,420 | >1,820
2012-11-27 | 0:15 | PST | >1,200 | >5,700 | >9,290 | >2,810 | >2,770 | >3,420 | >1,820
2012-11-27 | 0:30 | PST | >1,200 | >5,700 | >9,290 | >2,810 | >2,770 | >3,420 | >1,820
2012-11-27 | 0:45 | PST | >1,200 | >5,700 | >9,290 | >2,810 | >2,770 | >3,420 | >1,820
2012-11-27 | 1:00 | PST | >1,200 | >5,700 | >9,290 | >2,810 | >2,770 | >3,420 | >1,820
2012-11-27 | 1:15 | PST | >1,200 | >5,700 | >9,290 | >2,810 | >2,770 | >3,420 | >1,820
2012-11-27 | 1:30 | PST | >1,200 | >5,700 | >9,290 | >2,810 | >2,770 | >3,420 | >1,820
2012-11-27 | 1:45 | PST | >1,200 | >5,700 | >9,290 | >2,810 | >2,770 | >3,420 | >1,820
2012-11-27 | 2:00 | PST | >1,200 | >5,700 | >9,290 | >2,810 | >2,770 | >3,420 | >1,820
2012-11-27 | 2:15 | PST | >1,200 | >5,700 | >9,290 | >2,810 | >2,770 | >3,420 | >1,820
2012-11-27 | 2:30 | PST | >1,200 | >5,700 | >9,290 | >2,810 | >2,770 | >3,420 | >1,820
2012-11-27 | 2:45 | PST | >1,200 | >5,700 | >9,290 | >2,810 | >2,770 | >3,420 | >1,820
2012-11-27 | 3:00 | PST | >1,200 | >5,700 | >9,290 | >2,810 | >2,770 | >3,420 | >1,820
2012-11-27 | 3:15 | PST | >1,200 | >5,700 | >9,290 | >2,810 | >2,770 | >3,420 | >1,820
2012-11-27 | 3:30 | PST | >1,200 | >5,700 | >9,290 | >2,810 | >2,770 | >3,420 | >1,820
2012-11-27 | 3:45 | PST | >1,200 | >5,700 | >9,290 | >2,810 | >2,770 | >3,420 | >1,820
2012-11-27 | 4:00 | PST | >1,200 | >5,700 | >9,290 | >2,810 | >2,770 | >3,420 | >1,820
2012-11-27 | 4:15 | PST | >1,200 | >5,700 | >9,290 | >2,810 | >2,770 | >3,420 | >1,820
2012-11-27 | 4:30 | PST | >1,200 | >5,700 | >9,290 | >2,810 | >2,770 | >3,420 | >1,820
2012-11-27 | 4:45 | PST | >1,200 | >5,700 | >9,290 | >2,810 | >2,770 | >3,420 | >1,820
2012-11-27 | 5:00 | PST | >1,200 | >5,700 | >9,290 | >2,810 | >2,770 | >3,420 | >1,820
2012-11-27 | 5:15 | PST | >1,200 | >5,700 | >9,290 | >2,810 | >2,770 | >3,420 | >1,820
2012-11-27 | 5:30 | PST | >1,200 | >5,700 | >9,290 | >2,810 | >2,770 | >3,420 | >1,820
2012-11-27 | 5:45 | PST | >1,200 | >5,700 | >9,290 | >2,810 | >2,770 | >3,420 | >1,820
2012-11-27 | 6:00 | PST | >1,200 | >5,700 | >9,290 | >2,810 | >2,770 | >3,420 | >1,820
2012-11-27 | 6:15 | PST | >1,200 | >5,700 | >9,290 | >2,810 | >2,770 | >3,420 | >1,820
2012-11-27 | 6:30 | PST | >1,200 | >5,700 | >9,290 | >2,810 | >2,770 | >3,420 | >1,820
2012-11-27 | 6:45 | PST | >1,200 | >5,700 | >9,290 | >2,810 | >2,770 | >3,420 | >1,820
2012-11-27 | 7:00 | PST | >1,200 | >5,700 | >9,290 | >2,810 | >2,770 | >3,420 | >1,820
2012-11-27 | 7:15 | PST | >1,200 | >5,700 | >9,290 | >2,810 | >2,770 | >3,420 | >1,820
2012-11-27 | 7:30 | PST | >1,200 | >5,700 | >9,290 | >2,810 | >2,770 | >3,420 | >1,820
2012-11-27 | 7:45 | PST | >1,200 | >5,700 | >9,290 | >2,810 | >2,770 | >3,420 | >1,820
2012-11-27 | 8:00 | PST | >1,200 | >5,700 | >9,290 | >2,810 | >2,770 | >3,420 | >1,820
2012-11-27 | 8:15 | PST | >1,200 | >5,700 | >9,290 | >2,810 | >2,770 | >3,420 | >1,820
2012-11-27 | 8:30 | PST | >1,200 | >5,700 | >9,290 | >2,810 | >2,770 | >3,420 | >1,820
2012-11-27 | 8:45 | PST | >1,200 | >5,700 | >9,290 | >2,810 | >2,770 | >3,420 | >1,820
2012-11-27 | 9:00 | PST | 1200 | 5696.9526 | 9292.7652 | 2808.8648 | 2771.7027 | 3417.7463 | 1818.5038
2012-11-27 | 9:15 | PST | >1,200 | >5,700 | >9,290 | >2,810 | >2,770 | >3,420 | >1,820
2012-11-27 | 9:30 | PST | >1,200 | >5,700 | >9,290 | >2,810 | >2,770 | >3,420 | >1,820
2012-11-27 | 9:45 | PST | 1190 | 5582.7561 | 9134.7515 | 2737.5247 | 2720.9157 | 3359.3441 | 1780.1686
2012-11-27 | 10:00 | PST | >1,200 | >5,700 | >9,290 | >2,810 | >2,770 | >3,420 | >1,820
2012-11-27 | 10:15 | PST | >1,200 | >5,700 | >9,290 | >2,810 | >2,770 | >3,420 | >1,820
2012-11-27 | 10:30 | PST | >1,200 | >5,700 | >9,290 | >2,810 | >2,770 | >3,420 | >1,820
2012-11-27 | 10:45 | PST | 1200 | 5696.9526 | 9292.7652 | 2808.8648 | 2771.7027 | 3417.7463 | 1818.5038
2012-11-27 | 11:00 | PST | 1200 | 5696.9526 | 9292.7652 | 2808.8648 | 2771.7027 | 3417.7463 | 1818.5038
2012-11-27 | 11:15 | PST | 1200 | 5696.9526 | 9292.7652 | 2808.8648 | 2771.7027 | 3417.7463 | 1818.5038
2012-11-27 | 11:30 | PST | >1,200 | >5,700 | >9,290 | >2,810 | >2,770 | >3,420 | >1,820
2012-11-27 | 11:45 | PST | >1,200 | >5,700 | >9,290 | >2,810 | >2,770 | >3,420 | >1,820
2012-11-27 | 12:00 | PST | >1,200 | >5,700 | >9,290 | >2,810 | >2,770 | >3,420 | >1,820
2012-11-27 | 12:15 | PST | >1,200 | >5,700 | >9,290 | >2,810 | >2,770 | >3,420 | >1,820
2012-11-27 | 12:30 | PST | >1,200 | >5,700 | >9,290 | >2,810 | >2,770 | >3,420 | >1,820
2012-11-27 | 12:45 | PST | >1,200 | >5,700 | >9,290 | >2,810 | >2,770 | >3,420 | >1,820
2012-11-27 | 13:00 | PST | 1170 | 5358.9916 | 8824.1829 | 2598.4952 | 2621.2145 | 3244.5493 | 1705.1238
2012-11-27 | 13:15 | PST | >1,200 | >5,700 | >9,290 | >2,810 | >2,770 | >3,420 | >1,820
2012-11-27 | 13:30 | PST | >1,200 | >5,700 | >9,290 | >2,810 | >2,770 | >3,420 | >1,820
2012-11-27 | 13:45 | PST | 1170 | 5358.9916 | 8824.1829 | 2598.4952 | 2621.2145 | 3244.5493 | 1705.1238
2012-11-27 | 14:00 | PST | >1,200 | >5,700 | >9,290 | >2,810 | >2,770 | >3,420 | >1,820
2012-11-27 | 14:15 | PST | >1,200 | >5,700 | >9,290 | >2,810 | >2,770 | >3,420 | >1,820
2012-11-27 | 14:30 | PST | >1,200 | >5,700 | >9,290 | >2,810 | >2,770 | >3,420 | >1,820
2012-11-27 | 14:45 | PST | >1,200 | >5,700 | >9,290 | >2,810 | >2,770 | >3,420 | >1,820
2012-11-27 | 15:00 | PST | >1,200 | >5,700 | >9,290 | >2,810 | >2,770 | >3,420 | >1,820
2012-11-27 | 15:15 | PST | >1,200 | >5,700 | >9,290 | >2,810 | >2,770 | >3,420 | >1,820
2012-11-27 | 15:30 | PST | >1,200 | >5,700 | >9,290 | >2,810 | >2,770 | >3,420 | >1,820
2012-11-27 | 15:45 | PST | >1,200 | >5,700 | >9,290 | >2,810 | >2,770 | >3,420 | >1,820
2012-11-27 | 16:00 | PST | >1,200 | >5,700 | >9,290 | >2,810 | >2,770 | >3,420 | >1,820
2012-11-27 | 16:15 | PST | >1,200 | >5,700 | >9,290 | >2,810 | >2,770 | >3,420 | >1,820
2012-11-27 | 16:30 | PST | >1,200 | >5,700 | >9,290 | >2,810 | >2,770 | >3,420 | >1,820
2012-11-27 | 16:45 | PST | >1,200 | >5,700 | >9,290 | >2,810 | >2,770 | >3,420 | >1,820
2012-11-27 | 17:00 | PST | >1,200 | >5,700 | >9,290 | >2,810 | >2,770 | >3,420 | >1,820
2012-11-27 | 17:15 | PST | >1,200 | >5,700 | >9,290 | >2,810 | >2,770 | >3,420 | >1,820
2012-11-27 | 17:30 | PST | >1,200 | >5,700 | >9,290 | >2,810 | >2,770 | >3,420 | >1,820
2012-11-27 | 17:45 | PST | >1,200 | >5,700 | >9,290 | >2,810 | >2,770 | >3,420 | >1,820
2012-11-27 | 18:00 | PST | >1,200 | >5,700 | >9,290 | >2,810 | >2,770 | >3,420 | >1,820
2012-11-27 | 18:15 | PST | >1,200 | >5,700 | >9,290 | >2,810 | >2,770 | >3,420 | >1,820
2012-11-27 | 18:30 | PST | 1200 | 5696.9526 | 9292.7652 | 2808.8648 | 2771.7027 | 3417.7463 | 1818.5038
2012-11-27 | 18:45 | PST | >1,200 | >5,700 | >9,290 | >2,810 | >2,770 | >3,420 | >1,820
2012-11-27 | 19:00 | PST | >1,200 | >5,700 | >9,290 | >2,810 | >2,770 | >3,420 | >1,820
2012-11-27 | 19:15 | PST | 1200 | 5696.9526 | 9292.7652 | 2808.8648 | 2771.7027 | 3417.7463 | 1818.5038
2012-11-27 | 19:30 | PST | >1,200 | >5,700 | >9,290 | >2,810 | >2,770 | >3,420 | >1,820
2012-11-27 | 19:45 | PST | >1,200 | >5,700 | >9,290 | >2,810 | >2,770 | >3,420 | >1,820
2012-11-27 | 20:00 | PST | 1190 | 5582.7561 | 9134.7515 | 2737.5247 | 2720.9157 | 3359.3441 | 1780.1686
2012-11-27 | 20:15 | PST | >1,200 | >5,700 | >9,290 | >2,810 | >2,770 | >3,420 | >1,820
2012-11-27 | 20:30 | PST | >1,200 | >5,700 | >9,290 | >2,810 | >2,770 | >3,420 | >1,820
2012-11-27 | 20:45 | PST | >1,200 | >5,700 | >9,290 | >2,810 | >2,770 | >3,420 | >1,820
2012-11-27 | 21:00 | PST | >1,200 | >5,700 | >9,290 | >2,810 | >2,770 | >3,420 | >1,820
2012-11-27 | 21:15 | PST | 1190 | 5582.7561 | 9134.7515 | 2737.5247 | 2720.9157 | 3359.3441 | 1780.1686
2012-11-27 | 21:30 | PST | >1,200 | >5,700 | >9,290 | >2,810 | >2,770 | >3,420 | >1,820
2012-11-27 | 21:45 | PST | >1,200 | >5,700 | >9,290 | >2,810 | >2,770 | >3,420 | >1,820
2012-11-27 | 22:00 | PST | >1,200 | >5,700 | >9,290 | >2,810 | >2,770 | >3,420 | >1,820
2012-11-27 | 22:15 | PST | >1,200 | >5,700 | >9,290 | >2,810 | >2,770 | >3,420 | >1,820
2012-11-27 | 22:30 | PST | >1,200 | >5,700 | >9,290 | >2,810 | >2,770 | >3,420 | >1,820
2012-11-27 | 22:45 | PST | >1,200 | >5,700 | >9,290 | >2,810 | >2,770 | >3,420 | >1,820
2012-11-27 | 23:00 | PST | >1,200 | >5,700 | >9,290 | >2,810 | >2,770 | >3,420 | >1,820
2012-11-27 | 23:15 | PST | >1,200 | >5,700 | >9,290 | >2,810 | >2,770 | >3,420 | >1,820
2012-11-27 | 23:30 | PST | >1,200 | >5,700 | >9,290 | >2,810 | >2,770 | >3,420 | >1,820
2012-11-27 | 23:45 | PST | >1,200 | >5,700 | >9,290 | >2,810 | >2,770 | >3,420 | >1,820
2012-11-28 | 0:00 | PST | 1200 | 5696.9526 | 9292.7652 | 2808.8648 | 2771.7027 | 3417.7463 | 1818.5038
2012-11-28 | 0:15 | PST | >1,200 | >5,700 | >9,290 | >2,810 | >2,770 | >3,420 | >1,820
2012-11-28 | 0:30 | PST | >1,200 | >5,700 | >9,290 | >2,810 | >2,770 | >3,420 | >1,820
2012-11-28 | 0:45 | PST | >1,200 | >5,700 | >9,290 | >2,810 | >2,770 | >3,420 | >1,820
2012-11-28 | 1:00 | PST | 1200 | 5696.9526 | 9292.7652 | 2808.8648 | 2771.7027 | 3417.7463 | 1818.5038
2012-11-28 | 1:15 | PST | 1190 | 5582.7561 | 9134.7515 | 2737.5247 | 2720.9157 | 3359.3441 | 1780.1686
2012-11-28 | 1:30 | PST | >1,200 | >5,700 | >9,290 | >2,810 | >2,770 | >3,420 | >1,820
2012-11-28 | 1:45 | PST | >1,200 | >5,700 | >9,290 | >2,810 | >2,770 | >3,420 | >1,820
2012-11-28 | 2:00 | PST | >1,200 | >5,700 | >9,290 | >2,810 | >2,770 | >3,420 | >1,820
2012-11-28 | 2:15 | PST | >1,200 | >5,700 | >9,290 | >2,810 | >2,770 | >3,420 | >1,820
2012-11-28 | 2:30 | PST | >1,200 | >5,700 | >9,290 | >2,810 | >2,770 | >3,420 | >1,820
2012-11-28 | 2:45 | PST | >1,200 | >5,700 | >9,290 | >2,810 | >2,770 | >3,420 | >1,820
2012-11-28 | 3:00 | PST | >1,200 | >5,700 | >9,290 | >2,810 | >2,770 | >3,420 | >1,820
2012-11-28 | 3:15 | PST | >1,200 | >5,700 | >9,290 | >2,810 | >2,770 | >3,420 | >1,820
2012-11-28 | 3:30 | PST | >1,200 | >5,700 | >9,290 | >2,810 | >2,770 | >3,420 | >1,820
2012-11-28 | 3:45 | PST | >1,200 | >5,700 | >9,290 | >2,810 | >2,770 | >3,420 | >1,820
2012-11-28 | 4:00 | PST | 1180 | 5470.1059 | 8978.5609 | 2667.405 | 2670.7542 | 3301.6131 | 1742.3765
2012-11-28 | 4:15 | PST | 1190 | 5582.7561 | 9134.7515 | 2737.5247 | 2720.9157 | 3359.3441 | 1780.1686
2012-11-28 | 4:30 | PST | 1200 | 5696.9526 | 9292.7652 | 2808.8648 | 2771.7027 | 3417.7463 | 1818.5038
2012-11-28 | 4:45 | PST | >1,200 | >5,700 | >9,290 | >2,810 | >2,770 | >3,420 | >1,820
2012-11-28 | 5:00 | PST | 1190 | 5582.7561 | 9134.7515 | 2737.5247 | 2720.9157 | 3359.3441 | 1780.1686
2012-11-28 | 5:15 | PST | 1190 | 5582.7561 | 9134.7515 | 2737.5247 | 2720.9157 | 3359.3441 | 1780.1686
2012-11-28 | 5:30 | PST | 1180 | 5470.1059 | 8978.5609 | 2667.405 | 2670.7542 | 3301.6131 | 1742.3765
2012-11-28 | 5:45 | PST | 1200 | 5696.9526 | 9292.7652 | 2808.8648 | 2771.7027 | 3417.7463 | 1818.5038
2012-11-28 | 6:00 | PST | >1,200 | >5,700 | >9,290 | >2,810 | >2,770 | >3,420 | >1,820
2012-11-28 | 6:15 | PST | 1200 | 5696.9526 | 9292.7652 | 2808.8648 | 2771.7027 | 3417.7463 | 1818.5038
2012-11-28 | 6:30 | PST | 1150 | 5141.3277 | 8520.8222 | 2464.2628 | 2523.9846 | 3132.4078 | 1632.2206
2012-11-28 | 6:45 | PST | 1140 | 5034.757 | 8371.8183 | 2398.9191 | 2476.2868 | 3077.3223 | 1596.5624
2012-11-28 | 7:00 | PST | 1160 | 5249.4024 | 8671.6069 | 2530.7847 | 2572.2926 | 3188.1488 | 1668.4064
2012-11-28 | 7:15 | PST | 1150 | 5141.3277 | 8520.8222 | 2464.2628 | 2523.9846 | 3132.4078 | 1632.2206
2012-11-28 | 7:30 | PST | 1180 | 5470.1059 | 8978.5609 | 2667.405 | 2670.7542 | 3301.6131 | 1742.3765
2012-11-28 | 7:45 | PST | 1160 | 5249.4024 | 8671.6069 | 2530.7847 | 2572.2926 | 3188.1488 | 1668.4064
2012-11-28 | 8:00 | PST | 1180 | 5470.1059 | 8978.5609 | 2667.405 | 2670.7542 | 3301.6131 | 1742.3765
2012-11-28 | 8:15 | PST | 1140 | 5034.757 | 8371.8183 | 2398.9191 | 2476.2868 | 3077.3223 | 1596.5624
2012-11-28 | 8:30 | PST | 1130 | 4929.6796 | 8224.5846 | 2334.7428 | 2429.1951 | 3022.8886 | 1561.428
2012-11-28 | 8:45 | PST | 1130 | 4929.6796 | 8224.5846 | 2334.7428 | 2429.1951 | 3022.8886 | 1561.428
2012-11-28 | 9:00 | PST | 1170 | 5358.9916 | 8824.1829 | 2598.4952 | 2621.2145 | 3244.5493 | 1705.1238
2012-11-28 | 9:15 | PST | >1,200 | >5,700 | >9,290 | >2,810 | >2,770 | >3,420 | >1,820
2012-11-28 | 9:30 | PST | 1150 | 5141.3277 | 8520.8222 | 2464.2628 | 2523.9846 | 3132.4078 | 1632.2206
2012-11-28 | 9:45 | PST | 1170 | 5358.9916 | 8824.1829 | 2598.4952 | 2621.2145 | 3244.5493 | 1705.1238
2012-11-28 | 10:00 | PST | 1110 | 4723.9623 | 7935.3855 | 2209.8504 | 2336.8147 | 2915.9606 | 1492.7149
2012-11-28 | 10:15 | PST | 1150 | 5141.3277 | 8520.8222 | 2464.2628 | 2523.9846 | 3132.4078 | 1632.2206
2012-11-28 | 10:30 | PST | 1190 | 5582.7561 | 9134.7515 | 2737.5247 | 2720.9157 | 3359.3441 | 1780.1686
2012-11-28 | 10:45 | PST | 1170 | 5358.9916 | 8824.1829 | 2598.4952 | 2621.2145 | 3244.5493 | 1705.1238
2012-11-28 | 11:00 | PST | 1160 | 5249.4024 | 8671.6069 | 2530.7847 | 2572.2926 | 3188.1488 | 1668.4064
2012-11-28 | 11:15 | PST | 1170 | 5358.9916 | 8824.1829 | 2598.4952 | 2621.2145 | 3244.5493 | 1705.1238
2012-11-28 | 11:30 | PST | 1130 | 4929.6796 | 8224.5846 | 2334.7428 | 2429.1951 | 3022.8886 | 1561.428
2012-11-28 | 11:45 | PST | 1200 | 5696.9526 | 9292.7652 | 2808.8648 | 2771.7027 | 3417.7463 | 1818.5038
2012-11-28 | 12:00 | PST | >1,200 | >5,700 | >9,290 | >2,810 | >2,770 | >3,420 | >1,820
2012-11-28 | 12:15 | PST | >1,200 | >5,700 | >9,290 | >2,810 | >2,770 | >3,420 | >1,820
2012-11-28 | 12:30 | PST | 1190 | 5582.7561 | 9134.7515 | 2737.5247 | 2720.9157 | 3359.3441 | 1780.1686
2012-11-28 | 12:45 | PST | 1160 | 5249.4024 | 8671.6069 | 2530.7847 | 2572.2926 | 3188.1488 | 1668.4064
2012-11-28 | 13:00 | PST | 1190 | 5582.7561 | 9134.7515 | 2737.5247 | 2720.9157 | 3359.3441 | 1780.1686
2012-11-28 | 13:15 | PST | 1170 | 5358.9916 | 8824.1829 | 2598.4952 | 2621.2145 | 3244.5493 | 1705.1238
2012-11-28 | 13:30 | PST | >1,200 | >5,700 | >9,290 | >2,810 | >2,770 | >3,420 | >1,820
2012-11-28 | 13:45 | PST | 1150 | 5141.3277 | 8520.8222 | 2464.2628 | 2523.9846 | 3132.4078 | 1632.2206
2012-11-28 | 14:00 | PST | 1160 | 5249.4024 | 8671.6069 | 2530.7847 | 2572.2926 | 3188.1488 | 1668.4064
2012-11-28 | 14:15 | PST | >1,200 | >5,700 | >9,290 | >2,810 | >2,770 | >3,420 | >1,820
2012-11-28 | 14:30 | PST | 1170 | 5358.9916 | 8824.1829 | 2598.4952 | 2621.2145 | 3244.5493 | 1705.1238
2012-11-28 | 14:45 | PST | 1180 | 5470.1059 | 8978.5609 | 2667.405 | 2670.7542 | 3301.6131 | 1742.3765
2012-11-28 | 15:00 | PST | 1190 | 5582.7561 | 9134.7515 | 2737.5247 | 2720.9157 | 3359.3441 | 1780.1686
2012-11-28 | 15:15 | PST | 1180 | 5470.1059 | 8978.5609 | 2667.405 | 2670.7542 | 3301.6131 | 1742.3765
2012-11-28 | 15:30 | PST | 1180 | 5470.1059 | 8978.5609 | 2667.405 | 2670.7542 | 3301.6131 | 1742.3765
2012-11-28 | 15:45 | PST | 1190 | 5582.7561 | 9134.7515 | 2737.5247 | 2720.9157 | 3359.3441 | 1780.1686
2012-11-28 | 16:00 | PST | 1180 | 5470.1059 | 8978.5609 | 2667.405 | 2670.7542 | 3301.6131 | 1742.3765
2012-11-28 | 16:15 | PST | 1200 | 5696.9526 | 9292.7652 | 2808.8648 | 2771.7027 | 3417.7463 | 1818.5038
2012-11-28 | 16:30 | PST | 1170 | 5358.9916 | 8824.1829 | 2598.4952 | 2621.2145 | 3244.5493 | 1705.1238
2012-11-28 | 16:45 | PST | 1190 | 5582.7561 | 9134.7515 | 2737.5247 | 2720.9157 | 3359.3441 | 1780.1686
2012-11-28 | 17:00 | PST | >1,200 | >5,700 | >9,290 | >2,810 | >2,770 | >3,420 | >1,820
2012-11-28 | 17:15 | PST | >1,200 | >5,700 | >9,290 | >2,810 | >2,770 | >3,420 | >1,820
2012-11-28 | 17:30 | PST | >1,200 | >5,700 | >9,290 | >2,810 | >2,770 | >3,420 | >1,820
2012-11-28 | 17:45 | PST | >1,200 | >5,700 | >9,290 | >2,810 | >2,770 | >3,420 | >1,820
2012-11-28 | 18:00 | PST | 1200 | 5696.9526 | 9292.7652 | 2808.8648 | 2771.7027 | 3417.7463 | 1818.5038
2012-11-28 | 18:15 | PST | 1180 | 5470.1059 | 8978.5609 | 2667.405 | 2670.7542 | 3301.6131 | 1742.3765
2012-11-28 | 18:30 | PST | 1170 | 5358.9916 | 8824.1829 | 2598.4952 | 2621.2145 | 3244.5493 | 1705.1238
2012-11-28 | 18:45 | PST | >1,200 | >5,700 | >9,290 | >2,810 | >2,770 | >3,420 | >1,820
2012-11-28 | 19:00 | PST | 1180 | 5470.1059 | 8978.5609 | 2667.405 | 2670.7542 | 3301.6131 | 1742.3765
2012-11-28 | 19:15 | PST | >1,200 | >5,700 | >9,290 | >2,810 | >2,770 | >3,420 | >1,820
2012-11-28 | 19:30 | PST | >1,200 | >5,700 | >9,290 | >2,810 | >2,770 | >3,420 | >1,820
2012-11-28 | 19:45 | PST | >1,200 | >5,700 | >9,290 | >2,810 | >2,770 | >3,420 | >1,820
2012-11-28 | 20:00 | PST | >1,200 | >5,700 | >9,290 | >2,810 | >2,770 | >3,420 | >1,820
2012-11-28 | 20:15 | PST | >1,200 | >5,700 | >9,290 | >2,810 | >2,770 | >3,420 | >1,820
2012-11-28 | 20:30 | PST | >1,200 | >5,700 | >9,290 | >2,810 | >2,770 | >3,420 | >1,820
2012-11-28 | 20:45 | PST | >1,200 | >5,700 | >9,290 | >2,810 | >2,770 | >3,420 | >1,820
2012-11-28 | 21:00 | PST | >1,200 | >5,700 | >9,290 | >2,810 | >2,770 | >3,420 | >1,820
2012-11-28 | 21:15 | PST | >1,200 | >5,700 | >9,290 | >2,810 | >2,770 | >3,420 | >1,820
2012-11-28 | 21:30 | PST | >1,200 | >5,700 | >9,290 | >2,810 | >2,770 | >3,420 | >1,820
2012-11-28 | 21:45 | PST | >1,200 | >5,700 | >9,290 | >2,810 | >2,770 | >3,420 | >1,820
2012-11-28 | 22:00 | PST | >1,200 | >5,700 | >9,290 | >2,810 | >2,770 | >3,420 | >1,820
2012-11-28 | 22:15 | PST | >1,200 | >5,700 | >9,290 | >2,810 | >2,770 | >3,420 | >1,820
2012-11-28 | 22:30 | PST | >1,200 | >5,700 | >9,290 | >2,810 | >2,770 | >3,420 | >1,820
2012-11-28 | 22:45 | PST | >1,200 | >5,700 | >9,290 | >2,810 | >2,770 | >3,420 | >1,820
2012-11-28 | 23:00 | PST | >1,200 | >5,700 | >9,290 | >2,810 | >2,770 | >3,420 | >1,820
2012-11-28 | 23:15 | PST | >1,200 | >5,700 | >9,290 | >2,810 | >2,770 | >3,420 | >1,820
2012-11-28 | 23:30 | PST | >1,200 | >5,700 | >9,290 | >2,810 | >2,770 | >3,420 | >1,820
2012-11-28 | 23:45 | PST | >1,200 | >5,700 | >9,290 | >2,810 | >2,770 | >3,420 | >1,820
2012-11-29 | 0:00 | PST | >1,200 | >5,700 | >9,290 | >2,810 | >2,770 | >3,420 | >1,820
2012-11-29 | 0:15 | PST | >1,200 | >5,700 | >9,290 | >2,810 | >2,770 | >3,420 | >1,820
2012-11-29 | 0:30 | PST | >1,200 | >5,700 | >9,290 | >2,810 | >2,770 | >3,420 | >1,820
2012-11-29 | 0:45 | PST | >1,200 | >5,700 | >9,290 | >2,810 | >2,770 | >3,420 | >1,820
2012-11-29 | 1:00 | PST | >1,200 | >5,700 | >9,290 | >2,810 | >2,770 | >3,420 | >1,820
2012-11-29 | 1:15 | PST | >1,200 | >5,700 | >9,290 | >2,810 | >2,770 | >3,420 | >1,820
2012-11-29 | 1:30 | PST | >1,200 | >5,700 | >9,290 | >2,810 | >2,770 | >3,420 | >1,820
2012-11-29 | 1:45 | PST | >1,200 | >5,700 | >9,290 | >2,810 | >2,770 | >3,420 | >1,820
2012-11-29 | 2:00 | PST | >1,200 | >5,700 | >9,290 | >2,810 | >2,770 | >3,420 | >1,820
2012-11-29 | 2:15 | PST | >1,200 | >5,700 | >9,290 | >2,810 | >2,770 | >3,420 | >1,820
2012-11-29 | 2:30 | PST | >1,200 | >5,700 | >9,290 | >2,810 | >2,770 | >3,420 | >1,820
2012-11-29 | 2:45 | PST | >1,200 | >5,700 | >9,290 | >2,810 | >2,770 | >3,420 | >1,820
2012-11-29 | 3:00 | PST | >1,200 | >5,700 | >9,290 | >2,810 | >2,770 | >3,420 | >1,820
2012-11-29 | 3:15 | PST | >1,200 | >5,700 | >9,290 | >2,810 | >2,770 | >3,420 | >1,820
2012-11-29 | 3:30 | PST | >1,200 | >5,700 | >9,290 | >2,810 | >2,770 | >3,420 | >1,820
2012-11-29 | 3:45 | PST | >1,200 | >5,700 | >9,290 | >2,810 | >2,770 | >3,420 | >1,820
2012-11-29 | 4:00 | PST | >1,200 | >5,700 | >9,290 | >2,810 | >2,770 | >3,420 | >1,820
2012-11-29 | 4:15 | PST | >1,200 | >5,700 | >9,290 | >2,810 | >2,770 | >3,420 | >1,820
2012-11-29 | 4:30 | PST | >1,200 | >5,700 | >9,290 | >2,810 | >2,770 | >3,420 | >1,820
2012-11-29 | 4:45 | PST | >1,200 | >5,700 | >9,290 | >2,810 | >2,770 | >3,420 | >1,820
2012-11-29 | 5:00 | PST | >1,200 | >5,700 | >9,290 | >2,810 | >2,770 | >3,420 | >1,820
2012-11-29 | 5:15 | PST | >1,200 | >5,700 | >9,290 | >2,810 | >2,770 | >3,420 | >1,820
2012-11-29 | 5:30 | PST | >1,200 | >5,700 | >9,290 | >2,810 | >2,770 | >3,420 | >1,820
2012-11-29 | 5:45 | PST | >1,200 | >5,700 | >9,290 | >2,810 | >2,770 | >3,420 | >1,820
2012-11-29 | 6:00 | PST | >1,200 | >5,700 | >9,290 | >2,810 | >2,770 | >3,420 | >1,820
2012-11-29 | 6:15 | PST | >1,200 | >5,700 | >9,290 | >2,810 | >2,770 | >3,420 | >1,820
2012-11-29 | 6:30 | PST | >1,200 | >5,700 | >9,290 | >2,810 | >2,770 | >3,420 | >1,820
2012-11-29 | 6:45 | PST | >1,200 | >5,700 | >9,290 | >2,810 | >2,770 | >3,420 | >1,820
2012-11-29 | 7:00 | PST | >1,200 | >5,700 | >9,290 | >2,810 | >2,770 | >3,420 | >1,820
2012-11-29 | 7:15 | PST | >1,200 | >5,700 | >9,290 | >2,810 | >2,770 | >3,420 | >1,820
2012-11-29 | 7:30 | PST | >1,200 | >5,700 | >9,290 | >2,810 | >2,770 | >3,420 | >1,820
2012-11-29 | 7:45 | PST | >1,200 | >5,700 | >9,290 | >2,810 | >2,770 | >3,420 | >1,820
2012-11-29 | 8:00 | PST | >1,200 | >5,700 | >9,290 | >2,810 | >2,770 | >3,420 | >1,820
2012-11-29 | 8:15 | PST | >1,200 | >5,700 | >9,290 | >2,810 | >2,770 | >3,420 | >1,820
2012-11-29 | 8:30 | PST | >1,200 | >5,700 | >9,290 | >2,810 | >2,770 | >3,420 | >1,820
2012-11-29 | 8:45 | PST | >1,200 | >5,700 | >9,290 | >2,810 | >2,770 | >3,420 | >1,820
2012-11-29 | 9:00 | PST | >1,200 | >5,700 | >9,290 | >2,810 | >2,770 | >3,420 | >1,820
2012-11-29 | 9:15 | PST | >1,200 | >5,700 | >9,290 | >2,810 | >2,770 | >3,420 | >1,820
2012-11-29 | 9:30 | PST | >1,200 | >5,700 | >9,290 | >2,810 | >2,770 | >3,420 | >1,820
2012-11-29 | 9:45 | PST | >1,200 | >5,700 | >9,290 | >2,810 | >2,770 | >3,420 | >1,820
2012-11-29 | 10:00 | PST | >1,200 | >5,700 | >9,290 | >2,810 | >2,770 | >3,420 | >1,820
2012-11-29 | 10:15 | PST | >1,200 | >5,700 | >9,290 | >2,810 | >2,770 | >3,420 | >1,820
2012-11-29 | 10:30 | PST | >1,200 | >5,700 | >9,290 | >2,810 | >2,770 | >3,420 | >1,820
2012-11-29 | 10:45 | PST | >1,200 | >5,700 | >9,290 | >2,810 | >2,770 | >3,420 | >1,820
2012-11-29 | 11:00 | PST | >1,200 | >5,700 | >9,290 | >2,810 | >2,770 | >3,420 | >1,820
2012-11-29 | 11:15 | PST | >1,200 | >5,700 | >9,290 | >2,810 | >2,770 | >3,420 | >1,820
2012-11-29 | 11:30 | PST | >1,200 | >5,700 | >9,290 | >2,810 | >2,770 | >3,420 | >1,820
2012-11-29 | 11:45 | PST | >1,200 | >5,700 | >9,290 | >2,810 | >2,770 | >3,420 | >1,820
2012-11-29 | 12:00 | PST | >1,200 | >5,700 | >9,290 | >2,810 | >2,770 | >3,420 | >1,820
2012-11-29 | 12:15 | PST | >1,200 | >5,700 | >9,290 | >2,810 | >2,770 | >3,420 | >1,820
2012-11-29 | 12:30 | PST | >1,200 | >5,700 | >9,290 | >2,810 | >2,770 | >3,420 | >1,820
2012-11-29 | 12:45 | PST | >1,200 | >5,700 | >9,290 | >2,810 | >2,770 | >3,420 | >1,820
2012-11-29 | 13:00 | PST | >1,200 | >5,700 | >9,290 | >2,810 | >2,770 | >3,420 | >1,820
2012-11-29 | 13:15 | PST | >1,200 | >5,700 | >9,290 | >2,810 | >2,770 | >3,420 | >1,820
2012-11-29 | 13:30 | PST | >1,200 | >5,700 | >9,290 | >2,810 | >2,770 | >3,420 | >1,820
2012-11-29 | 13:45 | PST | >1,200 | >5,700 | >9,290 | >2,810 | >2,770 | >3,420 | >1,820
2012-11-29 | 14:00 | PST | >1,200 | >5,700 | >9,290 | >2,810 | >2,770 | >3,420 | >1,820
2012-11-29 | 14:15 | PST | >1,200 | >5,700 | >9,290 | >2,810 | >2,770 | >3,420 | >1,820
2012-11-29 | 14:30 | PST | >1,200 | >5,700 | >9,290 | >2,810 | >2,770 | >3,420 | >1,820
2012-11-29 | 14:45 | PST | >1,200 | >5,700 | >9,290 | >2,810 | >2,770 | >3,420 | >1,820
2012-11-29 | 15:00 | PST | >1,200 | >5,700 | >9,290 | >2,810 | >2,770 | >3,420 | >1,820
2012-11-29 | 15:15 | PST | >1,200 | >5,700 | >9,290 | >2,810 | >2,770 | >3,420 | >1,820
2012-11-29 | 15:30 | PST | >1,200 | >5,700 | >9,290 | >2,810 | >2,770 | >3,420 | >1,820
2012-11-29 | 15:45 | PST | >1,200 | >5,700 | >9,290 | >2,810 | >2,770 | >3,420 | >1,820
2012-11-29 | 16:00 | PST | >1,200 | >5,700 | >9,290 | >2,810 | >2,770 | >3,420 | >1,820
2012-11-29 | 16:15 | PST | >1,200 | >5,700 | >9,290 | >2,810 | >2,770 | >3,420 | >1,820
2012-11-29 | 16:30 | PST | >1,200 | >5,700 | >9,290 | >2,810 | >2,770 | >3,420 | >1,820
2012-11-29 | 16:45 | PST | >1,200 | >5,700 | >9,290 | >2,810 | >2,770 | >3,420 | >1,820
2012-11-29 | 17:00 | PST | >1,200 | >5,700 | >9,290 | >2,810 | >2,770 | >3,420 | >1,820
2012-11-29 | 17:15 | PST | >1,200 | >5,700 | >9,290 | >2,810 | >2,770 | >3,420 | >1,820
2012-11-29 | 17:30 | PST | >1,200 | >5,700 | >9,290 | >2,810 | >2,770 | >3,420 | >1,820
2012-11-29 | 17:45 | PST | >1,200 | >5,700 | >9,290 | >2,810 | >2,770 | >3,420 | >1,820
2012-11-29 | 18:00 | PST | >1,200 | >5,700 | >9,290 | >2,810 | >2,770 | >3,420 | >1,820
2012-11-29 | 18:15 | PST | >1,200 | >5,700 | >9,290 | >2,810 | >2,770 | >3,420 | >1,820
2012-11-29 | 18:30 | PST | >1,200 | >5,700 | >9,290 | >2,810 | >2,770 | >3,420 | >1,820
2012-11-29 | 18:45 | PST | >1,200 | >5,700 | >9,290 | >2,810 | >2,770 | >3,420 | >1,820
2012-11-29 | 19:00 | PST | >1,200 | >5,700 | >9,290 | >2,810 | >2,770 | >3,420 | >1,820
2012-11-29 | 19:15 | PST | >1,200 | >5,700 | >9,290 | >2,810 | >2,770 | >3,420 | >1,820
2012-11-29 | 19:30 | PST | >1,200 | >5,700 | >9,290 | >2,810 | >2,770 | >3,420 | >1,820
2012-11-29 | 19:45 | PST | >1,200 | >5,700 | >9,290 | >2,810 | >2,770 | >3,420 | >1,820
2012-11-29 | 20:00 | PST | >1,200 | >5,700 | >9,290 | >2,810 | >2,770 | >3,420 | >1,820
2012-11-29 | 20:15 | PST | >1,200 | >5,700 | >9,290 | >2,810 | >2,770 | >3,420 | >1,820
2012-11-29 | 20:30 | PST | >1,200 | >5,700 | >9,290 | >2,810 | >2,770 | >3,420 | >1,820
2012-11-29 | 20:45 | PST | >1,200 | >5,700 | >9,290 | >2,810 | >2,770 | >3,420 | >1,820
2012-11-29 | 21:00 | PST | >1,200 | >5,700 | >9,290 | >2,810 | >2,770 | >3,420 | >1,820
2012-11-29 | 21:15 | PST | >1,200 | >5,700 | >9,290 | >2,810 | >2,770 | >3,420 | >1,820
2012-11-29 | 21:30 | PST | >1,200 | >5,700 | >9,290 | >2,810 | >2,770 | >3,420 | >1,820
2012-11-29 | 21:45 | PST | >1,200 | >5,700 | >9,290 | >2,810 | >2,770 | >3,420 | >1,820
2012-11-29 | 22:00 | PST | >1,200 | >5,700 | >9,290 | >2,810 | >2,770 | >3,420 | >1,820
2012-11-29 | 22:15 | PST | >1,200 | >5,700 | >9,290 | >2,810 | >2,770 | >3,420 | >1,820
2012-11-29 | 22:30 | PST | >1,200 | >5,700 | >9,290 | >2,810 | >2,770 | >3,420 | >1,820
2012-11-29 | 22:45 | PST | >1,200 | >5,700 | >9,290 | >2,810 | >2,770 | >3,420 | >1,820
2012-11-29 | 23:00 | PST | >1,200 | >5,700 | >9,290 | >2,810 | >2,770 | >3,420 | >1,820
2012-11-29 | 23:15 | PST | >1,200 | >5,700 | >9,290 | >2,810 | >2,770 | >3,420 | >1,820
2012-11-29 | 23:30 | PST | >1,200 | >5,700 | >9,290 | >2,810 | >2,770 | >3,420 | >1,820
2012-11-29 | 23:45 | PST | >1,200 | >5,700 | >9,290 | >2,810 | >2,770 | >3,420 | >1,820
2012-11-30 | 0:00 | PST | >1,200 | >5,700 | >9,290 | >2,810 | >2,770 | >3,420 | >1,820
2012-11-30 | 0:15 | PST | >1,200 | >5,700 | >9,290 | >2,810 | >2,770 | >3,420 | >1,820
2012-11-30 | 0:30 | PST | >1,200 | >5,700 | >9,290 | >2,810 | >2,770 | >3,420 | >1,820
2012-11-30 | 0:45 | PST | >1,200 | >5,700 | >9,290 | >2,810 | >2,770 | >3,420 | >1,820
2012-11-30 | 1:00 | PST | >1,200 | >5,700 | >9,290 | >2,810 | >2,770 | >3,420 | >1,820
2012-11-30 | 1:15 | PST | >1,200 | >5,700 | >9,290 | >2,810 | >2,770 | >3,420 | >1,820
2012-11-30 | 1:30 | PST | >1,200 | >5,700 | >9,290 | >2,810 | >2,770 | >3,420 | >1,820
2012-11-30 | 1:45 | PST | >1,200 | >5,700 | >9,290 | >2,810 | >2,770 | >3,420 | >1,820
2012-11-30 | 2:00 | PST | >1,200 | >5,700 | >9,290 | >2,810 | >2,770 | >3,420 | >1,820
2012-11-30 | 2:15 | PST | >1,200 | >5,700 | >9,290 | >2,810 | >2,770 | >3,420 | >1,820
2012-11-30 | 2:30 | PST | >1,200 | >5,700 | >9,290 | >2,810 | >2,770 | >3,420 | >1,820
2012-11-30 | 2:45 | PST | >1,200 | >5,700 | >9,290 | >2,810 | >2,770 | >3,420 | >1,820
2012-11-30 | 3:00 | PST | >1,200 | >5,700 | >9,290 | >2,810 | >2,770 | >3,420 | >1,820
2012-11-30 | 3:15 | PST | >1,200 | >5,700 | >9,290 | >2,810 | >2,770 | >3,420 | >1,820
2012-11-30 | 3:30 | PST | >1,200 | >5,700 | >9,290 | >2,810 | >2,770 | >3,420 | >1,820
2012-11-30 | 3:45 | PST | >1,200 | >5,700 | >9,290 | >2,810 | >2,770 | >3,420 | >1,820
2012-11-30 | 4:00 | PST | >1,200 | >5,700 | >9,290 | >2,810 | >2,770 | >3,420 | >1,820
2012-11-30 | 4:15 | PST | >1,200 | >5,700 | >9,290 | >2,810 | >2,770 | >3,420 | >1,820
2012-11-30 | 4:30 | PST | >1,200 | >5,700 | >9,290 | >2,810 | >2,770 | >3,420 | >1,820
2012-11-30 | 4:45 | PST | >1,200 | >5,700 | >9,290 | >2,810 | >2,770 | >3,420 | >1,820
2012-11-30 | 5:00 | PST | >1,200 | >5,700 | >9,290 | >2,810 | >2,770 | >3,420 | >1,820
2012-11-30 | 5:15 | PST | >1,200 | >5,700 | >9,290 | >2,810 | >2,770 | >3,420 | >1,820
2012-11-30 | 5:30 | PST | >1,200 | >5,700 | >9,290 | >2,810 | >2,770 | >3,420 | >1,820
2012-11-30 | 5:45 | PST | >1,200 | >5,700 | >9,290 | >2,810 | >2,770 | >3,420 | >1,820
2012-11-30 | 6:00 | PST | >1,200 | >5,700 | >9,290 | >2,810 | >2,770 | >3,420 | >1,820
2012-11-30 | 6:15 | PST | >1,200 | >5,700 | >9,290 | >2,810 | >2,770 | >3,420 | >1,820
2012-11-30 | 6:30 | PST | >1,200 | >5,700 | >9,290 | >2,810 | >2,770 | >3,420 | >1,820
2012-11-30 | 6:45 | PST | >1,200 | >5,700 | >9,290 | >2,810 | >2,770 | >3,420 | >1,820
2012-11-30 | 7:00 | PST | >1,200 | >5,700 | >9,290 | >2,810 | >2,770 | >3,420 | >1,820
2012-11-30 | 7:15 | PST | >1,200 | >5,700 | >9,290 | >2,810 | >2,770 | >3,420 | >1,820
2012-11-30 | 7:30 | PST | >1,200 | >5,700 | >9,290 | >2,810 | >2,770 | >3,420 | >1,820
2012-11-30 | 7:45 | PST | >1,200 | >5,700 | >9,290 | >2,810 | >2,770 | >3,420 | >1,820
2012-11-30 | 8:00 | PST | >1,200 | >5,700 | >9,290 | >2,810 | >2,770 | >3,420 | >1,820
2012-11-30 | 8:15 | PST | >1,200 | >5,700 | >9,290 | >2,810 | >2,770 | >3,420 | >1,820
2012-11-30 | 8:30 | PST | >1,200 | >5,700 | >9,290 | >2,810 | >2,770 | >3,420 | >1,820
2012-11-30 | 8:45 | PST | >1,200 | >5,700 | >9,290 | >2,810 | >2,770 | >3,420 | >1,820
2012-11-30 | 9:00 | PST | >1,200 | >5,700 | >9,290 | >2,810 | >2,770 | >3,420 | >1,820
2012-11-30 | 9:15 | PST | >1,200 | >5,700 | >9,290 | >2,810 | >2,770 | >3,420 | >1,820
2012-11-30 | 9:30 | PST | >1,200 | >5,700 | >9,290 | >2,810 | >2,770 | >3,420 | >1,820
2012-11-30 | 9:45 | PST | >1,200 | >5,700 | >9,290 | >2,810 | >2,770 | >3,420 | >1,820
2012-11-30 | 10:00 | PST | >1,200 | >5,700 | >9,290 | >2,810 | >2,770 | >3,420 | >1,820
2012-11-30 | 10:15 | PST | >1,200 | >5,700 | >9,290 | >2,810 | >2,770 | >3,420 | >1,820
2012-11-30 | 10:30 | PST | >1,200 | >5,700 | >9,290 | >2,810 | >2,770 | >3,420 | >1,820
2012-11-30 | 10:45 | PST | >1,200 | >5,700 | >9,290 | >2,810 | >2,770 | >3,420 | >1,820
2012-11-30 | 11:00 | PST | >1,200 | >5,700 | >9,290 | >2,810 | >2,770 | >3,420 | >1,820
2012-11-30 | 11:15 | PST | >1,200 | >5,700 | >9,290 | >2,810 | >2,770 | >3,420 | >1,820
2012-11-30 | 11:30 | PST | >1,200 | >5,700 | >9,290 | >2,810 | >2,770 | >3,420 | >1,820
2012-11-30 | 11:45 | PST | >1,200 | >5,700 | >9,290 | >2,810 | >2,770 | >3,420 | >1,820
2012-11-30 | 12:00 | PST | >1,200 | >5,700 | >9,290 | >2,810 | >2,770 | >3,420 | >1,820
2012-11-30 | 12:15 | PST | >1,200 | >5,700 | >9,290 | >2,810 | >2,770 | >3,420 | >1,820
2012-11-30 | 12:30 | PST | >1,200 | >5,700 | >9,290 | >2,810 | >2,770 | >3,420 | >1,820
2012-11-30 | 12:45 | PST | >1,200 | >5,700 | >9,290 | >2,810 | >2,770 | >3,420 | >1,820
2012-11-30 | 13:00 | PST | >1,200 | >5,700 | >9,290 | >2,810 | >2,770 | >3,420 | >1,820
2012-11-30 | 13:15 | PST | >1,200 | >5,700 | >9,290 | >2,810 | >2,770 | >3,420 | >1,820
2012-11-30 | 13:30 | PST | >1,200 | >5,700 | >9,290 | >2,810 | >2,770 | >3,420 | >1,820
2012-11-30 | 13:45 | PST | >1,200 | >5,700 | >9,290 | >2,810 | >2,770 | >3,420 | >1,820
2012-11-30 | 14:00 | PST | >1,200 | >5,700 | >9,290 | >2,810 | >2,770 | >3,420 | >1,820
2012-11-30 | 14:15 | PST | >1,200 | >5,700 | >9,290 | >2,810 | >2,770 | >3,420 | >1,820
2012-11-30 | 14:30 | PST | >1,200 | >5,700 | >9,290 | >2,810 | >2,770 | >3,420 | >1,820
2012-11-30 | 14:45 | PST | >1,200 | >5,700 | >9,290 | >2,810 | >2,770 | >3,420 | >1,820
2012-11-30 | 15:00 | PST | >1,200 | >5,700 | >9,290 | >2,810 | >2,770 | >3,420 | >1,820
2012-11-30 | 15:15 | PST | >1,200 | >5,700 | >9,290 | >2,810 | >2,770 | >3,420 | >1,820
2012-11-30 | 15:30 | PST | >1,200 | >5,700 | >9,290 | >2,810 | >2,770 | >3,420 | >1,820
2012-11-30 | 15:45 | PST | >1,200 | >5,700 | >9,290 | >2,810 | >2,770 | >3,420 | >1,820
2012-11-30 | 16:00 | PST | >1,200 | >5,700 | >9,290 | >2,810 | >2,770 | >3,420 | >1,820
2012-11-30 | 16:15 | PST | >1,200 | >5,700 | >9,290 | >2,810 | >2,770 | >3,420 | >1,820
2012-11-30 | 16:30 | PST | >1,200 | >5,700 | >9,290 | >2,810 | >2,770 | >3,420 | >1,820
2012-11-30 | 16:45 | PST | >1,200 | >5,700 | >9,290 | >2,810 | >2,770 | >3,420 | >1,820
2012-11-30 | 17:00 | PST | >1,200 | >5,700 | >9,290 | >2,810 | >2,770 | >3,420 | >1,820
2012-11-30 | 17:15 | PST | >1,200 | >5,700 | >9,290 | >2,810 | >2,770 | >3,420 | >1,820
2012-11-30 | 17:30 | PST | >1,200 | >5,700 | >9,290 | >2,810 | >2,770 | >3,420 | >1,820
2012-11-30 | 17:45 | PST | >1,200 | >5,700 | >9,290 | >2,810 | >2,770 | >3,420 | >1,820
2012-11-30 | 18:00 | PST | >1,200 | >5,700 | >9,290 | >2,810 | >2,770 | >3,420 | >1,820
2012-11-30 | 18:15 | PST | >1,200 | >5,700 | >9,290 | >2,810 | >2,770 | >3,420 | >1,820
2012-11-30 | 18:30 | PST | >1,200 | >5,700 | >9,290 | >2,810 | >2,770 | >3,420 | >1,820
2012-11-30 | 18:45 | PST | >1,200 | >5,700 | >9,290 | >2,810 | >2,770 | >3,420 | >1,820
2012-11-30 | 19:00 | PST | >1,200 | >5,700 | >9,290 | >2,810 | >2,770 | >3,420 | >1,820
2012-11-30 | 19:15 | PST | >1,200 | >5,700 | >9,290 | >2,810 | >2,770 | >3,420 | >1,820
2012-11-30 | 19:30 | PST | >1,200 | >5,700 | >9,290 | >2,810 | >2,770 | >3,420 | >1,820
2012-11-30 | 19:45 | PST | >1,200 | >5,700 | >9,290 | >2,810 | >2,770 | >3,420 | >1,820
2012-11-30 | 20:00 | PST | >1,200 | >5,700 | >9,290 | >2,810 | >2,770 | >3,420 | >1,820
2012-11-30 | 20:15 | PST | >1,200 | >5,700 | >9,290 | >2,810 | >2,770 | >3,420 | >1,820
2012-11-30 | 20:30 | PST | >1,200 | >5,700 | >9,290 | >2,810 | >2,770 | >3,420 | >1,820
2012-11-30 | 20:45 | PST | >1,200 | >5,700 | >9,290 | >2,810 | >2,770 | >3,420 | >1,820
2012-11-30 | 21:00 | PST | >1,200 | >5,700 | >9,290 | >2,810 | >2,770 | >3,420 | >1,820
2012-11-30 | 21:15 | PST | >1,200 | >5,700 | >9,290 | >2,810 | >2,770 | >3,420 | >1,820
2012-11-30 | 21:30 | PST | >1,200 | >5,700 | >9,290 | >2,810 | >2,770 | >3,420 | >1,820
2012-11-30 | 21:45 | PST | >1,200 | >5,700 | >9,290 | >2,810 | >2,770 | >3,420 | >1,820
2012-11-30 | 22:00 | PST | >1,200 | >5,700 | >9,290 | >2,810 | >2,770 | >3,420 | >1,820
2012-11-30 | 22:15 | PST | >1,200 | >5,700 | >9,290 | >2,810 | >2,770 | >3,420 | >1,820
2012-11-30 | 22:30 | PST | >1,200 | >5,700 | >9,290 | >2,810 | >2,770 | >3,420 | >1,820
2012-11-30 | 22:45 | PST | >1,200 | >5,700 | >9,290 | >2,810 | >2,770 | >3,420 | >1,820
2012-11-30 | 23:00 | PST | >1,200 | >5,700 | >9,290 | >2,810 | >2,770 | >3,420 | >1,820
2012-11-30 | 23:15 | PST | >1,200 | >5,700 | >9,290 | >2,810 | >2,770 | >3,420 | >1,820
2012-11-30 | 23:30 | PST | >1,200 | >5,700 | >9,290 | >2,810 | >2,770 | >3,420 | >1,820
2012-11-30 | 23:45 | PST | >1,200 | >5,700 | >9,290 | >2,810 | >2,770 | >3,420 | >1,820
2012-12-01 | 0:00 | PST | >1,200 | >5,700 | >9,290 | >2,810 | >2,770 | >3,420 | >1,820
2012-12-01 | 0:15 | PST | >1,200 | >5,700 | >9,290 | >2,810 | >2,770 | >3,420 | >1,820
2012-12-01 | 0:30 | PST | >1,200 | >5,700 | >9,290 | >2,810 | >2,770 | >3,420 | >1,820
2012-12-01 | 0:45 | PST | >1,200 | >5,700 | >9,290 | >2,810 | >2,770 | >3,420 | >1,820
2012-12-01 | 1:00 | PST | >1,200 | >5,700 | >9,290 | >2,810 | >2,770 | >3,420 | >1,820
2012-12-01 | 1:15 | PST | >1,200 | >5,700 | >9,290 | >2,810 | >2,770 | >3,420 | >1,820
2012-12-01 | 1:30 | PST | >1,200 | >5,700 | >9,290 | >2,810 | >2,770 | >3,420 | >1,820
2012-12-01 | 1:45 | PST | >1,200 | >5,700 | >9,290 | >2,810 | >2,770 | >3,420 | >1,820
2012-12-01 | 2:00 | PST | >1,200 | >5,700 | >9,290 | >2,810 | >2,770 | >3,420 | >1,820
2012-12-01 | 2:15 | PST | >1,200 | >5,700 | >9,290 | >2,810 | >2,770 | >3,420 | >1,820
2012-12-01 | 2:30 | PST | >1,200 | >5,700 | >9,290 | >2,810 | >2,770 | >3,420 | >1,820
2012-12-01 | 2:45 | PST | >1,200 | >5,700 | >9,290 | >2,810 | >2,770 | >3,420 | >1,820
2012-12-01 | 3:00 | PST | >1,200 | >5,700 | >9,290 | >2,810 | >2,770 | >3,420 | >1,820
2012-12-01 | 3:15 | PST | >1,200 | >5,700 | >9,290 | >2,810 | >2,770 | >3,420 | >1,820
2012-12-01 | 3:30 | PST | >1,200 | >5,700 | >9,290 | >2,810 | >2,770 | >3,420 | >1,820
2012-12-01 | 3:45 | PST | >1,200 | >5,700 | >9,290 | >2,810 | >2,770 | >3,420 | >1,820
2012-12-01 | 4:00 | PST | >1,200 | >5,700 | >9,290 | >2,810 | >2,770 | >3,420 | >1,820
2012-12-01 | 4:15 | PST | >1,200 | >5,700 | >9,290 | >2,810 | >2,770 | >3,420 | >1,820
2012-12-01 | 4:30 | PST | >1,200 | >5,700 | >9,290 | >2,810 | >2,770 | >3,420 | >1,820
2012-12-01 | 4:45 | PST | >1,200 | >5,700 | >9,290 | >2,810 | >2,770 | >3,420 | >1,820
2012-12-01 | 5:00 | PST | >1,200 | >5,700 | >9,290 | >2,810 | >2,770 | >3,420 | >1,820
2012-12-01 | 5:15 | PST | >1,200 | >5,700 | >9,290 | >2,810 | >2,770 | >3,420 | >1,820
2012-12-01 | 5:30 | PST | >1,200 | >5,700 | >9,290 | >2,810 | >2,770 | >3,420 | >1,820
2012-12-01 | 5:45 | PST | >1,200 | >5,700 | >9,290 | >2,810 | >2,770 | >3,420 | >1,820
2012-12-01 | 6:00 | PST | >1,200 | >5,700 | >9,290 | >2,810 | >2,770 | >3,420 | >1,820
2012-12-01 | 6:15 | PST | >1,200 | >5,700 | >9,290 | >2,810 | >2,770 | >3,420 | >1,820
2012-12-01 | 6:30 | PST | >1,200 | >5,700 | >9,290 | >2,810 | >2,770 | >3,420 | >1,820
2012-12-01 | 6:45 | PST | >1,200 | >5,700 | >9,290 | >2,810 | >2,770 | >3,420 | >1,820
2012-12-01 | 7:00 | PST | >1,200 | >5,700 | >9,290 | >2,810 | >2,770 | >3,420 | >1,820
2012-12-01 | 7:15 | PST | >1,200 | >5,700 | >9,290 | >2,810 | >2,770 | >3,420 | >1,820
2012-12-01 | 7:30 | PST | >1,200 | >5,700 | >9,290 | >2,810 | >2,770 | >3,420 | >1,820
2012-12-01 | 7:45 | PST | >1,200 | >5,700 | >9,290 | >2,810 | >2,770 | >3,420 | >1,820
2012-12-01 | 8:00 | PST | >1,200 | >5,700 | >9,290 | >2,810 | >2,770 | >3,420 | >1,820
2012-12-01 | 8:15 | PST | >1,200 | >5,700 | >9,290 | >2,810 | >2,770 | >3,420 | >1,820
2012-12-01 | 8:30 | PST | >1,200 | >5,700 | >9,290 | >2,810 | >2,770 | >3,420 | >1,820
2012-12-01 | 8:45 | PST | >1,200 | >5,700 | >9,290 | >2,810 | >2,770 | >3,420 | >1,820
2012-12-01 | 9:00 | PST | >1,200 | >5,700 | >9,290 | >2,810 | >2,770 | >3,420 | >1,820
2012-12-01 | 9:15 | PST | >1,200 | >5,700 | >9,290 | >2,810 | >2,770 | >3,420 | >1,820
2012-12-01 | 9:30 | PST | >1,200 | >5,700 | >9,290 | >2,810 | >2,770 | >3,420 | >1,820
2012-12-01 | 9:45 | PST | >1,200 | >5,700 | >9,290 | >2,810 | >2,770 | >3,420 | >1,820
2012-12-01 | 10:00 | PST | >1,200 | >5,700 | >9,290 | >2,810 | >2,770 | >3,420 | >1,820
2012-12-01 | 10:15 | PST | >1,200 | >5,700 | >9,290 | >2,810 | >2,770 | >3,420 | >1,820
2012-12-01 | 10:30 | PST | >1,200 | >5,700 | >9,290 | >2,810 | >2,770 | >3,420 | >1,820
2012-12-01 | 10:45 | PST | >1,200 | >5,700 | >9,290 | >2,810 | >2,770 | >3,420 | >1,820
2012-12-01 | 11:00 | PST | >1,200 | >5,700 | >9,290 | >2,810 | >2,770 | >3,420 | >1,820
2012-12-01 | 11:15 | PST | >1,200 | >5,700 | >9,290 | >2,810 | >2,770 | >3,420 | >1,820
2012-12-01 | 11:30 | PST | >1,200 | >5,700 | >9,290 | >2,810 | >2,770 | >3,420 | >1,820
2012-12-01 | 11:45 | PST | >1,200 | >5,700 | >9,290 | >2,810 | >2,770 | >3,420 | >1,820
2012-12-01 | 12:00 | PST | >1,200 | >5,700 | >9,290 | >2,810 | >2,770 | >3,420 | >1,820
2012-12-01 | 12:15 | PST | >1,200 | >5,700 | >9,290 | >2,810 | >2,770 | >3,420 | >1,820
2012-12-01 | 12:30 | PST | >1,200 | >5,700 | >9,290 | >2,810 | >2,770 | >3,420 | >1,820
2012-12-01 | 12:45 | PST | >1,200 | >5,700 | >9,290 | >2,810 | >2,770 | >3,420 | >1,820
2012-12-01 | 13:00 | PST | >1,200 | >5,700 | >9,290 | >2,810 | >2,770 | >3,420 | >1,820
2012-12-01 | 13:15 | PST | >1,200 | >5,700 | >9,290 | >2,810 | >2,770 | >3,420 | >1,820
2012-12-01 | 13:30 | PST | >1,200 | >5,700 | >9,290 | >2,810 | >2,770 | >3,420 | >1,820
2012-12-01 | 13:45 | PST | >1,200 | >5,700 | >9,290 | >2,810 | >2,770 | >3,420 | >1,820
2012-12-01 | 14:00 | PST | >1,200 | >5,700 | >9,290 | >2,810 | >2,770 | >3,420 | >1,820
2012-12-01 | 14:15 | PST | >1,200 | >5,700 | >9,290 | >2,810 | >2,770 | >3,420 | >1,820
2012-12-01 | 14:30 | PST | >1,200 | >5,700 | >9,290 | >2,810 | >2,770 | >3,420 | >1,820
2012-12-01 | 14:45 | PST | >1,200 | >5,700 | >9,290 | >2,810 | >2,770 | >3,420 | >1,820
2012-12-01 | 15:00 | PST | >1,200 | >5,700 | >9,290 | >2,810 | >2,770 | >3,420 | >1,820
2012-12-01 | 15:15 | PST | >1,200 | >5,700 | >9,290 | >2,810 | >2,770 | >3,420 | >1,820
2012-12-01 | 15:30 | PST | >1,200 | >5,700 | >9,290 | >2,810 | >2,770 | >3,420 | >1,820
2012-12-01 | 15:45 | PST | >1,200 | >5,700 | >9,290 | >2,810 | >2,770 | >3,420 | >1,820
2012-12-01 | 16:00 | PST | >1,200 | >5,700 | >9,290 | >2,810 | >2,770 | >3,420 | >1,820
2012-12-01 | 16:15 | PST | >1,200 | >5,700 | >9,290 | >2,810 | >2,770 | >3,420 | >1,820
2012-12-01 | 16:30 | PST | >1,200 | >5,700 | >9,290 | >2,810 | >2,770 | >3,420 | >1,820
2012-12-01 | 16:45 | PST | >1,200 | >5,700 | >9,290 | >2,810 | >2,770 | >3,420 | >1,820
2012-12-01 | 17:00 | PST | >1,200 | >5,700 | >9,290 | >2,810 | >2,770 | >3,420 | >1,820
2012-12-01 | 17:15 | PST | >1,200 | >5,700 | >9,290 | >2,810 | >2,770 | >3,420 | >1,820
2012-12-01 | 17:30 | PST | >1,200 | >5,700 | >9,290 | >2,810 | >2,770 | >3,420 | >1,820
2012-12-01 | 17:45 | PST | >1,200 | >5,700 | >9,290 | >2,810 | >2,770 | >3,420 | >1,820
2012-12-01 | 18:00 | PST | >1,200 | >5,700 | >9,290 | >2,810 | >2,770 | >3,420 | >1,820
2012-12-01 | 18:15 | PST | >1,200 | >5,700 | >9,290 | >2,810 | >2,770 | >3,420 | >1,820
2012-12-01 | 18:30 | PST | >1,200 | >5,700 | >9,290 | >2,810 | >2,770 | >3,420 | >1,820
2012-12-01 | 18:45 | PST | >1,200 | >5,700 | >9,290 | >2,810 | >2,770 | >3,420 | >1,820
2012-12-01 | 19:00 | PST | >1,200 | >5,700 | >9,290 | >2,810 | >2,770 | >3,420 | >1,820
2012-12-01 | 19:15 | PST | >1,200 | >5,700 | >9,290 | >2,810 | >2,770 | >3,420 | >1,820
2012-12-01 | 19:30 | PST | >1,200 | >5,700 | >9,290 | >2,810 | >2,770 | >3,420 | >1,820
2012-12-01 | 19:45 | PST | >1,200 | >5,700 | >9,290 | >2,810 | >2,770 | >3,420 | >1,820
2012-12-01 | 20:00 | PST | >1,200 | >5,700 | >9,290 | >2,810 | >2,770 | >3,420 | >1,820
2012-12-01 | 20:15 | PST | >1,200 | >5,700 | >9,290 | >2,810 | >2,770 | >3,420 | >1,820
2012-12-01 | 20:30 | PST | >1,200 | >5,700 | >9,290 | >2,810 | >2,770 | >3,420 | >1,820
2012-12-01 | 20:45 | PST | >1,200 | >5,700 | >9,290 | >2,810 | >2,770 | >3,420 | >1,820
2012-12-01 | 21:00 | PST | >1,200 | >5,700 | >9,290 | >2,810 | >2,770 | >3,420 | >1,820
2012-12-01 | 21:15 | PST | >1,200 | >5,700 | >9,290 | >2,810 | >2,770 | >3,420 | >1,820
2012-12-01 | 21:30 | PST | >1,200 | >5,700 | >9,290 | >2,810 | >2,770 | >3,420 | >1,820
2012-12-01 | 21:45 | PST | >1,200 | >5,700 | >9,290 | >2,810 | >2,770 | >3,420 | >1,820
2012-12-01 | 22:00 | PST | >1,200 | >5,700 | >9,290 | >2,810 | >2,770 | >3,420 | >1,820
2012-12-01 | 22:15 | PST | >1,200 | >5,700 | >9,290 | >2,810 | >2,770 | >3,420 | >1,820
2012-12-01 | 22:30 | PST | >1,200 | >5,700 | >9,290 | >2,810 | >2,770 | >3,420 | >1,820
2012-12-01 | 22:45 | PST | >1,200 | >5,700 | >9,290 | >2,810 | >2,770 | >3,420 | >1,820
2012-12-01 | 23:00 | PST | >1,200 | >5,700 | >9,290 | >2,810 | >2,770 | >3,420 | >1,820
2012-12-01 | 23:15 | PST | >1,200 | >5,700 | >9,290 | >2,810 | >2,770 | >3,420 | >1,820
2012-12-01 | 23:30 | PST | >1,200 | >5,700 | >9,290 | >2,810 | >2,770 | >3,420 | >1,820
2012-12-01 | 23:45 | PST | >1,200 | >5,700 | >9,290 | >2,810 | >2,770 | >3,420 | >1,820
2012-12-02 | 0:00 | PST | >1,200 | >5,700 | >9,290 | >2,810 | >2,770 | >3,420 | >1,820
2012-12-02 | 0:15 | PST | >1,200 | >5,700 | >9,290 | >2,810 | >2,770 | >3,420 | >1,820
2012-12-02 | 0:30 | PST | >1,200 | >5,700 | >9,290 | >2,810 | >2,770 | >3,420 | >1,820
2012-12-02 | 0:45 | PST | >1,200 | >5,700 | >9,290 | >2,810 | >2,770 | >3,420 | >1,820
2012-12-02 | 1:00 | PST | >1,200 | >5,700 | >9,290 | >2,810 | >2,770 | >3,420 | >1,820
2012-12-02 | 1:15 | PST | >1,200 | >5,700 | >9,290 | >2,810 | >2,770 | >3,420 | >1,820
2012-12-02 | 1:30 | PST | >1,200 | >5,700 | >9,290 | >2,810 | >2,770 | >3,420 | >1,820
2012-12-02 | 1:45 | PST | >1,200 | >5,700 | >9,290 | >2,810 | >2,770 | >3,420 | >1,820
2012-12-02 | 2:00 | PST | >1,200 | >5,700 | >9,290 | >2,810 | >2,770 | >3,420 | >1,820
2012-12-02 | 2:15 | PST | >1,200 | >5,700 | >9,290 | >2,810 | >2,770 | >3,420 | >1,820
2012-12-02 | 2:30 | PST | >1,200 | >5,700 | >9,290 | >2,810 | >2,770 | >3,420 | >1,820
2012-12-02 | 2:45 | PST | >1,200 | >5,700 | >9,290 | >2,810 | >2,770 | >3,420 | >1,820
2012-12-02 | 3:00 | PST | >1,200 | >5,700 | >9,290 | >2,810 | >2,770 | >3,420 | >1,820
2012-12-02 | 3:15 | PST | >1,200 | >5,700 | >9,290 | >2,810 | >2,770 | >3,420 | >1,820
2012-12-02 | 3:30 | PST | >1,200 | >5,700 | >9,290 | >2,810 | >2,770 | >3,420 | >1,820
2012-12-02 | 3:45 | PST | >1,200 | >5,700 | >9,290 | >2,810 | >2,770 | >3,420 | >1,820
2012-12-02 | 4:00 | PST | >1,200 | >5,700 | >9,290 | >2,810 | >2,770 | >3,420 | >1,820
2012-12-02 | 4:15 | PST | >1,200 | >5,700 | >9,290 | >2,810 | >2,770 | >3,420 | >1,820
2012-12-02 | 4:30 | PST | >1,200 | >5,700 | >9,290 | >2,810 | >2,770 | >3,420 | >1,820
2012-12-02 | 4:45 | PST | >1,200 | >5,700 | >9,290 | >2,810 | >2,770 | >3,420 | >1,820
2012-12-02 | 5:00 | PST | >1,200 | >5,700 | >9,290 | >2,810 | >2,770 | >3,420 | >1,820
2012-12-02 | 5:15 | PST | >1,200 | >5,700 | >9,290 | >2,810 | >2,770 | >3,420 | >1,820
2012-12-02 | 5:30 | PST | >1,200 | >5,700 | >9,290 | >2,810 | >2,770 | >3,420 | >1,820
2012-12-02 | 5:45 | PST | >1,200 | >5,700 | >9,290 | >2,810 | >2,770 | >3,420 | >1,820
2012-12-02 | 6:00 | PST | >1,200 | >5,700 | >9,290 | >2,810 | >2,770 | >3,420 | >1,820
2012-12-02 | 6:15 | PST | >1,200 | >5,700 | >9,290 | >2,810 | >2,770 | >3,420 | >1,820
2012-12-02 | 6:30 | PST | >1,200 | >5,700 | >9,290 | >2,810 | >2,770 | >3,420 | >1,820
2012-12-02 | 6:45 | PST | >1,200 | >5,700 | >9,290 | >2,810 | >2,770 | >3,420 | >1,820
2012-12-02 | 7:00 | PST | >1,200 | >5,700 | >9,290 | >2,810 | >2,770 | >3,420 | >1,820
2012-12-02 | 7:15 | PST | >1,200 | >5,700 | >9,290 | >2,810 | >2,770 | >3,420 | >1,820
2012-12-02 | 7:30 | PST | >1,200 | >5,700 | >9,290 | >2,810 | >2,770 | >3,420 | >1,820
2012-12-02 | 7:45 | PST | >1,200 | >5,700 | >9,290 | >2,810 | >2,770 | >3,420 | >1,820
2012-12-02 | 8:00 | PST | >1,200 | >5,700 | >9,290 | >2,810 | >2,770 | >3,420 | >1,820
2012-12-02 | 8:15 | PST | >1,200 | >5,700 | >9,290 | >2,810 | >2,770 | >3,420 | >1,820
2012-12-02 | 8:30 | PST | >1,200 | >5,700 | >9,290 | >2,810 | >2,770 | >3,420 | >1,820
2012-12-02 | 8:45 | PST | >1,200 | >5,700 | >9,290 | >2,810 | >2,770 | >3,420 | >1,820
2012-12-02 | 9:00 | PST | >1,200 | >5,700 | >9,290 | >2,810 | >2,770 | >3,420 | >1,820
2012-12-02 | 9:15 | PST | >1,200 | >5,700 | >9,290 | >2,810 | >2,770 | >3,420 | >1,820
2012-12-02 | 9:30 | PST | >1,200 | >5,700 | >9,290 | >2,810 | >2,770 | >3,420 | >1,820
2012-12-02 | 9:45 | PST | >1,200 | >5,700 | >9,290 | >2,810 | >2,770 | >3,420 | >1,820
2012-12-02 | 10:00 | PST | >1,200 | >5,700 | >9,290 | >2,810 | >2,770 | >3,420 | >1,820
2012-12-02 | 10:15 | PST | >1,200 | >5,700 | >9,290 | >2,810 | >2,770 | >3,420 | >1,820
2012-12-02 | 10:30 | PST | >1,200 | >5,700 | >9,290 | >2,810 | >2,770 | >3,420 | >1,820
2012-12-02 | 10:45 | PST | >1,200 | >5,700 | >9,290 | >2,810 | >2,770 | >3,420 | >1,820
2012-12-02 | 11:00 | PST | >1,200 | >5,700 | >9,290 | >2,810 | >2,770 | >3,420 | >1,820
2012-12-02 | 11:15 | PST | >1,200 | >5,700 | >9,290 | >2,810 | >2,770 | >3,420 | >1,820
2012-12-02 | 11:30 | PST | >1,200 | >5,700 | >9,290 | >2,810 | >2,770 | >3,420 | >1,820
2012-12-02 | 11:45 | PST | >1,200 | >5,700 | >9,290 | >2,810 | >2,770 | >3,420 | >1,820
2012-12-02 | 12:00 | PST | >1,200 | >5,700 | >9,290 | >2,810 | >2,770 | >3,420 | >1,820
2012-12-02 | 12:15 | PST | >1,200 | >5,700 | >9,290 | >2,810 | >2,770 | >3,420 | >1,820
2012-12-02 | 12:30 | PST | >1,200 | >5,700 | >9,290 | >2,810 | >2,770 | >3,420 | >1,820
2012-12-02 | 12:45 | PST | >1,200 | >5,700 | >9,290 | >2,810 | >2,770 | >3,420 | >1,820
2012-12-02 | 13:00 | PST | >1,200 | >5,700 | >9,290 | >2,810 | >2,770 | >3,420 | >1,820
2012-12-02 | 13:15 | PST | >1,200 | >5,700 | >9,290 | >2,810 | >2,770 | >3,420 | >1,820
2012-12-02 | 13:30 | PST | >1,200 | >5,700 | >9,290 | >2,810 | >2,770 | >3,420 | >1,820
2012-12-02 | 13:45 | PST | >1,200 | >5,700 | >9,290 | >2,810 | >2,770 | >3,420 | >1,820
2012-12-02 | 14:00 | PST | >1,200 | >5,700 | >9,290 | >2,810 | >2,770 | >3,420 | >1,820
2012-12-02 | 14:15 | PST | >1,200 | >5,700 | >9,290 | >2,810 | >2,770 | >3,420 | >1,820
2012-12-02 | 14:30 | PST | >1,200 | >5,700 | >9,290 | >2,810 | >2,770 | >3,420 | >1,820
2012-12-02 | 14:45 | PST | >1,200 | >5,700 | >9,290 | >2,810 | >2,770 | >3,420 | >1,820
2012-12-02 | 15:00 | PST | >1,200 | >5,700 | >9,290 | >2,810 | >2,770 | >3,420 | >1,820
2012-12-02 | 15:15 | PST | >1,200 | >5,700 | >9,290 | >2,810 | >2,770 | >3,420 | >1,820
2012-12-02 | 15:30 | PST | >1,200 | >5,700 | >9,290 | >2,810 | >2,770 | >3,420 | >1,820
2012-12-02 | 15:45 | PST | >1,200 | >5,700 | >9,290 | >2,810 | >2,770 | >3,420 | >1,820
2012-12-02 | 16:00 | PST | >1,200 | >5,700 | >9,290 | >2,810 | >2,770 | >3,420 | >1,820
2012-12-02 | 16:15 | PST | >1,200 | >5,700 | >9,290 | >2,810 | >2,770 | >3,420 | >1,820
2012-12-02 | 16:30 | PST | >1,200 | >5,700 | >9,290 | >2,810 | >2,770 | >3,420 | >1,820
2012-12-02 | 16:45 | PST | >1,200 | >5,700 | >9,290 | >2,810 | >2,770 | >3,420 | >1,820
2012-12-02 | 17:00 | PST | >1,200 | >5,700 | >9,290 | >2,810 | >2,770 | >3,420 | >1,820
2012-12-02 | 17:15 | PST | >1,200 | >5,700 | >9,290 | >2,810 | >2,770 | >3,420 | >1,820
2012-12-02 | 17:30 | PST | >1,200 | >5,700 | >9,290 | >2,810 | >2,770 | >3,420 | >1,820
2012-12-02 | 17:45 | PST | >1,200 | >5,700 | >9,290 | >2,810 | >2,770 | >3,420 | >1,820
2012-12-02 | 18:00 | PST | >1,200 | >5,700 | >9,290 | >2,810 | >2,770 | >3,420 | >1,820
2012-12-02 | 18:15 | PST | >1,200 | >5,700 | >9,290 | >2,810 | >2,770 | >3,420 | >1,820
2012-12-02 | 18:30 | PST | >1,200 | >5,700 | >9,290 | >2,810 | >2,770 | >3,420 | >1,820
2012-12-02 | 18:45 | PST | >1,200 | >5,700 | >9,290 | >2,810 | >2,770 | >3,420 | >1,820
2012-12-02 | 19:00 | PST | >1,200 | >5,700 | >9,290 | >2,810 | >2,770 | >3,420 | >1,820
2012-12-02 | 19:15 | PST | >1,200 | >5,700 | >9,290 | >2,810 | >2,770 | >3,420 | >1,820
2012-12-02 | 19:30 | PST | >1,200 | >5,700 | >9,290 | >2,810 | >2,770 | >3,420 | >1,820
2012-12-02 | 19:45 | PST | >1,200 | >5,700 | >9,290 | >2,810 | >2,770 | >3,420 | >1,820
2012-12-02 | 20:00 | PST | >1,200 | >5,700 | >9,290 | >2,810 | >2,770 | >3,420 | >1,820
2012-12-02 | 20:15 | PST | >1,200 | >5,700 | >9,290 | >2,810 | >2,770 | >3,420 | >1,820
2012-12-02 | 20:30 | PST | >1,200 | >5,700 | >9,290 | >2,810 | >2,770 | >3,420 | >1,820
2012-12-02 | 20:45 | PST | >1,200 | >5,700 | >9,290 | >2,810 | >2,770 | >3,420 | >1,820
2012-12-02 | 21:00 | PST | >1,200 | >5,700 | >9,290 | >2,810 | >2,770 | >3,420 | >1,820
2012-12-02 | 21:15 | PST | >1,200 | >5,700 | >9,290 | >2,810 | >2,770 | >3,420 | >1,820
2012-12-02 | 21:30 | PST | >1,200 | >5,700 | >9,290 | >2,810 | >2,770 | >3,420 | >1,820
2012-12-02 | 21:45 | PST | >1,200 | >5,700 | >9,290 | >2,810 | >2,770 | >3,420 | >1,820
2012-12-02 | 22:00 | PST | >1,200 | >5,700 | >9,290 | >2,810 | >2,770 | >3,420 | >1,820
2012-12-02 | 22:15 | PST | >1,200 | >5,700 | >9,290 | >2,810 | >2,770 | >3,420 | >1,820
2012-12-02 | 22:30 | PST | >1,200 | >5,700 | >9,290 | >2,810 | >2,770 | >3,420 | >1,820
2012-12-02 | 22:45 | PST | >1,200 | >5,700 | >9,290 | >2,810 | >2,770 | >3,420 | >1,820
2012-12-02 | 23:00 | PST | >1,200 | >5,700 | >9,290 | >2,810 | >2,770 | >3,420 | >1,820
2012-12-02 | 23:15 | PST | >1,200 | >5,700 | >9,290 | >2,810 | >2,770 | >3,420 | >1,820
2012-12-02 | 23:30 | PST | >1,200 | >5,700 | >9,290 | >2,810 | >2,770 | >3,420 | >1,820
2012-12-02 | 23:45 | PST | >1,200 | >5,700 | >9,290 | >2,810 | >2,770 | >3,420 | >1,820
2012-12-03 | 0:00 | PST | >1,200 | >5,700 | >9,290 | >2,810 | >2,770 | >3,420 | >1,820
2012-12-03 | 0:15 | PST | >1,200 | >5,700 | >9,290 | >2,810 | >2,770 | >3,420 | >1,820
2012-12-03 | 0:30 | PST | >1,200 | >5,700 | >9,290 | >2,810 | >2,770 | >3,420 | >1,820
2012-12-03 | 0:45 | PST | >1,200 | >5,700 | >9,290 | >2,810 | >2,770 | >3,420 | >1,820
2012-12-03 | 1:00 | PST | >1,200 | >5,700 | >9,290 | >2,810 | >2,770 | >3,420 | >1,820
2012-12-03 | 1:15 | PST | >1,200 | >5,700 | >9,290 | >2,810 | >2,770 | >3,420 | >1,820
2012-12-03 | 1:30 | PST | >1,200 | >5,700 | >9,290 | >2,810 | >2,770 | >3,420 | >1,820
2012-12-03 | 1:45 | PST | >1,200 | >5,700 | >9,290 | >2,810 | >2,770 | >3,420 | >1,820
2012-12-03 | 2:00 | PST | >1,200 | >5,700 | >9,290 | >2,810 | >2,770 | >3,420 | >1,820
2012-12-03 | 2:15 | PST | >1,200 | >5,700 | >9,290 | >2,810 | >2,770 | >3,420 | >1,820
2012-12-03 | 2:30 | PST | >1,200 | >5,700 | >9,290 | >2,810 | >2,770 | >3,420 | >1,820
2012-12-03 | 2:45 | PST | >1,200 | >5,700 | >9,290 | >2,810 | >2,770 | >3,420 | >1,820
2012-12-03 | 3:00 | PST | >1,200 | >5,700 | >9,290 | >2,810 | >2,770 | >3,420 | >1,820
2012-12-03 | 3:15 | PST | >1,200 | >5,700 | >9,290 | >2,810 | >2,770 | >3,420 | >1,820
2012-12-03 | 3:30 | PST | >1,200 | >5,700 | >9,290 | >2,810 | >2,770 | >3,420 | >1,820
2012-12-03 | 3:45 | PST | >1,200 | >5,700 | >9,290 | >2,810 | >2,770 | >3,420 | >1,820
2012-12-03 | 4:00 | PST | >1,200 | >5,700 | >9,290 | >2,810 | >2,770 | >3,420 | >1,820
2012-12-03 | 4:15 | PST | >1,200 | >5,700 | >9,290 | >2,810 | >2,770 | >3,420 | >1,820
2012-12-03 | 4:30 | PST | >1,200 | >5,700 | >9,290 | >2,810 | >2,770 | >3,420 | >1,820
2012-12-03 | 4:45 | PST | >1,200 | >5,700 | >9,290 | >2,810 | >2,770 | >3,420 | >1,820
2012-12-03 | 5:00 | PST | >1,200 | >5,700 | >9,290 | >2,810 | >2,770 | >3,420 | >1,820
2012-12-03 | 5:15 | PST | >1,200 | >5,700 | >9,290 | >2,810 | >2,770 | >3,420 | >1,820
2012-12-03 | 5:30 | PST | >1,200 | >5,700 | >9,290 | >2,810 | >2,770 | >3,420 | >1,820
2012-12-03 | 5:45 | PST | >1,200 | >5,700 | >9,290 | >2,810 | >2,770 | >3,420 | >1,820
2012-12-03 | 6:00 | PST | >1,200 | >5,700 | >9,290 | >2,810 | >2,770 | >3,420 | >1,820
2012-12-03 | 6:15 | PST | >1,200 | >5,700 | >9,290 | >2,810 | >2,770 | >3,420 | >1,820
2012-12-03 | 6:30 | PST | >1,200 | >5,700 | >9,290 | >2,810 | >2,770 | >3,420 | >1,820
2012-12-03 | 6:45 | PST | >1,200 | >5,700 | >9,290 | >2,810 | >2,770 | >3,420 | >1,820
2012-12-03 | 7:00 | PST | >1,200 | >5,700 | >9,290 | >2,810 | >2,770 | >3,420 | >1,820
2012-12-03 | 7:15 | PST | >1,200 | >5,700 | >9,290 | >2,810 | >2,770 | >3,420 | >1,820
2012-12-03 | 7:30 | PST | >1,200 | >5,700 | >9,290 | >2,810 | >2,770 | >3,420 | >1,820
2012-12-03 | 7:45 | PST | >1,200 | >5,700 | >9,290 | >2,810 | >2,770 | >3,420 | >1,820
2012-12-03 | 8:00 | PST | >1,200 | >5,700 | >9,290 | >2,810 | >2,770 | >3,420 | >1,820
2012-12-03 | 8:15 | PST | >1,200 | >5,700 | >9,290 | >2,810 | >2,770 | >3,420 | >1,820
2012-12-03 | 8:30 | PST | >1,200 | >5,700 | >9,290 | >2,810 | >2,770 | >3,420 | >1,820
2012-12-03 | 8:45 | PST | >1,200 | >5,700 | >9,290 | >2,810 | >2,770 | >3,420 | >1,820
2012-12-03 | 9:00 | PST | >1,200 | >5,700 | >9,290 | >2,810 | >2,770 | >3,420 | >1,820
2012-12-03 | 9:15 | PST | >1,200 | >5,700 | >9,290 | >2,810 | >2,770 | >3,420 | >1,820
2012-12-03 | 9:30 | PST | >1,200 | >5,700 | >9,290 | >2,810 | >2,770 | >3,420 | >1,820
2012-12-03 | 9:45 | PST | >1,200 | >5,700 | >9,290 | >2,810 | >2,770 | >3,420 | >1,820
2012-12-03 | 10:00 | PST | >1,200 | >5,700 | >9,290 | >2,810 | >2,770 | >3,420 | >1,820
2012-12-03 | 10:15 | PST | >1,200 | >5,700 | >9,290 | >2,810 | >2,770 | >3,420 | >1,820
2012-12-03 | 10:30 | PST | >1,200 | >5,700 | >9,290 | >2,810 | >2,770 | >3,420 | >1,820
2012-12-03 | 10:45 | PST | >1,200 | >5,700 | >9,290 | >2,810 | >2,770 | >3,420 | >1,820
2012-12-03 | 11:00 | PST | >1,200 | >5,700 | >9,290 | >2,810 | >2,770 | >3,420 | >1,820
2012-12-03 | 11:15 | PST | >1,200 | >5,700 | >9,290 | >2,810 | >2,770 | >3,420 | >1,820
2012-12-03 | 11:30 | PST | >1,200 | >5,700 | >9,290 | >2,810 | >2,770 | >3,420 | >1,820
2012-12-03 | 11:45 | PST | >1,200 | >5,700 | >9,290 | >2,810 | >2,770 | >3,420 | >1,820
2012-12-03 | 12:00 | PST | >1,200 | >5,700 | >9,290 | >2,810 | >2,770 | >3,420 | >1,820
2012-12-03 | 12:15 | PST | >1,200 | >5,700 | >9,290 | >2,810 | >2,770 | >3,420 | >1,820
2012-12-03 | 12:30 | PST | >1,200 | >5,700 | >9,290 | >2,810 | >2,770 | >3,420 | >1,820
2012-12-03 | 12:45 | PST | >1,200 | >5,700 | >9,290 | >2,810 | >2,770 | >3,420 | >1,820
2012-12-03 | 13:00 | PST | >1,200 | >5,700 | >9,290 | >2,810 | >2,770 | >3,420 | >1,820
2012-12-03 | 13:15 | PST | >1,200 | >5,700 | >9,290 | >2,810 | >2,770 | >3,420 | >1,820
2012-12-03 | 13:30 | PST | >1,200 | >5,700 | >9,290 | >2,810 | >2,770 | >3,420 | >1,820
2012-12-03 | 13:45 | PST | >1,200 | >5,700 | >9,290 | >2,810 | >2,770 | >3,420 | >1,820
2012-12-03 | 14:00 | PST | >1,200 | >5,700 | >9,290 | >2,810 | >2,770 | >3,420 | >1,820
2012-12-03 | 14:15 | PST | >1,200 | >5,700 | >9,290 | >2,810 | >2,770 | >3,420 | >1,820
2012-12-03 | 14:30 | PST | >1,200 | >5,700 | >9,290 | >2,810 | >2,770 | >3,420 | >1,820
2012-12-03 | 14:45 | PST | >1,200 | >5,700 | >9,290 | >2,810 | >2,770 | >3,420 | >1,820
2012-12-03 | 15:00 | PST | >1,200 | >5,700 | >9,290 | >2,810 | >2,770 | >3,420 | >1,820
2012-12-03 | 15:15 | PST | >1,200 | >5,700 | >9,290 | >2,810 | >2,770 | >3,420 | >1,820
2012-12-03 | 15:30 | PST | >1,200 | >5,700 | >9,290 | >2,810 | >2,770 | >3,420 | >1,820
2012-12-03 | 15:45 | PST | >1,200 | >5,700 | >9,290 | >2,810 | >2,770 | >3,420 | >1,820
2012-12-03 | 16:00 | PST | >1,200 | >5,700 | >9,290 | >2,810 | >2,770 | >3,420 | >1,820
2012-12-03 | 16:15 | PST | >1,200 | >5,700 | >9,290 | >2,810 | >2,770 | >3,420 | >1,820
2012-12-03 | 16:30 | PST | >1,200 | >5,700 | >9,290 | >2,810 | >2,770 | >3,420 | >1,820
2012-12-03 | 16:45 | PST | >1,200 | >5,700 | >9,290 | >2,810 | >2,770 | >3,420 | >1,820
2012-12-03 | 17:00 | PST | >1,200 | >5,700 | >9,290 | >2,810 | >2,770 | >3,420 | >1,820
2012-12-03 | 17:15 | PST | >1,200 | >5,700 | >9,290 | >2,810 | >2,770 | >3,420 | >1,820
2012-12-03 | 17:30 | PST | >1,200 | >5,700 | >9,290 | >2,810 | >2,770 | >3,420 | >1,820
2012-12-03 | 17:45 | PST | >1,200 | >5,700 | >9,290 | >2,810 | >2,770 | >3,420 | >1,820
2012-12-03 | 18:00 | PST | >1,200 | >5,700 | >9,290 | >2,810 | >2,770 | >3,420 | >1,820
2012-12-03 | 18:15 | PST | >1,200 | >5,700 | >9,290 | >2,810 | >2,770 | >3,420 | >1,820
2012-12-03 | 18:30 | PST | >1,200 | >5,700 | >9,290 | >2,810 | >2,770 | >3,420 | >1,820
2012-12-03 | 18:45 | PST | >1,200 | >5,700 | >9,290 | >2,810 | >2,770 | >3,420 | >1,820
2012-12-03 | 19:00 | PST | >1,200 | >5,700 | >9,290 | >2,810 | >2,770 | >3,420 | >1,820
2012-12-03 | 19:15 | PST | >1,200 | >5,700 | >9,290 | >2,810 | >2,770 | >3,420 | >1,820
2012-12-03 | 19:30 | PST | >1,200 | >5,700 | >9,290 | >2,810 | >2,770 | >3,420 | >1,820
2012-12-03 | 19:45 | PST | >1,200 | >5,700 | >9,290 | >2,810 | >2,770 | >3,420 | >1,820
2012-12-03 | 20:00 | PST | >1,200 | >5,700 | >9,290 | >2,810 | >2,770 | >3,420 | >1,820
2012-12-03 | 20:15 | PST | >1,200 | >5,700 | >9,290 | >2,810 | >2,770 | >3,420 | >1,820
2012-12-03 | 20:30 | PST | >1,200 | >5,700 | >9,290 | >2,810 | >2,770 | >3,420 | >1,820
2012-12-03 | 20:45 | PST | >1,200 | >5,700 | >9,290 | >2,810 | >2,770 | >3,420 | >1,820
2012-12-03 | 21:00 | PST | >1,200 | >5,700 | >9,290 | >2,810 | >2,770 | >3,420 | >1,820
2012-12-03 | 21:15 | PST | >1,200 | >5,700 | >9,290 | >2,810 | >2,770 | >3,420 | >1,820
2012-12-03 | 21:30 | PST | >1,200 | >5,700 | >9,290 | >2,810 | >2,770 | >3,420 | >1,820
2012-12-03 | 21:45 | PST | >1,200 | >5,700 | >9,290 | >2,810 | >2,770 | >3,420 | >1,820
2012-12-03 | 22:00 | PST | >1,200 | >5,700 | >9,290 | >2,810 | >2,770 | >3,420 | >1,820
2012-12-03 | 22:15 | PST | >1,200 | >5,700 | >9,290 | >2,810 | >2,770 | >3,420 | >1,820
2012-12-03 | 22:30 | PST | >1,200 | >5,700 | >9,290 | >2,810 | >2,770 | >3,420 | >1,820
2012-12-03 | 22:45 | PST | >1,200 | >5,700 | >9,290 | >2,810 | >2,770 | >3,420 | >1,820
2012-12-03 | 23:00 | PST | >1,200 | >5,700 | >9,290 | >2,810 | >2,770 | >3,420 | >1,820
2012-12-03 | 23:15 | PST | >1,200 | >5,700 | >9,290 | >2,810 | >2,770 | >3,420 | >1,820
2012-12-03 | 23:30 | PST | >1,200 | >5,700 | >9,290 | >2,810 | >2,770 | >3,420 | >1,820
2012-12-03 | 23:45 | PST | >1,200 | >5,700 | >9,290 | >2,810 | >2,770 | >3,420 | >1,820
2012-12-04 | 0:00 | PST | >1,200 | >5,700 | >9,290 | >2,810 | >2,770 | >3,420 | >1,820
2012-12-04 | 0:15 | PST | >1,200 | >5,700 | >9,290 | >2,810 | >2,770 | >3,420 | >1,820
2012-12-04 | 0:30 | PST | >1,200 | >5,700 | >9,290 | >2,810 | >2,770 | >3,420 | >1,820
2012-12-04 | 0:45 | PST | >1,200 | >5,700 | >9,290 | >2,810 | >2,770 | >3,420 | >1,820
2012-12-04 | 1:00 | PST | >1,200 | >5,700 | >9,290 | >2,810 | >2,770 | >3,420 | >1,820
2012-12-04 | 1:15 | PST | >1,200 | >5,700 | >9,290 | >2,810 | >2,770 | >3,420 | >1,820
2012-12-04 | 1:30 | PST | >1,200 | >5,700 | >9,290 | >2,810 | >2,770 | >3,420 | >1,820
2012-12-04 | 1:45 | PST | >1,200 | >5,700 | >9,290 | >2,810 | >2,770 | >3,420 | >1,820
2012-12-04 | 2:00 | PST | >1,200 | >5,700 | >9,290 | >2,810 | >2,770 | >3,420 | >1,820
2012-12-04 | 2:15 | PST | >1,200 | >5,700 | >9,290 | >2,810 | >2,770 | >3,420 | >1,820
2012-12-04 | 2:30 | PST | >1,200 | >5,700 | >9,290 | >2,810 | >2,770 | >3,420 | >1,820
2012-12-04 | 2:45 | PST | >1,200 | >5,700 | >9,290 | >2,810 | >2,770 | >3,420 | >1,820
2012-12-04 | 3:00 | PST | >1,200 | >5,700 | >9,290 | >2,810 | >2,770 | >3,420 | >1,820
2012-12-04 | 3:15 | PST | >1,200 | >5,700 | >9,290 | >2,810 | >2,770 | >3,420 | >1,820
2012-12-04 | 3:30 | PST | >1,200 | >5,700 | >9,290 | >2,810 | >2,770 | >3,420 | >1,820
2012-12-04 | 3:45 | PST | >1,200 | >5,700 | >9,290 | >2,810 | >2,770 | >3,420 | >1,820
2012-12-04 | 4:00 | PST | >1,200 | >5,700 | >9,290 | >2,810 | >2,770 | >3,420 | >1,820
2012-12-04 | 4:15 | PST | >1,200 | >5,700 | >9,290 | >2,810 | >2,770 | >3,420 | >1,820
2012-12-04 | 4:30 | PST | >1,200 | >5,700 | >9,290 | >2,810 | >2,770 | >3,420 | >1,820
2012-12-04 | 4:45 | PST | >1,200 | >5,700 | >9,290 | >2,810 | >2,770 | >3,420 | >1,820
2012-12-04 | 5:00 | PST | >1,200 | >5,700 | >9,290 | >2,810 | >2,770 | >3,420 | >1,820
2012-12-04 | 5:15 | PST | >1,200 | >5,700 | >9,290 | >2,810 | >2,770 | >3,420 | >1,820
2012-12-04 | 5:30 | PST | >1,200 | >5,700 | >9,290 | >2,810 | >2,770 | >3,420 | >1,820
2012-12-04 | 5:45 | PST | >1,200 | >5,700 | >9,290 | >2,810 | >2,770 | >3,420 | >1,820
2012-12-04 | 6:00 | PST | >1,200 | >5,700 | >9,290 | >2,810 | >2,770 | >3,420 | >1,820
2012-12-04 | 6:15 | PST | >1,200 | >5,700 | >9,290 | >2,810 | >2,770 | >3,420 | >1,820
2012-12-04 | 6:30 | PST | >1,200 | >5,700 | >9,290 | >2,810 | >2,770 | >3,420 | >1,820
2012-12-04 | 6:45 | PST | >1,200 | >5,700 | >9,290 | >2,810 | >2,770 | >3,420 | >1,820
2012-12-04 | 7:00 | PST | >1,200 | >5,700 | >9,290 | >2,810 | >2,770 | >3,420 | >1,820
2012-12-04 | 7:15 | PST | >1,200 | >5,700 | >9,290 | >2,810 | >2,770 | >3,420 | >1,820
2012-12-04 | 7:30 | PST | >1,200 | >5,700 | >9,290 | >2,810 | >2,770 | >3,420 | >1,820
2012-12-04 | 7:45 | PST | >1,200 | >5,700 | >9,290 | >2,810 | >2,770 | >3,420 | >1,820
2012-12-04 | 8:00 | PST | >1,200 | >5,700 | >9,290 | >2,810 | >2,770 | >3,420 | >1,820
2012-12-04 | 8:15 | PST | >1,200 | >5,700 | >9,290 | >2,810 | >2,770 | >3,420 | >1,820
2012-12-04 | 8:30 | PST | >1,200 | >5,700 | >9,290 | >2,810 | >2,770 | >3,420 | >1,820
2012-12-04 | 8:45 | PST | >1,200 | >5,700 | >9,290 | >2,810 | >2,770 | >3,420 | >1,820
2012-12-04 | 9:00 | PST | >1,200 | >5,700 | >9,290 | >2,810 | >2,770 | >3,420 | >1,820
2012-12-04 | 9:15 | PST | >1,200 | >5,700 | >9,290 | >2,810 | >2,770 | >3,420 | >1,820
2012-12-04 | 9:30 | PST | >1,200 | >5,700 | >9,290 | >2,810 | >2,770 | >3,420 | >1,820
2012-12-04 | 9:45 | PST | >1,200 | >5,700 | >9,290 | >2,810 | >2,770 | >3,420 | >1,820
2012-12-04 | 10:00 | PST | >1,200 | >5,700 | >9,290 | >2,810 | >2,770 | >3,420 | >1,820
2012-12-04 | 10:15 | PST | >1,200 | >5,700 | >9,290 | >2,810 | >2,770 | >3,420 | >1,820
2012-12-04 | 10:30 | PST | >1,200 | >5,700 | >9,290 | >2,810 | >2,770 | >3,420 | >1,820
2012-12-04 | 10:45 | PST | >1,200 | >5,700 | >9,290 | >2,810 | >2,770 | >3,420 | >1,820
2012-12-04 | 11:00 | PST | >1,200 | >5,700 | >9,290 | >2,810 | >2,770 | >3,420 | >1,820
2012-12-04 | 11:15 | PST | >1,200 | >5,700 | >9,290 | >2,810 | >2,770 | >3,420 | >1,820
2012-12-04 | 11:30 | PST | >1,200 | >5,700 | >9,290 | >2,810 | >2,770 | >3,420 | >1,820
2012-12-04 | 11:45 | PST | >1,200 | >5,700 | >9,290 | >2,810 | >2,770 | >3,420 | >1,820
2012-12-04 | 12:00 | PST | >1,200 | >5,700 | >9,290 | >2,810 | >2,770 | >3,420 | >1,820
2012-12-04 | 12:15 | PST | >1,200 | >5,700 | >9,290 | >2,810 | >2,770 | >3,420 | >1,820
2012-12-04 | 12:30 | PST | >1,200 | >5,700 | >9,290 | >2,810 | >2,770 | >3,420 | >1,820
2012-12-04 | 12:45 | PST | >1,200 | >5,700 | >9,290 | >2,810 | >2,770 | >3,420 | >1,820
2012-12-04 | 13:00 | PST | >1,200 | >5,700 | >9,290 | >2,810 | >2,770 | >3,420 | >1,820
2012-12-04 | 13:15 | PST | >1,200 | >5,700 | >9,290 | >2,810 | >2,770 | >3,420 | >1,820
2012-12-04 | 13:30 | PST | >1,200 | >5,700 | >9,290 | >2,810 | >2,770 | >3,420 | >1,820
2012-12-04 | 13:45 | PST | >1,200 | >5,700 | >9,290 | >2,810 | >2,770 | >3,420 | >1,820
2012-12-04 | 14:00 | PST | >1,200 | >5,700 | >9,290 | >2,810 | >2,770 | >3,420 | >1,820
2012-12-04 | 14:15 | PST | >1,200 | >5,700 | >9,290 | >2,810 | >2,770 | >3,420 | >1,820
2012-12-04 | 14:30 | PST | >1,200 | >5,700 | >9,290 | >2,810 | >2,770 | >3,420 | >1,820
2012-12-04 | 14:45 | PST | >1,200 | >5,700 | >9,290 | >2,810 | >2,770 | >3,420 | >1,820
2012-12-04 | 15:00 | PST | >1,200 | >5,700 | >9,290 | >2,810 | >2,770 | >3,420 | >1,820
2012-12-04 | 15:15 | PST | >1,200 | >5,700 | >9,290 | >2,810 | >2,770 | >3,420 | >1,820
2012-12-04 | 15:30 | PST | >1,200 | >5,700 | >9,290 | >2,810 | >2,770 | >3,420 | >1,820
2012-12-04 | 15:45 | PST | >1,200 | >5,700 | >9,290 | >2,810 | >2,770 | >3,420 | >1,820
2012-12-04 | 16:00 | PST | >1,200 | >5,700 | >9,290 | >2,810 | >2,770 | >3,420 | >1,820
2012-12-04 | 16:15 | PST | >1,200 | >5,700 | >9,290 | >2,810 | >2,770 | >3,420 | >1,820
2012-12-04 | 16:30 | PST | >1,200 | >5,700 | >9,290 | >2,810 | >2,770 | >3,420 | >1,820
2012-12-04 | 16:45 | PST | >1,200 | >5,700 | >9,290 | >2,810 | >2,770 | >3,420 | >1,820
2012-12-04 | 17:00 | PST | >1,200 | >5,700 | >9,290 | >2,810 | >2,770 | >3,420 | >1,820
2012-12-04 | 17:15 | PST | >1,200 | >5,700 | >9,290 | >2,810 | >2,770 | >3,420 | >1,820
2012-12-04 | 17:30 | PST | >1,200 | >5,700 | >9,290 | >2,810 | >2,770 | >3,420 | >1,820
2012-12-04 | 17:45 | PST | >1,200 | >5,700 | >9,290 | >2,810 | >2,770 | >3,420 | >1,820
2012-12-04 | 18:00 | PST | >1,200 | >5,700 | >9,290 | >2,810 | >2,770 | >3,420 | >1,820
2012-12-04 | 18:15 | PST | >1,200 | >5,700 | >9,290 | >2,810 | >2,770 | >3,420 | >1,820
2012-12-04 | 18:30 | PST | >1,200 | >5,700 | >9,290 | >2,810 | >2,770 | >3,420 | >1,820
2012-12-04 | 18:45 | PST | >1,200 | >5,700 | >9,290 | >2,810 | >2,770 | >3,420 | >1,820
2012-12-04 | 19:00 | PST | >1,200 | >5,700 | >9,290 | >2,810 | >2,770 | >3,420 | >1,820
2012-12-04 | 19:15 | PST | >1,200 | >5,700 | >9,290 | >2,810 | >2,770 | >3,420 | >1,820
2012-12-04 | 19:30 | PST | >1,200 | >5,700 | >9,290 | >2,810 | >2,770 | >3,420 | >1,820
2012-12-04 | 19:45 | PST | >1,200 | >5,700 | >9,290 | >2,810 | >2,770 | >3,420 | >1,820
2012-12-04 | 20:00 | PST | >1,200 | >5,700 | >9,290 | >2,810 | >2,770 | >3,420 | >1,820
2012-12-04 | 20:15 | PST | >1,200 | >5,700 | >9,290 | >2,810 | >2,770 | >3,420 | >1,820
2012-12-04 | 20:30 | PST | >1,200 | >5,700 | >9,290 | >2,810 | >2,770 | >3,420 | >1,820
2012-12-04 | 20:45 | PST | >1,200 | >5,700 | >9,290 | >2,810 | >2,770 | >3,420 | >1,820
2012-12-04 | 21:00 | PST | >1,200 | >5,700 | >9,290 | >2,810 | >2,770 | >3,420 | >1,820
2012-12-04 | 21:15 | PST | >1,200 | >5,700 | >9,290 | >2,810 | >2,770 | >3,420 | >1,820
2012-12-04 | 21:30 | PST | >1,200 | >5,700 | >9,290 | >2,810 | >2,770 | >3,420 | >1,820
2012-12-04 | 21:45 | PST | >1,200 | >5,700 | >9,290 | >2,810 | >2,770 | >3,420 | >1,820
2012-12-04 | 22:00 | PST | >1,200 | >5,700 | >9,290 | >2,810 | >2,770 | >3,420 | >1,820
2012-12-04 | 22:15 | PST | >1,200 | >5,700 | >9,290 | >2,810 | >2,770 | >3,420 | >1,820
2012-12-04 | 22:30 | PST | >1,200 | >5,700 | >9,290 | >2,810 | >2,770 | >3,420 | >1,820
2012-12-04 | 22:45 | PST | >1,200 | >5,700 | >9,290 | >2,810 | >2,770 | >3,420 | >1,820
2012-12-04 | 23:00 | PST | >1,200 | >5,700 | >9,290 | >2,810 | >2,770 | >3,420 | >1,820
2012-12-04 | 23:15 | PST | >1,200 | >5,700 | >9,290 | >2,810 | >2,770 | >3,420 | >1,820
2012-12-04 | 23:30 | PST | >1,200 | >5,700 | >9,290 | >2,810 | >2,770 | >3,420 | >1,820
2012-12-04 | 23:45 | PST | >1,200 | >5,700 | >9,290 | >2,810 | >2,770 | >3,420 | >1,820
2012-12-05 | 0:00 | PST | >1,200 | >5,700 | >9,290 | >2,810 | >2,770 | >3,420 | >1,820
2012-12-05 | 0:15 | PST | >1,200 | >5,700 | >9,290 | >2,810 | >2,770 | >3,420 | >1,820
2012-12-05 | 0:30 | PST | >1,200 | >5,700 | >9,290 | >2,810 | >2,770 | >3,420 | >1,820
2012-12-05 | 0:45 | PST | >1,200 | >5,700 | >9,290 | >2,810 | >2,770 | >3,420 | >1,820
2012-12-05 | 1:00 | PST | >1,200 | >5,700 | >9,290 | >2,810 | >2,770 | >3,420 | >1,820
2012-12-05 | 1:15 | PST | >1,200 | >5,700 | >9,290 | >2,810 | >2,770 | >3,420 | >1,820
2012-12-05 | 1:30 | PST | >1,200 | >5,700 | >9,290 | >2,810 | >2,770 | >3,420 | >1,820
2012-12-05 | 1:45 | PST | >1,200 | >5,700 | >9,290 | >2,810 | >2,770 | >3,420 | >1,820
2012-12-05 | 2:00 | PST | >1,200 | >5,700 | >9,290 | >2,810 | >2,770 | >3,420 | >1,820
2012-12-05 | 2:15 | PST | >1,200 | >5,700 | >9,290 | >2,810 | >2,770 | >3,420 | >1,820
2012-12-05 | 2:30 | PST | >1,200 | >5,700 | >9,290 | >2,810 | >2,770 | >3,420 | >1,820
2012-12-05 | 2:45 | PST | >1,200 | >5,700 | >9,290 | >2,810 | >2,770 | >3,420 | >1,820
2012-12-05 | 3:00 | PST | >1,200 | >5,700 | >9,290 | >2,810 | >2,770 | >3,420 | >1,820
2012-12-05 | 3:15 | PST | >1,200 | >5,700 | >9,290 | >2,810 | >2,770 | >3,420 | >1,820
2012-12-05 | 3:30 | PST | >1,200 | >5,700 | >9,290 | >2,810 | >2,770 | >3,420 | >1,820
2012-12-05 | 3:45 | PST | >1,200 | >5,700 | >9,290 | >2,810 | >2,770 | >3,420 | >1,820
2012-12-05 | 4:00 | PST | >1,200 | >5,700 | >9,290 | >2,810 | >2,770 | >3,420 | >1,820
2012-12-05 | 4:15 | PST | >1,200 | >5,700 | >9,290 | >2,810 | >2,770 | >3,420 | >1,820
2012-12-05 | 4:30 | PST | >1,200 | >5,700 | >9,290 | >2,810 | >2,770 | >3,420 | >1,820
2012-12-05 | 4:45 | PST | >1,200 | >5,700 | >9,290 | >2,810 | >2,770 | >3,420 | >1,820
2012-12-05 | 5:00 | PST | >1,200 | >5,700 | >9,290 | >2,810 | >2,770 | >3,420 | >1,820
2012-12-05 | 5:15 | PST | >1,200 | >5,700 | >9,290 | >2,810 | >2,770 | >3,420 | >1,820
2012-12-05 | 5:30 | PST | >1,200 | >5,700 | >9,290 | >2,810 | >2,770 | >3,420 | >1,820
2012-12-05 | 5:45 | PST | >1,200 | >5,700 | >9,290 | >2,810 | >2,770 | >3,420 | >1,820
2012-12-05 | 6:00 | PST | >1,200 | >5,700 | >9,290 | >2,810 | >2,770 | >3,420 | >1,820
2012-12-05 | 6:15 | PST | >1,200 | >5,700 | >9,290 | >2,810 | >2,770 | >3,420 | >1,820
2012-12-05 | 6:30 | PST | >1,200 | >5,700 | >9,290 | >2,810 | >2,770 | >3,420 | >1,820
2012-12-05 | 6:45 | PST | >1,200 | >5,700 | >9,290 | >2,810 | >2,770 | >3,420 | >1,820
2012-12-05 | 7:00 | PST | >1,200 | >5,700 | >9,290 | >2,810 | >2,770 | >3,420 | >1,820
2012-12-05 | 7:15 | PST | >1,200 | >5,700 | >9,290 | >2,810 | >2,770 | >3,420 | >1,820
2012-12-05 | 7:30 | PST | >1,200 | >5,700 | >9,290 | >2,810 | >2,770 | >3,420 | >1,820
2012-12-05 | 7:45 | PST | >1,200 | >5,700 | >9,290 | >2,810 | >2,770 | >3,420 | >1,820
2012-12-05 | 8:00 | PST | >1,200 | >5,700 | >9,290 | >2,810 | >2,770 | >3,420 | >1,820
2012-12-05 | 8:15 | PST | >1,200 | >5,700 | >9,290 | >2,810 | >2,770 | >3,420 | >1,820
2012-12-05 | 8:30 | PST | >1,200 | >5,700 | >9,290 | >2,810 | >2,770 | >3,420 | >1,820
2012-12-05 | 8:45 | PST | >1,200 | >5,700 | >9,290 | >2,810 | >2,770 | >3,420 | >1,820
2012-12-05 | 9:00 | PST | >1,200 | >5,700 | >9,290 | >2,810 | >2,770 | >3,420 | >1,820
2012-12-05 | 9:15 | PST | >1,200 | >5,700 | >9,290 | >2,810 | >2,770 | >3,420 | >1,820
2012-12-05 | 9:30 | PST | >1,200 | >5,700 | >9,290 | >2,810 | >2,770 | >3,420 | >1,820
2012-12-05 | 9:45 | PST | >1,200 | >5,700 | >9,290 | >2,810 | >2,770 | >3,420 | >1,820
2012-12-05 | 10:00 | PST | >1,200 | >5,700 | >9,290 | >2,810 | >2,770 | >3,420 | >1,820
2012-12-05 | 10:15 | PST | >1,200 | >5,700 | >9,290 | >2,810 | >2,770 | >3,420 | >1,820
2012-12-05 | 10:30 | PST | >1,200 | >5,700 | >9,290 | >2,810 | >2,770 | >3,420 | >1,820
2012-12-05 | 10:45 | PST | >1,200 | >5,700 | >9,290 | >2,810 | >2,770 | >3,420 | >1,820
2012-12-05 | 11:00 | PST | >1,200 | >5,700 | >9,290 | >2,810 | >2,770 | >3,420 | >1,820
2012-12-05 | 11:15 | PST | >1,200 | >5,700 | >9,290 | >2,810 | >2,770 | >3,420 | >1,820
2012-12-05 | 11:30 | PST | >1,200 | >5,700 | >9,290 | >2,810 | >2,770 | >3,420 | >1,820
2012-12-05 | 11:45 | PST | >1,200 | >5,700 | >9,290 | >2,810 | >2,770 | >3,420 | >1,820
2012-12-05 | 12:00 | PST | >1,200 | >5,700 | >9,290 | >2,810 | >2,770 | >3,420 | >1,820
2012-12-05 | 12:15 | PST | >1,200 | >5,700 | >9,290 | >2,810 | >2,770 | >3,420 | >1,820
2012-12-05 | 12:30 | PST | >1,200 | >5,700 | >9,290 | >2,810 | >2,770 | >3,420 | >1,820
2012-12-05 | 12:45 | PST | >1,200 | >5,700 | >9,290 | >2,810 | >2,770 | >3,420 | >1,820
2012-12-05 | 13:00 | PST | >1,200 | >5,700 | >9,290 | >2,810 | >2,770 | >3,420 | >1,820
2012-12-05 | 13:15 | PST | >1,200 | >5,700 | >9,290 | >2,810 | >2,770 | >3,420 | >1,820
2012-12-05 | 13:30 | PST | 1200 | 5696.9526 | 9292.7652 | 2808.8648 | 2771.7027 | 3417.7463 | 1818.5038
2012-12-05 | 13:45 | PST | >1,200 | >5,700 | >9,290 | >2,810 | >2,770 | >3,420 | >1,820
2012-12-05 | 14:00 | PST | >1,200 | >5,700 | >9,290 | >2,810 | >2,770 | >3,420 | >1,820
2012-12-05 | 14:15 | PST | >1,200 | >5,700 | >9,290 | >2,810 | >2,770 | >3,420 | >1,820
2012-12-05 | 14:30 | PST | >1,200 | >5,700 | >9,290 | >2,810 | >2,770 | >3,420 | >1,820
2012-12-05 | 14:45 | PST | >1,200 | >5,700 | >9,290 | >2,810 | >2,770 | >3,420 | >1,820
2012-12-05 | 15:00 | PST | >1,200 | >5,700 | >9,290 | >2,810 | >2,770 | >3,420 | >1,820
2012-12-05 | 15:15 | PST | >1,200 | >5,700 | >9,290 | >2,810 | >2,770 | >3,420 | >1,820
2012-12-05 | 15:30 | PST | >1,200 | >5,700 | >9,290 | >2,810 | >2,770 | >3,420 | >1,820
2012-12-05 | 15:45 | PST | >1,200 | >5,700 | >9,290 | >2,810 | >2,770 | >3,420 | >1,820
2012-12-05 | 16:00 | PST | >1,200 | >5,700 | >9,290 | >2,810 | >2,770 | >3,420 | >1,820
2012-12-05 | 16:15 | PST | >1,200 | >5,700 | >9,290 | >2,810 | >2,770 | >3,420 | >1,820
2012-12-05 | 16:30 | PST | >1,200 | >5,700 | >9,290 | >2,810 | >2,770 | >3,420 | >1,820
2012-12-05 | 16:45 | PST | >1,200 | >5,700 | >9,290 | >2,810 | >2,770 | >3,420 | >1,820
2012-12-05 | 17:00 | PST | >1,200 | >5,700 | >9,290 | >2,810 | >2,770 | >3,420 | >1,820
2012-12-05 | 17:15 | PST | >1,200 | >5,700 | >9,290 | >2,810 | >2,770 | >3,420 | >1,820
2012-12-05 | 17:30 | PST | >1,200 | >5,700 | >9,290 | >2,810 | >2,770 | >3,420 | >1,820
2012-12-05 | 17:45 | PST | >1,200 | >5,700 | >9,290 | >2,810 | >2,770 | >3,420 | >1,820
2012-12-05 | 18:00 | PST | >1,200 | >5,700 | >9,290 | >2,810 | >2,770 | >3,420 | >1,820
2012-12-05 | 18:15 | PST | >1,200 | >5,700 | >9,290 | >2,810 | >2,770 | >3,420 | >1,820
2012-12-05 | 18:30 | PST | >1,200 | >5,700 | >9,290 | >2,810 | >2,770 | >3,420 | >1,820
2012-12-05 | 18:45 | PST | >1,200 | >5,700 | >9,290 | >2,810 | >2,770 | >3,420 | >1,820
2012-12-05 | 19:00 | PST | >1,200 | >5,700 | >9,290 | >2,810 | >2,770 | >3,420 | >1,820
2012-12-05 | 19:15 | PST | >1,200 | >5,700 | >9,290 | >2,810 | >2,770 | >3,420 | >1,820
2012-12-05 | 19:30 | PST | 1180 | 5470.1059 | 8978.5609 | 2667.405 | 2670.7542 | 3301.6131 | 1742.3765
2012-12-05 | 19:45 | PST | 1200 | 5696.9526 | 9292.7652 | 2808.8648 | 2771.7027 | 3417.7463 | 1818.5038
2012-12-05 | 20:00 | PST | 1200 | 5696.9526 | 9292.7652 | 2808.8648 | 2771.7027 | 3417.7463 | 1818.5038
2012-12-05 | 20:15 | PST | >1,200 | >5,700 | >9,290 | >2,810 | >2,770 | >3,420 | >1,820
2012-12-05 | 20:30 | PST | >1,200 | >5,700 | >9,290 | >2,810 | >2,770 | >3,420 | >1,820
2012-12-05 | 20:45 | PST | >1,200 | >5,700 | >9,290 | >2,810 | >2,770 | >3,420 | >1,820
2012-12-05 | 21:00 | PST | >1,200 | >5,700 | >9,290 | >2,810 | >2,770 | >3,420 | >1,820
2012-12-05 | 21:15 | PST | >1,200 | >5,700 | >9,290 | >2,810 | >2,770 | >3,420 | >1,820
2012-12-05 | 21:30 | PST | >1,200 | >5,700 | >9,290 | >2,810 | >2,770 | >3,420 | >1,820
2012-12-05 | 21:45 | PST | >1,200 | >5,700 | >9,290 | >2,810 | >2,770 | >3,420 | >1,820
2012-12-05 | 22:00 | PST | 1200 | 5696.9526 | 9292.7652 | 2808.8648 | 2771.7027 | 3417.7463 | 1818.5038
2012-12-05 | 22:15 | PST | >1,200 | >5,700 | >9,290 | >2,810 | >2,770 | >3,420 | >1,820
2012-12-05 | 22:30 | PST | >1,200 | >5,700 | >9,290 | >2,810 | >2,770 | >3,420 | >1,820
2012-12-05 | 22:45 | PST | 1140 | 5034.757 | 8371.8183 | 2398.9191 | 2476.2868 | 3077.3223 | 1596.5624
2012-12-05 | 23:00 | PST | 1200 | 5696.9526 | 9292.7652 | 2808.8648 | 2771.7027 | 3417.7463 | 1818.5038
2012-12-05 | 23:15 | PST | >1,200 | >5,700 | >9,290 | >2,810 | >2,770 | >3,420 | >1,820
2012-12-05 | 23:30 | PST | >1,200 | >5,700 | >9,290 | >2,810 | >2,770 | >3,420 | >1,820
2012-12-05 | 23:45 | PST | >1,200 | >5,700 | >9,290 | >2,810 | >2,770 | >3,420 | >1,820
2012-12-06 | 0:00 | PST | >1,200 | >5,700 | >9,290 | >2,810 | >2,770 | >3,420 | >1,820
2012-12-06 | 0:15 | PST | 1190 | 5582.7561 | 9134.7515 | 2737.5247 | 2720.9157 | 3359.3441 | 1780.1686
2012-12-06 | 0:30 | PST | >1,200 | >5,700 | >9,290 | >2,810 | >2,770 | >3,420 | >1,820
2012-12-06 | 0:45 | PST | >1,200 | >5,700 | >9,290 | >2,810 | >2,770 | >3,420 | >1,820
2012-12-06 | 1:00 | PST | >1,200 | >5,700 | >9,290 | >2,810 | >2,770 | >3,420 | >1,820
2012-12-06 | 1:15 | PST | >1,200 | >5,700 | >9,290 | >2,810 | >2,770 | >3,420 | >1,820
2012-12-06 | 1:30 | PST | >1,200 | >5,700 | >9,290 | >2,810 | >2,770 | >3,420 | >1,820
2012-12-06 | 1:45 | PST | >1,200 | >5,700 | >9,290 | >2,810 | >2,770 | >3,420 | >1,820
2012-12-06 | 2:00 | PST | >1,200 | >5,700 | >9,290 | >2,810 | >2,770 | >3,420 | >1,820
2012-12-06 | 2:15 | PST | >1,200 | >5,700 | >9,290 | >2,810 | >2,770 | >3,420 | >1,820
2012-12-06 | 2:30 | PST | >1,200 | >5,700 | >9,290 | >2,810 | >2,770 | >3,420 | >1,820
2012-12-06 | 2:45 | PST | 1200 | 5696.9526 | 9292.7652 | 2808.8648 | 2771.7027 | 3417.7463 | 1818.5038
2012-12-06 | 3:00 | PST | 1200 | 5696.9526 | 9292.7652 | 2808.8648 | 2771.7027 | 3417.7463 | 1818.5038
2012-12-06 | 3:15 | PST | 1190 | 5582.7561 | 9134.7515 | 2737.5247 | 2720.9157 | 3359.3441 | 1780.1686
2012-12-06 | 3:30 | PST | 1190 | 5582.7561 | 9134.7515 | 2737.5247 | 2720.9157 | 3359.3441 | 1780.1686
2012-12-06 | 3:45 | PST | 1180 | 5470.1059 | 8978.5609 | 2667.405 | 2670.7542 | 3301.6131 | 1742.3765
2012-12-06 | 4:00 | PST | 1180 | 5470.1059 | 8978.5609 | 2667.405 | 2670.7542 | 3301.6131 | 1742.3765
2012-12-06 | 4:15 | PST | 1170 | 5358.9916 | 8824.1829 | 2598.4952 | 2621.2145 | 3244.5493 | 1705.1238
2012-12-06 | 4:30 | PST | 1190 | 5582.7561 | 9134.7515 | 2737.5247 | 2720.9157 | 3359.3441 | 1780.1686
2012-12-06 | 4:45 | PST | 1170 | 5358.9916 | 8824.1829 | 2598.4952 | 2621.2145 | 3244.5493 | 1705.1238
2012-12-06 | 5:00 | PST | 1190 | 5582.7561 | 9134.7515 | 2737.5247 | 2720.9157 | 3359.3441 | 1780.1686
2012-12-06 | 5:15 | PST | 1140 | 5034.757 | 8371.8183 | 2398.9191 | 2476.2868 | 3077.3223 | 1596.5624
2012-12-06 | 5:30 | PST | 1160 | 5249.4024 | 8671.6069 | 2530.7847 | 2572.2926 | 3188.1488 | 1668.4064
2012-12-06 | 5:45 | PST | 1160 | 5249.4024 | 8671.6069 | 2530.7847 | 2572.2926 | 3188.1488 | 1668.4064
2012-12-06 | 6:00 | PST | 1140 | 5034.757 | 8371.8183 | 2398.9191 | 2476.2868 | 3077.3223 | 1596.5624
2012-12-06 | 6:15 | PST | 1160 | 5249.4024 | 8671.6069 | 2530.7847 | 2572.2926 | 3188.1488 | 1668.4064
2012-12-06 | 6:30 | PST | 1170 | 5358.9916 | 8824.1829 | 2598.4952 | 2621.2145 | 3244.5493 | 1705.1238
2012-12-06 | 6:45 | PST | 1180 | 5470.1059 | 8978.5609 | 2667.405 | 2670.7542 | 3301.6131 | 1742.3765
2012-12-06 | 7:00 | PST | 1170 | 5358.9916 | 8824.1829 | 2598.4952 | 2621.2145 | 3244.5493 | 1705.1238
2012-12-06 | 7:15 | PST | 1120 | 4826.0849 | 8079.1105 | 2271.7234 | 2382.7057 | 2969.1026 | 1526.8135
2012-12-06 | 7:30 | PST | 1170 | 5358.9916 | 8824.1829 | 2598.4952 | 2621.2145 | 3244.5493 | 1705.1238
2012-12-06 | 7:45 | PST | 1200 | 5696.9526 | 9292.7652 | 2808.8648 | 2771.7027 | 3417.7463 | 1818.5038
2012-12-06 | 8:00 | PST | 1190 | 5582.7561 | 9134.7515 | 2737.5247 | 2720.9157 | 3359.3441 | 1780.1686
2012-12-06 | 8:15 | PST | 1200 | 5696.9526 | 9292.7652 | 2808.8648 | 2771.7027 | 3417.7463 | 1818.5038
2012-12-06 | 8:30 | PST | 1200 | 5696.9526 | 9292.7652 | 2808.8648 | 2771.7027 | 3417.7463 | 1818.5038
2012-12-06 | 8:45 | PST | >1,200 | >5,700 | >9,290 | >2,810 | >2,770 | >3,420 | >1,820
2012-12-06 | 9:00 | PST | >1,200 | >5,700 | >9,290 | >2,810 | >2,770 | >3,420 | >1,820
2012-12-06 | 9:15 | PST | 1160 | 5249.4024 | 8671.6069 | 2530.7847 | 2572.2926 | 3188.1488 | 1668.4064
2012-12-06 | 9:30 | PST | >1,200 | >5,700 | >9,290 | >2,810 | >2,770 | >3,420 | >1,820
2012-12-06 | 9:45 | PST | >1,200 | >5,700 | >9,290 | >2,810 | >2,770 | >3,420 | >1,820
2012-12-06 | 10:00 | PST | >1,200 | >5,700 | >9,290 | >2,810 | >2,770 | >3,420 | >1,820
2012-12-06 | 10:15 | PST | >1,200 | >5,700 | >9,290 | >2,810 | >2,770 | >3,420 | >1,820
2012-12-06 | 10:30 | PST | >1,200 | >5,700 | >9,290 | >2,810 | >2,770 | >3,420 | >1,820
2012-12-06 | 10:45 | PST | >1,200 | >5,700 | >9,290 | >2,810 | >2,770 | >3,420 | >1,820
2012-12-06 | 11:00 | PST | >1,200 | >5,700 | >9,290 | >2,810 | >2,770 | >3,420 | >1,820
2012-12-06 | 11:15 | PST | >1,200 | >5,700 | >9,290 | >2,810 | >2,770 | >3,420 | >1,820
2012-12-06 | 11:30 | PST | >1,200 | >5,700 | >9,290 | >2,810 | >2,770 | >3,420 | >1,820
2012-12-06 | 11:45 | PST | >1,200 | >5,700 | >9,290 | >2,810 | >2,770 | >3,420 | >1,820
2012-12-06 | 12:00 | PST | >1,200 | >5,700 | >9,290 | >2,810 | >2,770 | >3,420 | >1,820
2012-12-06 | 12:15 | PST | >1,200 | >5,700 | >9,290 | >2,810 | >2,770 | >3,420 | >1,820
2012-12-06 | 12:30 | PST | >1,200 | >5,700 | >9,290 | >2,810 | >2,770 | >3,420 | >1,820
2012-12-06 | 12:45 | PST | >1,200 | >5,700 | >9,290 | >2,810 | >2,770 | >3,420 | >1,820
2012-12-06 | 13:00 | PST | >1,200 | >5,700 | >9,290 | >2,810 | >2,770 | >3,420 | >1,820
2012-12-06 | 13:15 | PST | >1,200 | >5,700 | >9,290 | >2,810 | >2,770 | >3,420 | >1,820
2012-12-06 | 13:30 | PST | >1,200 | >5,700 | >9,290 | >2,810 | >2,770 | >3,420 | >1,820
2012-12-06 | 13:45 | PST | >1,200 | >5,700 | >9,290 | >2,810 | >2,770 | >3,420 | >1,820
2012-12-06 | 14:00 | PST | >1,200 | >5,700 | >9,290 | >2,810 | >2,770 | >3,420 | >1,820
2012-12-06 | 14:15 | PST | >1,200 | >5,700 | >9,290 | >2,810 | >2,770 | >3,420 | >1,820
2012-12-06 | 14:30 | PST | >1,200 | >5,700 | >9,290 | >2,810 | >2,770 | >3,420 | >1,820
2012-12-06 | 14:45 | PST | >1,200 | >5,700 | >9,290 | >2,810 | >2,770 | >3,420 | >1,820
2012-12-06 | 15:00 | PST | >1,200 | >5,700 | >9,290 | >2,810 | >2,770 | >3,420 | >1,820
2012-12-06 | 15:15 | PST | >1,200 | >5,700 | >9,290 | >2,810 | >2,770 | >3,420 | >1,820
2012-12-06 | 15:30 | PST | >1,200 | >5,700 | >9,290 | >2,810 | >2,770 | >3,420 | >1,820
2012-12-06 | 15:45 | PST | >1,200 | >5,700 | >9,290 | >2,810 | >2,770 | >3,420 | >1,820
2012-12-06 | 16:00 | PST | >1,200 | >5,700 | >9,290 | >2,810 | >2,770 | >3,420 | >1,820
2012-12-06 | 16:15 | PST | >1,200 | >5,700 | >9,290 | >2,810 | >2,770 | >3,420 | >1,820
2012-12-06 | 16:30 | PST | >1,200 | >5,700 | >9,290 | >2,810 | >2,770 | >3,420 | >1,820
2012-12-06 | 16:45 | PST | >1,200 | >5,700 | >9,290 | >2,810 | >2,770 | >3,420 | >1,820
2012-12-06 | 17:00 | PST | >1,200 | >5,700 | >9,290 | >2,810 | >2,770 | >3,420 | >1,820
2012-12-06 | 17:15 | PST | >1,200 | >5,700 | >9,290 | >2,810 | >2,770 | >3,420 | >1,820
2012-12-06 | 17:30 | PST | >1,200 | >5,700 | >9,290 | >2,810 | >2,770 | >3,420 | >1,820
2012-12-06 | 17:45 | PST | >1,200 | >5,700 | >9,290 | >2,810 | >2,770 | >3,420 | >1,820
2012-12-06 | 18:00 | PST | >1,200 | >5,700 | >9,290 | >2,810 | >2,770 | >3,420 | >1,820
2012-12-06 | 18:15 | PST | >1,200 | >5,700 | >9,290 | >2,810 | >2,770 | >3,420 | >1,820
2012-12-06 | 18:30 | PST | >1,200 | >5,700 | >9,290 | >2,810 | >2,770 | >3,420 | >1,820
2012-12-06 | 18:45 | PST | >1,200 | >5,700 | >9,290 | >2,810 | >2,770 | >3,420 | >1,820
2012-12-06 | 19:00 | PST | >1,200 | >5,700 | >9,290 | >2,810 | >2,770 | >3,420 | >1,820
2012-12-06 | 19:15 | PST | >1,200 | >5,700 | >9,290 | >2,810 | >2,770 | >3,420 | >1,820
2012-12-06 | 19:30 | PST | >1,200 | >5,700 | >9,290 | >2,810 | >2,770 | >3,420 | >1,820
2012-12-06 | 19:45 | PST | >1,200 | >5,700 | >9,290 | >2,810 | >2,770 | >3,420 | >1,820
2012-12-06 | 20:00 | PST | >1,200 | >5,700 | >9,290 | >2,810 | >2,770 | >3,420 | >1,820
2012-12-06 | 20:15 | PST | >1,200 | >5,700 | >9,290 | >2,810 | >2,770 | >3,420 | >1,820
2012-12-06 | 20:30 | PST | >1,200 | >5,700 | >9,290 | >2,810 | >2,770 | >3,420 | >1,820
2012-12-06 | 20:45 | PST | >1,200 | >5,700 | >9,290 | >2,810 | >2,770 | >3,420 | >1,820
2012-12-06 | 21:00 | PST | >1,200 | >5,700 | >9,290 | >2,810 | >2,770 | >3,420 | >1,820
2012-12-06 | 21:15 | PST | >1,200 | >5,700 | >9,290 | >2,810 | >2,770 | >3,420 | >1,820
2012-12-06 | 21:30 | PST | >1,200 | >5,700 | >9,290 | >2,810 | >2,770 | >3,420 | >1,820
2012-12-06 | 21:45 | PST | >1,200 | >5,700 | >9,290 | >2,810 | >2,770 | >3,420 | >1,820
2012-12-06 | 22:00 | PST | >1,200 | >5,700 | >9,290 | >2,810 | >2,770 | >3,420 | >1,820
2012-12-06 | 22:15 | PST | >1,200 | >5,700 | >9,290 | >2,810 | >2,770 | >3,420 | >1,820
2012-12-06 | 22:30 | PST | >1,200 | >5,700 | >9,290 | >2,810 | >2,770 | >3,420 | >1,820
2012-12-06 | 22:45 | PST | >1,200 | >5,700 | >9,290 | >2,810 | >2,770 | >3,420 | >1,820
2012-12-06 | 23:00 | PST | >1,200 | >5,700 | >9,290 | >2,810 | >2,770 | >3,420 | >1,820
2012-12-06 | 23:15 | PST | >1,200 | >5,700 | >9,290 | >2,810 | >2,770 | >3,420 | >1,820
2012-12-06 | 23:30 | PST | >1,200 | >5,700 | >9,290 | >2,810 | >2,770 | >3,420 | >1,820
2012-12-06 | 23:45 | PST | >1,200 | >5,700 | >9,290 | >2,810 | >2,770 | >3,420 | >1,820
2012-12-07 | 0:00 | PST | >1,200 | >5,700 | >9,290 | >2,810 | >2,770 | >3,420 | >1,820
2012-12-07 | 0:15 | PST | >1,200 | >5,700 | >9,290 | >2,810 | >2,770 | >3,420 | >1,820
2012-12-07 | 0:30 | PST | >1,200 | >5,700 | >9,290 | >2,810 | >2,770 | >3,420 | >1,820
2012-12-07 | 0:45 | PST | >1,200 | >5,700 | >9,290 | >2,810 | >2,770 | >3,420 | >1,820
2012-12-07 | 1:00 | PST | >1,200 | >5,700 | >9,290 | >2,810 | >2,770 | >3,420 | >1,820
2012-12-07 | 1:15 | PST | >1,200 | >5,700 | >9,290 | >2,810 | >2,770 | >3,420 | >1,820
2012-12-07 | 1:30 | PST | >1,200 | >5,700 | >9,290 | >2,810 | >2,770 | >3,420 | >1,820
2012-12-07 | 1:45 | PST | >1,200 | >5,700 | >9,290 | >2,810 | >2,770 | >3,420 | >1,820
2012-12-07 | 2:00 | PST | >1,200 | >5,700 | >9,290 | >2,810 | >2,770 | >3,420 | >1,820
2012-12-07 | 2:15 | PST | >1,200 | >5,700 | >9,290 | >2,810 | >2,770 | >3,420 | >1,820
2012-12-07 | 2:30 | PST | >1,200 | >5,700 | >9,290 | >2,810 | >2,770 | >3,420 | >1,820
2012-12-07 | 2:45 | PST | >1,200 | >5,700 | >9,290 | >2,810 | >2,770 | >3,420 | >1,820
2012-12-07 | 3:00 | PST | >1,200 | >5,700 | >9,290 | >2,810 | >2,770 | >3,420 | >1,820
2012-12-07 | 3:15 | PST | >1,200 | >5,700 | >9,290 | >2,810 | >2,770 | >3,420 | >1,820
2012-12-07 | 3:30 | PST | >1,200 | >5,700 | >9,290 | >2,810 | >2,770 | >3,420 | >1,820
2012-12-07 | 3:45 | PST | >1,200 | >5,700 | >9,290 | >2,810 | >2,770 | >3,420 | >1,820
2012-12-07 | 4:00 | PST | >1,200 | >5,700 | >9,290 | >2,810 | >2,770 | >3,420 | >1,820
2012-12-07 | 4:15 | PST | >1,200 | >5,700 | >9,290 | >2,810 | >2,770 | >3,420 | >1,820
2012-12-07 | 4:30 | PST | >1,200 | >5,700 | >9,290 | >2,810 | >2,770 | >3,420 | >1,820
2012-12-07 | 4:45 | PST | >1,200 | >5,700 | >9,290 | >2,810 | >2,770 | >3,420 | >1,820
2012-12-07 | 5:00 | PST | >1,200 | >5,700 | >9,290 | >2,810 | >2,770 | >3,420 | >1,820
2012-12-07 | 5:15 | PST | >1,200 | >5,700 | >9,290 | >2,810 | >2,770 | >3,420 | >1,820
2012-12-07 | 5:30 | PST | 1200 | 5696.9526 | 9292.7652 | 2808.8648 | 2771.7027 | 3417.7463 | 1818.5038
2012-12-07 | 5:45 | PST | 1200 | 5696.9526 | 9292.7652 | 2808.8648 | 2771.7027 | 3417.7463 | 1818.5038
2012-12-07 | 6:00 | PST | 1200 | 5696.9526 | 9292.7652 | 2808.8648 | 2771.7027 | 3417.7463 | 1818.5038
2012-12-07 | 6:15 | PST | 1190 | 5582.7561 | 9134.7515 | 2737.5247 | 2720.9157 | 3359.3441 | 1780.1686
2012-12-07 | 6:30 | PST | 1180 | 5470.1059 | 8978.5609 | 2667.405 | 2670.7542 | 3301.6131 | 1742.3765
2012-12-07 | 6:45 | PST | 1190 | 5582.7561 | 9134.7515 | 2737.5247 | 2720.9157 | 3359.3441 | 1780.1686
2012-12-07 | 7:00 | PST | 1180 | 5470.1059 | 8978.5609 | 2667.405 | 2670.7542 | 3301.6131 | 1742.3765
2012-12-07 | 7:15 | PST | 1180 | 5470.1059 | 8978.5609 | 2667.405 | 2670.7542 | 3301.6131 | 1742.3765
2012-12-07 | 7:30 | PST | 1170 | 5358.9916 | 8824.1829 | 2598.4952 | 2621.2145 | 3244.5493 | 1705.1238
2012-12-07 | 7:45 | PST | >1,200 | >5,700 | >9,290 | >2,810 | >2,770 | >3,420 | >1,820
2012-12-07 | 8:00 | PST | 1180 | 5470.1059 | 8978.5609 | 2667.405 | 2670.7542 | 3301.6131 | 1742.3765
2012-12-07 | 8:15 | PST | 1190 | 5582.7561 | 9134.7515 | 2737.5247 | 2720.9157 | 3359.3441 | 1780.1686
2012-12-07 | 8:30 | PST | 1190 | 5582.7561 | 9134.7515 | 2737.5247 | 2720.9157 | 3359.3441 | 1780.1686
2012-12-07 | 8:45 | PST | 1130 | 4929.6796 | 8224.5846 | 2334.7428 | 2429.1951 | 3022.8886 | 1561.428
2012-12-07 | 9:00 | PST | 1160 | 5249.4024 | 8671.6069 | 2530.7847 | 2572.2926 | 3188.1488 | 1668.4064
2012-12-07 | 9:15 | PST | 1170 | 5358.9916 | 8824.1829 | 2598.4952 | 2621.2145 | 3244.5493 | 1705.1238
2012-12-07 | 9:30 | PST | >1,200 | >5,700 | >9,290 | >2,810 | >2,770 | >3,420 | >1,820
2012-12-07 | 9:45 | PST | 1150 | 5141.3277 | 8520.8222 | 2464.2628 | 2523.9846 | 3132.4078 | 1632.2206
2012-12-07 | 10:00 | PST | >1,200 | >5,700 | >9,290 | >2,810 | >2,770 | >3,420 | >1,820
2012-12-07 | 10:15 | PST | >1,200 | >5,700 | >9,290 | >2,810 | >2,770 | >3,420 | >1,820
2012-12-07 | 10:30 | PST | 1190 | 5582.7561 | 9134.7515 | 2737.5247 | 2720.9157 | 3359.3441 | 1780.1686
2012-12-07 | 10:45 | PST | 1160 | 5249.4024 | 8671.6069 | 2530.7847 | 2572.2926 | 3188.1488 | 1668.4064
2012-12-07 | 11:00 | PST | 1160 | 5249.4024 | 8671.6069 | 2530.7847 | 2572.2926 | 3188.1488 | 1668.4064
2012-12-07 | 11:15 | PST | 1180 | 5470.1059 | 8978.5609 | 2667.405 | 2670.7542 | 3301.6131 | 1742.3765
2012-12-07 | 11:30 | PST | 1170 | 5358.9916 | 8824.1829 | 2598.4952 | 2621.2145 | 3244.5493 | 1705.1238
2012-12-07 | 11:45 | PST | 1170 | 5358.9916 | 8824.1829 | 2598.4952 | 2621.2145 | 3244.5493 | 1705.1238
2012-12-07 | 12:00 | PST | 1200 | 5696.9526 | 9292.7652 | 2808.8648 | 2771.7027 | 3417.7463 | 1818.5038
2012-12-07 | 12:15 | PST | 1170 | 5358.9916 | 8824.1829 | 2598.4952 | 2621.2145 | 3244.5493 | 1705.1238
2012-12-07 | 12:30 | PST | 1140 | 5034.757 | 8371.8183 | 2398.9191 | 2476.2868 | 3077.3223 | 1596.5624
2012-12-07 | 12:45 | PST | 1150 | 5141.3277 | 8520.8222 | 2464.2628 | 2523.9846 | 3132.4078 | 1632.2206
2012-12-07 | 13:00 | PST | 1180 | 5470.1059 | 8978.5609 | 2667.405 | 2670.7542 | 3301.6131 | 1742.3765
2012-12-07 | 13:15 | PST | 1160 | 5249.4024 | 8671.6069 | 2530.7847 | 2572.2926 | 3188.1488 | 1668.4064
2012-12-07 | 13:30 | PST | 1150 | 5141.3277 | 8520.8222 | 2464.2628 | 2523.9846 | 3132.4078 | 1632.2206
2012-12-07 | 13:45 | PST | >1,200 | >5,700 | >9,290 | >2,810 | >2,770 | >3,420 | >1,820
2012-12-07 | 14:00 | PST | 1190 | 5582.7561 | 9134.7515 | 2737.5247 | 2720.9157 | 3359.3441 | 1780.1686
2012-12-07 | 14:15 | PST | 1160 | 5249.4024 | 8671.6069 | 2530.7847 | 2572.2926 | 3188.1488 | 1668.4064
2012-12-07 | 14:30 | PST | 1180 | 5470.1059 | 8978.5609 | 2667.405 | 2670.7542 | 3301.6131 | 1742.3765
2012-12-07 | 14:45 | PST | >1,200 | >5,700 | >9,290 | >2,810 | >2,770 | >3,420 | >1,820
2012-12-07 | 15:00 | PST | 1200 | 5696.9526 | 9292.7652 | 2808.8648 | 2771.7027 | 3417.7463 | 1818.5038
2012-12-07 | 15:15 | PST | >1,200 | >5,700 | >9,290 | >2,810 | >2,770 | >3,420 | >1,820
2012-12-07 | 15:30 | PST | 1200 | 5696.9526 | 9292.7652 | 2808.8648 | 2771.7027 | 3417.7463 | 1818.5038
2012-12-07 | 15:45 | PST | >1,200 | >5,700 | >9,290 | >2,810 | >2,770 | >3,420 | >1,820
2012-12-07 | 16:00 | PST | >1,200 | >5,700 | >9,290 | >2,810 | >2,770 | >3,420 | >1,820
2012-12-07 | 16:15 | PST | >1,200 | >5,700 | >9,290 | >2,810 | >2,770 | >3,420 | >1,820
2012-12-07 | 16:30 | PST | >1,200 | >5,700 | >9,290 | >2,810 | >2,770 | >3,420 | >1,820
2012-12-07 | 16:45 | PST | >1,200 | >5,700 | >9,290 | >2,810 | >2,770 | >3,420 | >1,820
2012-12-07 | 17:00 | PST | >1,200 | >5,700 | >9,290 | >2,810 | >2,770 | >3,420 | >1,820
2012-12-07 | 17:15 | PST | 1170 | 5358.9916 | 8824.1829 | 2598.4952 | 2621.2145 | 3244.5493 | 1705.1238
2012-12-07 | 17:30 | PST | >1,200 | >5,700 | >9,290 | >2,810 | >2,770 | >3,420 | >1,820
2012-12-07 | 17:45 | PST | 1200 | 5696.9526 | 9292.7652 | 2808.8648 | 2771.7027 | 3417.7463 | 1818.5038
2012-12-07 | 18:00 | PST | 1170 | 5358.9916 | 8824.1829 | 2598.4952 | 2621.2145 | 3244.5493 | 1705.1238
2012-12-07 | 18:15 | PST | >1,200 | >5,700 | >9,290 | >2,810 | >2,770 | >3,420 | >1,820
2012-12-07 | 18:30 | PST | 1200 | 5696.9526 | 9292.7652 | 2808.8648 | 2771.7027 | 3417.7463 | 1818.5038
2012-12-07 | 18:45 | PST | >1,200 | >5,700 | >9,290 | >2,810 | >2,770 | >3,420 | >1,820
2012-12-07 | 19:00 | PST | >1,200 | >5,700 | >9,290 | >2,810 | >2,770 | >3,420 | >1,820
2012-12-07 | 19:15 | PST | 1180 | 5470.1059 | 8978.5609 | 2667.405 | 2670.7542 | 3301.6131 | 1742.3765
2012-12-07 | 19:30 | PST | >1,200 | >5,700 | >9,290 | >2,810 | >2,770 | >3,420 | >1,820
2012-12-07 | 19:45 | PST | 1190 | 5582.7561 | 9134.7515 | 2737.5247 | 2720.9157 | 3359.3441 | 1780.1686
2012-12-07 | 20:00 | PST | 1200 | 5696.9526 | 9292.7652 | 2808.8648 | 2771.7027 | 3417.7463 | 1818.5038
2012-12-07 | 20:15 | PST | 1120 | 4826.0849 | 8079.1105 | 2271.7234 | 2382.7057 | 2969.1026 | 1526.8135
2012-12-07 | 20:30 | PST | 1120 | 4826.0849 | 8079.1105 | 2271.7234 | 2382.7057 | 2969.1026 | 1526.8135
2012-12-07 | 20:45 | PST | 1160 | 5249.4024 | 8671.6069 | 2530.7847 | 2572.2926 | 3188.1488 | 1668.4064
2012-12-07 | 21:00 | PST | 1180 | 5470.1059 | 8978.5609 | 2667.405 | 2670.7542 | 3301.6131 | 1742.3765
2012-12-07 | 21:15 | PST | 1160 | 5249.4024 | 8671.6069 | 2530.7847 | 2572.2926 | 3188.1488 | 1668.4064
2012-12-07 | 21:30 | PST | 1160 | 5249.4024 | 8671.6069 | 2530.7847 | 2572.2926 | 3188.1488 | 1668.4064
2012-12-07 | 21:45 | PST | 1160 | 5249.4024 | 8671.6069 | 2530.7847 | 2572.2926 | 3188.1488 | 1668.4064
2012-12-07 | 22:00 | PST | 1190 | 5582.7561 | 9134.7515 | 2737.5247 | 2720.9157 | 3359.3441 | 1780.1686
2012-12-07 | 22:15 | PST | 1190 | 5582.7561 | 9134.7515 | 2737.5247 | 2720.9157 | 3359.3441 | 1780.1686
2012-12-07 | 22:30 | PST | 1160 | 5249.4024 | 8671.6069 | 2530.7847 | 2572.2926 | 3188.1488 | 1668.4064
2012-12-07 | 22:45 | PST | 1160 | 5249.4024 | 8671.6069 | 2530.7847 | 2572.2926 | 3188.1488 | 1668.4064
2012-12-07 | 23:00 | PST | 1120 | 4826.0849 | 8079.1105 | 2271.7234 | 2382.7057 | 2969.1026 | 1526.8135
2012-12-07 | 23:15 | PST | 1100 | 4623.3011 | 7793.3989 | 2149.1131 | 2291.5182 | 2863.4586 | 1459.1285
2012-12-07 | 23:30 | PST | 1100 | 4623.3011 | 7793.3989 | 2149.1131 | 2291.5182 | 2863.4586 | 1459.1285
2012-12-07 | 23:45 | PST | 1110 | 4723.9623 | 7935.3855 | 2209.8504 | 2336.8147 | 2915.9606 | 1492.7149
2012-12-08 | 0:00 | PST | 1120 | 4826.0849 | 8079.1105 | 2271.7234 | 2382.7057 | 2969.1026 | 1526.8135
2012-12-08 | 0:15 | PST | 1130 | 4929.6796 | 8224.5846 | 2334.7428 | 2429.1951 | 3022.8886 | 1561.428
2012-12-08 | 0:30 | PST | 1170 | 5358.9916 | 8824.1829 | 2598.4952 | 2621.2145 | 3244.5493 | 1705.1238
2012-12-08 | 0:45 | PST | 1170 | 5358.9916 | 8824.1829 | 2598.4952 | 2621.2145 | 3244.5493 | 1705.1238
2012-12-08 | 1:00 | PST | 1110 | 4723.9623 | 7935.3855 | 2209.8504 | 2336.8147 | 2915.9606 | 1492.7149
2012-12-08 | 1:15 | PST | 1160 | 5249.4024 | 8671.6069 | 2530.7847 | 2572.2926 | 3188.1488 | 1668.4064
2012-12-08 | 1:30 | PST | 1140 | 5034.757 | 8371.8183 | 2398.9191 | 2476.2868 | 3077.3223 | 1596.5624
2012-12-08 | 1:45 | PST | 1120 | 4826.0849 | 8079.1105 | 2271.7234 | 2382.7057 | 2969.1026 | 1526.8135
2012-12-08 | 2:00 | PST | 1110 | 4723.9623 | 7935.3855 | 2209.8504 | 2336.8147 | 2915.9606 | 1492.7149
2012-12-08 | 2:15 | PST | 1130 | 4929.6796 | 8224.5846 | 2334.7428 | 2429.1951 | 3022.8886 | 1561.428
2012-12-08 | 2:30 | PST | 1160 | 5249.4024 | 8671.6069 | 2530.7847 | 2572.2926 | 3188.1488 | 1668.4064
2012-12-08 | 2:45 | PST | 1130 | 4929.6796 | 8224.5846 | 2334.7428 | 2429.1951 | 3022.8886 | 1561.428
2012-12-08 | 3:00 | PST | 1170 | 5358.9916 | 8824.1829 | 2598.4952 | 2621.2145 | 3244.5493 | 1705.1238
2012-12-08 | 3:15 | PST | 1160 | 5249.4024 | 8671.6069 | 2530.7847 | 2572.2926 | 3188.1488 | 1668.4064
2012-12-08 | 3:30 | PST | 1140 | 5034.757 | 8371.8183 | 2398.9191 | 2476.2868 | 3077.3223 | 1596.5624
2012-12-08 | 3:45 | PST | 1120 | 4826.0849 | 8079.1105 | 2271.7234 | 2382.7057 | 2969.1026 | 1526.8135
2012-12-08 | 4:00 | PST | 1180 | 5470.1059 | 8978.5609 | 2667.405 | 2670.7542 | 3301.6131 | 1742.3765
2012-12-08 | 4:15 | PST | >1,200 | >5,700 | >9,290 | >2,810 | >2,770 | >3,420 | >1,820
2012-12-08 | 4:30 | PST | >1,200 | >5,700 | >9,290 | >2,810 | >2,770 | >3,420 | >1,820
2012-12-08 | 4:45 | PST | >1,200 | >5,700 | >9,290 | >2,810 | >2,770 | >3,420 | >1,820
2012-12-08 | 5:00 | PST | 1190 | 5582.7561 | 9134.7515 | 2737.5247 | 2720.9157 | 3359.3441 | 1780.1686
2012-12-08 | 5:15 | PST | >1,200 | >5,700 | >9,290 | >2,810 | >2,770 | >3,420 | >1,820
2012-12-08 | 5:30 | PST | >1,200 | >5,700 | >9,290 | >2,810 | >2,770 | >3,420 | >1,820
2012-12-08 | 5:45 | PST | 1190 | 5582.7561 | 9134.7515 | 2737.5247 | 2720.9157 | 3359.3441 | 1780.1686
2012-12-08 | 6:00 | PST | 1200 | 5696.9526 | 9292.7652 | 2808.8648 | 2771.7027 | 3417.7463 | 1818.5038
2012-12-08 | 6:15 | PST | 1190 | 5582.7561 | 9134.7515 | 2737.5247 | 2720.9157 | 3359.3441 | 1780.1686
2012-12-08 | 6:30 | PST | 1130 | 4929.6796 | 8224.5846 | 2334.7428 | 2429.1951 | 3022.8886 | 1561.428
2012-12-08 | 6:45 | PST | 1160 | 5249.4024 | 8671.6069 | 2530.7847 | 2572.2926 | 3188.1488 | 1668.4064
2012-12-08 | 7:00 | PST | 1170 | 5358.9916 | 8824.1829 | 2598.4952 | 2621.2145 | 3244.5493 | 1705.1238
2012-12-08 | 7:15 | PST | 1140 | 5034.757 | 8371.8183 | 2398.9191 | 2476.2868 | 3077.3223 | 1596.5624
2012-12-08 | 7:30 | PST | 1200 | 5696.9526 | 9292.7652 | 2808.8648 | 2771.7027 | 3417.7463 | 1818.5038
2012-12-08 | 7:45 | PST | 1150 | 5141.3277 | 8520.8222 | 2464.2628 | 2523.9846 | 3132.4078 | 1632.2206
2012-12-08 | 8:00 | PST | 1170 | 5358.9916 | 8824.1829 | 2598.4952 | 2621.2145 | 3244.5493 | 1705.1238
2012-12-08 | 8:15 | PST | 1170 | 5358.9916 | 8824.1829 | 2598.4952 | 2621.2145 | 3244.5493 | 1705.1238
2012-12-08 | 8:30 | PST | 1180 | 5470.1059 | 8978.5609 | 2667.405 | 2670.7542 | 3301.6131 | 1742.3765
2012-12-08 | 8:45 | PST | 1170 | 5358.9916 | 8824.1829 | 2598.4952 | 2621.2145 | 3244.5493 | 1705.1238
2012-12-08 | 9:00 | PST | >1,200 | >5,700 | >9,290 | >2,810 | >2,770 | >3,420 | >1,820
2012-12-08 | 9:15 | PST | 1170 | 5358.9916 | 8824.1829 | 2598.4952 | 2621.2145 | 3244.5493 | 1705.1238
2012-12-08 | 9:30 | PST | >1,200 | >5,700 | >9,290 | >2,810 | >2,770 | >3,420 | >1,820
2012-12-08 | 9:45 | PST | >1,200 | >5,700 | >9,290 | >2,810 | >2,770 | >3,420 | >1,820
2012-12-08 | 10:00 | PST | 1170 | 5358.9916 | 8824.1829 | 2598.4952 | 2621.2145 | 3244.5493 | 1705.1238
2012-12-08 | 10:15 | PST | 1170 | 5358.9916 | 8824.1829 | 2598.4952 | 2621.2145 | 3244.5493 | 1705.1238
2012-12-08 | 10:30 | PST | 1160 | 5249.4024 | 8671.6069 | 2530.7847 | 2572.2926 | 3188.1488 | 1668.4064
2012-12-08 | 10:45 | PST | 1200 | 5696.9526 | 9292.7652 | 2808.8648 | 2771.7027 | 3417.7463 | 1818.5038
2012-12-08 | 11:00 | PST | 1140 | 5034.757 | 8371.8183 | 2398.9191 | 2476.2868 | 3077.3223 | 1596.5624
2012-12-08 | 11:15 | PST | 1160 | 5249.4024 | 8671.6069 | 2530.7847 | 2572.2926 | 3188.1488 | 1668.4064
2012-12-08 | 11:30 | PST | 1160 | 5249.4024 | 8671.6069 | 2530.7847 | 2572.2926 | 3188.1488 | 1668.4064
2012-12-08 | 11:45 | PST | 1130 | 4929.6796 | 8224.5846 | 2334.7428 | 2429.1951 | 3022.8886 | 1561.428
2012-12-08 | 12:00 | PST | 1130 | 4929.6796 | 8224.5846 | 2334.7428 | 2429.1951 | 3022.8886 | 1561.428
2012-12-08 | 12:15 | PST | 1180 | 5470.1059 | 8978.5609 | 2667.405 | 2670.7542 | 3301.6131 | 1742.3765
2012-12-08 | 12:30 | PST | 1180 | 5470.1059 | 8978.5609 | 2667.405 | 2670.7542 | 3301.6131 | 1742.3765
2012-12-08 | 12:45 | PST | 1160 | 5249.4024 | 8671.6069 | 2530.7847 | 2572.2926 | 3188.1488 | 1668.4064
2012-12-08 | 13:00 | PST | 1190 | 5582.7561 | 9134.7515 | 2737.5247 | 2720.9157 | 3359.3441 | 1780.1686
2012-12-08 | 13:15 | PST | 1180 | 5470.1059 | 8978.5609 | 2667.405 | 2670.7542 | 3301.6131 | 1742.3765
2012-12-08 | 13:30 | PST | 1090 | 4524.0908 | 7653.1401 | 2089.5009 | 2246.8124 | 2811.5928 | 1426.0502
2012-12-08 | 13:45 | PST | 1120 | 4826.0849 | 8079.1105 | 2271.7234 | 2382.7057 | 2969.1026 | 1526.8135
2012-12-08 | 14:00 | PST | 1140 | 5034.757 | 8371.8183 | 2398.9191 | 2476.2868 | 3077.3223 | 1596.5624
2012-12-08 | 14:15 | PST | 1130 | 4929.6796 | 8224.5846 | 2334.7428 | 2429.1951 | 3022.8886 | 1561.428
2012-12-08 | 14:30 | PST | 1160 | 5249.4024 | 8671.6069 | 2530.7847 | 2572.2926 | 3188.1488 | 1668.4064
2012-12-08 | 14:45 | PST | 1160 | 5249.4024 | 8671.6069 | 2530.7847 | 2572.2926 | 3188.1488 | 1668.4064
2012-12-08 | 15:00 | PST | 1180 | 5470.1059 | 8978.5609 | 2667.405 | 2670.7542 | 3301.6131 | 1742.3765
2012-12-08 | 15:15 | PST | 1130 | 4929.6796 | 8224.5846 | 2334.7428 | 2429.1951 | 3022.8886 | 1561.428
2012-12-08 | 15:30 | PST | 1160 | 5249.4024 | 8671.6069 | 2530.7847 | 2572.2926 | 3188.1488 | 1668.4064
2012-12-08 | 15:45 | PST | 1150 | 5141.3277 | 8520.8222 | 2464.2628 | 2523.9846 | 3132.4078 | 1632.2206
2012-12-08 | 16:00 | PST | 1140 | 5034.757 | 8371.8183 | 2398.9191 | 2476.2868 | 3077.3223 | 1596.5624
2012-12-08 | 16:15 | PST | 1160 | 5249.4024 | 8671.6069 | 2530.7847 | 2572.2926 | 3188.1488 | 1668.4064
2012-12-08 | 16:30 | PST | 1130 | 4929.6796 | 8224.5846 | 2334.7428 | 2429.1951 | 3022.8886 | 1561.428
2012-12-08 | 16:45 | PST | 1090 | 4524.0908 | 7653.1401 | 2089.5009 | 2246.8124 | 2811.5928 | 1426.0502
2012-12-08 | 17:00 | PST | 1120 | 4826.0849 | 8079.1105 | 2271.7234 | 2382.7057 | 2969.1026 | 1526.8135
2012-12-08 | 17:15 | PST | 1090 | 4524.0908 | 7653.1401 | 2089.5009 | 2246.8124 | 2811.5928 | 1426.0502
2012-12-08 | 17:30 | PST | 1100 | 4623.3011 | 7793.3989 | 2149.1131 | 2291.5182 | 2863.4586 | 1459.1285
2012-12-08 | 17:45 | PST | 1140 | 5034.757 | 8371.8183 | 2398.9191 | 2476.2868 | 3077.3223 | 1596.5624
2012-12-08 | 18:00 | PST | 1100 | 4623.3011 | 7793.3989 | 2149.1131 | 2291.5182 | 2863.4586 | 1459.1285
2012-12-08 | 18:15 | PST | 1080 | 4426.3208 | 7514.5986 | 2031.0033 | 2202.6933 | 2760.3592 | 1393.4763
2012-12-08 | 18:30 | PST | 1080 | 4426.3208 | 7514.5986 | 2031.0033 | 2202.6933 | 2760.3592 | 1393.4763
2012-12-08 | 18:45 | PST | 1050 | 4141.5459 | 7109.172 | 1862.092 | 2073.8177 | 2610.4132 | 1298.7418
2012-12-08 | 19:00 | PST | 1030 | 3958.7025 | 6847.28 | 1754.8632 | 1990.7631 | 2513.5392 | 1238.0359
2012-12-08 | 19:15 | PST | 1050 | 4141.5459 | 7109.172 | 1862.092 | 2073.8177 | 2610.4132 | 1298.7418
2012-12-08 | 19:30 | PST | 1070 | 4329.9803 | 7377.7638 | 1973.6097 | 2159.1571 | 2709.754 | 1361.4029
2012-12-08 | 19:45 | PST | 1070 | 4329.9803 | 7377.7638 | 1973.6097 | 2159.1571 | 2709.754 | 1361.4029
2012-12-08 | 20:00 | PST | 1040 | 4049.4306 | 6977.3938 | 1807.9468 | 2032.0067 | 2561.6698 | 1268.1464
2012-12-08 | 20:15 | PST | 1030 | 3958.7025 | 6847.28 | 1754.8632 | 1990.7631 | 2513.5392 | 1238.0359
2012-12-08 | 20:30 | PST | 1060 | 4235.0589 | 7242.6252 | 1917.3094 | 2116.1998 | 2659.7733 | 1329.826
2012-12-08 | 20:45 | PST | 1050 | 4141.5459 | 7109.172 | 1862.092 | 2073.8177 | 2610.4132 | 1298.7418
2012-12-08 | 21:00 | PST | 1040 | 4049.4306 | 6977.3938 | 1807.9468 | 2032.0067 | 2561.6698 | 1268.1464
2012-12-08 | 21:15 | PST | 1050 | 4141.5459 | 7109.172 | 1862.092 | 2073.8177 | 2610.4132 | 1298.7418
2012-12-08 | 21:30 | PST | 1070 | 4329.9803 | 7377.7638 | 1973.6097 | 2159.1571 | 2709.754 | 1361.4029
2012-12-08 | 21:45 | PST | 1080 | 4426.3208 | 7514.5986 | 2031.0033 | 2202.6933 | 2760.3592 | 1393.4763
2012-12-08 | 22:00 | PST | 1050 | 4141.5459 | 7109.172 | 1862.092 | 2073.8177 | 2610.4132 | 1298.7418
2012-12-08 | 22:15 | PST | 1040 | 4049.4306 | 6977.3938 | 1807.9468 | 2032.0067 | 2561.6698 | 1268.1464
2012-12-08 | 22:30 | PST | 1020 | 3869.3509 | 6718.82 | 1702.8307 | 1950.0829 | 2466.0176 | 1208.4064
2012-12-08 | 22:45 | PST | 1030 | 3958.7025 | 6847.28 | 1754.8632 | 1990.7631 | 2513.5392 | 1238.0359
2012-12-08 | 23:00 | PST | 1060 | 4235.0589 | 7242.6252 | 1917.3094 | 2116.1998 | 2659.7733 | 1329.826
2012-12-08 | 23:15 | PST | 1050 | 4141.5459 | 7109.172 | 1862.092 | 2073.8177 | 2610.4132 | 1298.7418
2012-12-08 | 23:30 | PST | 1030 | 3958.7025 | 6847.28 | 1754.8632 | 1990.7631 | 2513.5392 | 1238.0359
2012-12-08 | 23:45 | PST | 1060 | 4235.0589 | 7242.6252 | 1917.3094 | 2116.1998 | 2659.7733 | 1329.826
2012-12-09 | 0:00 | PST | 1060 | 4235.0589 | 7242.6252 | 1917.3094 | 2116.1998 | 2659.7733 | 1329.826
2012-12-09 | 0:15 | PST | 1010 | 3781.3652 | 6592.0032 | 1651.8386 | 1909.9622 | 2419.1011 | 1179.2541
2012-12-09 | 0:30 | PST | 1020 | 3869.3509 | 6718.82 | 1702.8307 | 1950.0829 | 2466.0176 | 1208.4064
2012-12-09 | 0:45 | PST | 1020 | 3869.3509 | 6718.82 | 1702.8307 | 1950.0829 | 2466.0176 | 1208.4064
2012-12-09 | 1:00 | PST | 1000 | 3694.7349 | 6466.8191 | 1601.8765 | 1870.3972 | 2372.7857 | 1150.5751
2012-12-09 | 1:15 | PST | 978 | 3508.8665 | 6197.1088 | 1495.5329 | 1785.291 | 2272.9889 | 1089.1279
2012-12-09 | 1:30 | PST | 1000 | 3694.7349 | 6466.8191 | 1601.8765 | 1870.3972 | 2372.7857 | 1150.5751
2012-12-09 | 1:45 | PST | 978 | 3508.8665 | 6197.1088 | 1495.5329 | 1785.291 | 2272.9889 | 1089.1279
2012-12-09 | 2:00 | PST | 965 | 3402.0484 | 6041.3791 | 1434.9668 | 1736.2394 | 2215.3601 | 1053.8692
2012-12-09 | 2:15 | PST | 984 | 3558.9189 | 6269.894 | 1524.0529 | 1808.2393 | 2299.9219 | 1105.6633
2012-12-09 | 2:30 | PST | 1010 | 3781.3652 | 6592.0032 | 1651.8386 | 1909.9622 | 2419.1011 | 1179.2541
2012-12-09 | 2:45 | PST | 1050 | 4141.5459 | 7109.172 | 1862.092 | 2073.8177 | 2610.4132 | 1298.7418
2012-12-09 | 3:00 | PST | 1000 | 3694.7349 | 6466.8191 | 1601.8765 | 1870.3972 | 2372.7857 | 1150.5751
2012-12-09 | 3:15 | PST | 1030 | 3958.7025 | 6847.28 | 1754.8632 | 1990.7631 | 2513.5392 | 1238.0359
2012-12-09 | 3:30 | PST | 1040 | 4049.4306 | 6977.3938 | 1807.9468 | 2032.0067 | 2561.6698 | 1268.1464
2012-12-09 | 3:45 | PST | 1030 | 3958.7025 | 6847.28 | 1754.8632 | 1990.7631 | 2513.5392 | 1238.0359
2012-12-09 | 4:00 | PST | 1010 | 3781.3652 | 6592.0032 | 1651.8386 | 1909.9622 | 2419.1011 | 1179.2541
2012-12-09 | 4:15 | PST | 1060 | 4235.0589 | 7242.6252 | 1917.3094 | 2116.1998 | 2659.7733 | 1329.826
2012-12-09 | 4:30 | PST | 1020 | 3869.3509 | 6718.82 | 1702.8307 | 1950.0829 | 2466.0176 | 1208.4064
2012-12-09 | 4:45 | PST | 1090 | 4524.0908 | 7653.1401 | 2089.5009 | 2246.8124 | 2811.5928 | 1426.0502
2012-12-09 | 5:00 | PST | 1050 | 4141.5459 | 7109.172 | 1862.092 | 2073.8177 | 2610.4132 | 1298.7418
2012-12-09 | 5:15 | PST | 1080 | 4426.3208 | 7514.5986 | 2031.0033 | 2202.6933 | 2760.3592 | 1393.4763
2012-12-09 | 5:30 | PST | 1070 | 4329.9803 | 7377.7638 | 1973.6097 | 2159.1571 | 2709.754 | 1361.4029
2012-12-09 | 5:45 | PST | 1100 | 4623.3011 | 7793.3989 | 2149.1131 | 2291.5182 | 2863.4586 | 1459.1285
2012-12-09 | 6:00 | PST | 1070 | 4329.9803 | 7377.7638 | 1973.6097 | 2159.1571 | 2709.754 | 1361.4029
2012-12-09 | 6:15 | PST | 1070 | 4329.9803 | 7377.7638 | 1973.6097 | 2159.1571 | 2709.754 | 1361.4029
2012-12-09 | 6:30 | PST | 1070 | 4329.9803 | 7377.7638 | 1973.6097 | 2159.1571 | 2709.754 | 1361.4029
2012-12-09 | 6:45 | PST | 1120 | 4826.0849 | 8079.1105 | 2271.7234 | 2382.7057 | 2969.1026 | 1526.8135
2012-12-09 | 7:00 | PST | 1120 | 4826.0849 | 8079.1105 | 2271.7234 | 2382.7057 | 2969.1026 | 1526.8135
2012-12-09 | 7:15 | PST | 1130 | 4929.6796 | 8224.5846 | 2334.7428 | 2429.1951 | 3022.8886 | 1561.428
2012-12-09 | 7:30 | PST | 1160 | 5249.4024 | 8671.6069 | 2530.7847 | 2572.2926 | 3188.1488 | 1668.4064
2012-12-09 | 7:45 | PST | 1120 | 4826.0849 | 8079.1105 | 2271.7234 | 2382.7057 | 2969.1026 | 1526.8135
2012-12-09 | 8:00 | PST | 1140 | 5034.757 | 8371.8183 | 2398.9191 | 2476.2868 | 3077.3223 | 1596.5624
2012-12-09 | 8:15 | PST | 1100 | 4623.3011 | 7793.3989 | 2149.1131 | 2291.5182 | 2863.4586 | 1459.1285
2012-12-09 | 8:30 | PST | 1060 | 4235.0589 | 7242.6252 | 1917.3094 | 2116.1998 | 2659.7733 | 1329.826
2012-12-09 | 8:45 | PST | 1080 | 4426.3208 | 7514.5986 | 2031.0033 | 2202.6933 | 2760.3592 | 1393.4763
2012-12-09 | 9:00 | PST | 1090 | 4524.0908 | 7653.1401 | 2089.5009 | 2246.8124 | 2811.5928 | 1426.0502
2012-12-09 | 9:15 | PST | 1110 | 4723.9623 | 7935.3855 | 2209.8504 | 2336.8147 | 2915.9606 | 1492.7149
2012-12-09 | 9:30 | PST | 1150 | 5141.3277 | 8520.8222 | 2464.2628 | 2523.9846 | 3132.4078 | 1632.2206
2012-12-09 | 9:45 | PST | 1100 | 4623.3011 | 7793.3989 | 2149.1131 | 2291.5182 | 2863.4586 | 1459.1285
2012-12-09 | 10:00 | PST | 1140 | 5034.757 | 8371.8183 | 2398.9191 | 2476.2868 | 3077.3223 | 1596.5624
2012-12-09 | 10:15 | PST | 1100 | 4623.3011 | 7793.3989 | 2149.1131 | 2291.5182 | 2863.4586 | 1459.1285
2012-12-09 | 10:30 | PST | 1140 | 5034.757 | 8371.8183 | 2398.9191 | 2476.2868 | 3077.3223 | 1596.5624
2012-12-09 | 10:45 | PST | 1080 | 4426.3208 | 7514.5986 | 2031.0033 | 2202.6933 | 2760.3592 | 1393.4763
2012-12-09 | 11:00 | PST | 1050 | 4141.5459 | 7109.172 | 1862.092 | 2073.8177 | 2610.4132 | 1298.7418
2012-12-09 | 11:15 | PST | 1100 | 4623.3011 | 7793.3989 | 2149.1131 | 2291.5182 | 2863.4586 | 1459.1285
2012-12-09 | 11:30 | PST | 1040 | 4049.4306 | 6977.3938 | 1807.9468 | 2032.0067 | 2561.6698 | 1268.1464
2012-12-09 | 11:45 | PST | 1050 | 4141.5459 | 7109.172 | 1862.092 | 2073.8177 | 2610.4132 | 1298.7418
2012-12-09 | 12:00 | PST | 1090 | 4524.0908 | 7653.1401 | 2089.5009 | 2246.8124 | 2811.5928 | 1426.0502
2012-12-09 | 12:15 | PST | 1090 | 4524.0908 | 7653.1401 | 2089.5009 | 2246.8124 | 2811.5928 | 1426.0502
2012-12-09 | 12:30 | PST | 1070 | 4329.9803 | 7377.7638 | 1973.6097 | 2159.1571 | 2709.754 | 1361.4029
2012-12-09 | 12:45 | PST | 1070 | 4329.9803 | 7377.7638 | 1973.6097 | 2159.1571 | 2709.754 | 1361.4029
2012-12-09 | 13:00 | PST | 1110 | 4723.9623 | 7935.3855 | 2209.8504 | 2336.8147 | 2915.9606 | 1492.7149
2012-12-09 | 13:15 | PST | 1080 | 4426.3208 | 7514.5986 | 2031.0033 | 2202.6933 | 2760.3592 | 1393.4763
2012-12-09 | 13:30 | PST | 1070 | 4329.9803 | 7377.7638 | 1973.6097 | 2159.1571 | 2709.754 | 1361.4029
2012-12-09 | 13:45 | PST | 1130 | 4929.6796 | 8224.5846 | 2334.7428 | 2429.1951 | 3022.8886 | 1561.428
2012-12-09 | 14:00 | PST | 1130 | 4929.6796 | 8224.5846 | 2334.7428 | 2429.1951 | 3022.8886 | 1561.428
2012-12-09 | 14:15 | PST | 1090 | 4524.0908 | 7653.1401 | 2089.5009 | 2246.8124 | 2811.5928 | 1426.0502
2012-12-09 | 14:30 | PST | 1130 | 4929.6796 | 8224.5846 | 2334.7428 | 2429.1951 | 3022.8886 | 1561.428
2012-12-09 | 14:45 | PST | 1160 | 5249.4024 | 8671.6069 | 2530.7847 | 2572.2926 | 3188.1488 | 1668.4064
2012-12-09 | 15:00 | PST | 1160 | 5249.4024 | 8671.6069 | 2530.7847 | 2572.2926 | 3188.1488 | 1668.4064
2012-12-09 | 15:15 | PST | 1090 | 4524.0908 | 7653.1401 | 2089.5009 | 2246.8124 | 2811.5928 | 1426.0502
2012-12-09 | 15:30 | PST | 1170 | 5358.9916 | 8824.1829 | 2598.4952 | 2621.2145 | 3244.5493 | 1705.1238
2012-12-09 | 15:45 | PST | 1120 | 4826.0849 | 8079.1105 | 2271.7234 | 2382.7057 | 2969.1026 | 1526.8135
2012-12-09 | 16:00 | PST | 1110 | 4723.9623 | 7935.3855 | 2209.8504 | 2336.8147 | 2915.9606 | 1492.7149
2012-12-09 | 16:15 | PST | 1100 | 4623.3011 | 7793.3989 | 2149.1131 | 2291.5182 | 2863.4586 | 1459.1285
2012-12-09 | 16:30 | PST | 1130 | 4929.6796 | 8224.5846 | 2334.7428 | 2429.1951 | 3022.8886 | 1561.428
2012-12-09 | 16:45 | PST | 1120 | 4826.0849 | 8079.1105 | 2271.7234 | 2382.7057 | 2969.1026 | 1526.8135
2012-12-09 | 17:00 | PST | 1110 | 4723.9623 | 7935.3855 | 2209.8504 | 2336.8147 | 2915.9606 | 1492.7149
2012-12-09 | 17:15 | PST | 1150 | 5141.3277 | 8520.8222 | 2464.2628 | 2523.9846 | 3132.4078 | 1632.2206
2012-12-09 | 17:30 | PST | 1140 | 5034.757 | 8371.8183 | 2398.9191 | 2476.2868 | 3077.3223 | 1596.5624
2012-12-09 | 17:45 | PST | 1090 | 4524.0908 | 7653.1401 | 2089.5009 | 2246.8124 | 2811.5928 | 1426.0502
2012-12-09 | 18:00 | PST | 1110 | 4723.9623 | 7935.3855 | 2209.8504 | 2336.8147 | 2915.9606 | 1492.7149
2012-12-09 | 18:15 | PST | 1070 | 4329.9803 | 7377.7638 | 1973.6097 | 2159.1571 | 2709.754 | 1361.4029
2012-12-09 | 18:30 | PST | 1100 | 4623.3011 | 7793.3989 | 2149.1131 | 2291.5182 | 2863.4586 | 1459.1285
2012-12-09 | 18:45 | PST | 1110 | 4723.9623 | 7935.3855 | 2209.8504 | 2336.8147 | 2915.9606 | 1492.7149
2012-12-09 | 19:00 | PST | 1090 | 4524.0908 | 7653.1401 | 2089.5009 | 2246.8124 | 2811.5928 | 1426.0502
2012-12-09 | 19:15 | PST | 1100 | 4623.3011 | 7793.3989 | 2149.1131 | 2291.5182 | 2863.4586 | 1459.1285
2012-12-09 | 19:30 | PST | 1120 | 4826.0849 | 8079.1105 | 2271.7234 | 2382.7057 | 2969.1026 | 1526.8135
2012-12-09 | 19:45 | PST | 1090 | 4524.0908 | 7653.1401 | 2089.5009 | 2246.8124 | 2811.5928 | 1426.0502
2012-12-09 | 20:00 | PST | 1120 | 4826.0849 | 8079.1105 | 2271.7234 | 2382.7057 | 2969.1026 | 1526.8135
2012-12-09 | 20:15 | PST | 1100 | 4623.3011 | 7793.3989 | 2149.1131 | 2291.5182 | 2863.4586 | 1459.1285
2012-12-09 | 20:30 | PST | 1090 | 4524.0908 | 7653.1401 | 2089.5009 | 2246.8124 | 2811.5928 | 1426.0502
2012-12-09 | 20:45 | PST | 1080 | 4426.3208 | 7514.5986 | 2031.0033 | 2202.6933 | 2760.3592 | 1393.4763
2012-12-09 | 21:00 | PST | 1110 | 4723.9623 | 7935.3855 | 2209.8504 | 2336.8147 | 2915.9606 | 1492.7149
2012-12-09 | 21:15 | PST | 1080 | 4426.3208 | 7514.5986 | 2031.0033 | 2202.6933 | 2760.3592 | 1393.4763
2012-12-09 | 21:30 | PST | 1080 | 4426.3208 | 7514.5986 | 2031.0033 | 2202.6933 | 2760.3592 | 1393.4763
2012-12-09 | 21:45 | PST | 1080 | 4426.3208 | 7514.5986 | 2031.0033 | 2202.6933 | 2760.3592 | 1393.4763
2012-12-09 | 22:00 | PST | 1050 | 4141.5459 | 7109.172 | 1862.092 | 2073.8177 | 2610.4132 | 1298.7418
2012-12-09 | 22:15 | PST | 1110 | 4723.9623 | 7935.3855 | 2209.8504 | 2336.8147 | 2915.9606 | 1492.7149
2012-12-09 | 22:30 | PST | 1140 | 5034.757 | 8371.8183 | 2398.9191 | 2476.2868 | 3077.3223 | 1596.5624
2012-12-09 | 22:45 | PST | 1100 | 4623.3011 | 7793.3989 | 2149.1131 | 2291.5182 | 2863.4586 | 1459.1285
2012-12-09 | 23:00 | PST | 1110 | 4723.9623 | 7935.3855 | 2209.8504 | 2336.8147 | 2915.9606 | 1492.7149
2012-12-09 | 23:15 | PST | 1160 | 5249.4024 | 8671.6069 | 2530.7847 | 2572.2926 | 3188.1488 | 1668.4064
2012-12-09 | 23:30 | PST | 1110 | 4723.9623 | 7935.3855 | 2209.8504 | 2336.8147 | 2915.9606 | 1492.7149
2012-12-09 | 23:45 | PST | 1080 | 4426.3208 | 7514.5986 | 2031.0033 | 2202.6933 | 2760.3592 | 1393.4763
2012-12-10 | 0:00 | PST | 1100 | 4623.3011 | 7793.3989 | 2149.1131 | 2291.5182 | 2863.4586 | 1459.1285
2012-12-10 | 0:15 | PST | 1100 | 4623.3011 | 7793.3989 | 2149.1131 | 2291.5182 | 2863.4586 | 1459.1285
2012-12-10 | 0:30 | PST | 1110 | 4723.9623 | 7935.3855 | 2209.8504 | 2336.8147 | 2915.9606 | 1492.7149
2012-12-10 | 0:45 | PST | 1100 | 4623.3011 | 7793.3989 | 2149.1131 | 2291.5182 | 2863.4586 | 1459.1285
2012-12-10 | 1:00 | PST | 1080 | 4426.3208 | 7514.5986 | 2031.0033 | 2202.6933 | 2760.3592 | 1393.4763
2012-12-10 | 1:15 | PST | 1110 | 4723.9623 | 7935.3855 | 2209.8504 | 2336.8147 | 2915.9606 | 1492.7149
2012-12-10 | 1:30 | PST | 1130 | 4929.6796 | 8224.5846 | 2334.7428 | 2429.1951 | 3022.8886 | 1561.428
2012-12-10 | 1:45 | PST | 1120 | 4826.0849 | 8079.1105 | 2271.7234 | 2382.7057 | 2969.1026 | 1526.8135
2012-12-10 | 2:00 | PST | 1100 | 4623.3011 | 7793.3989 | 2149.1131 | 2291.5182 | 2863.4586 | 1459.1285
2012-12-10 | 2:15 | PST | 1130 | 4929.6796 | 8224.5846 | 2334.7428 | 2429.1951 | 3022.8886 | 1561.428
2012-12-10 | 2:30 | PST | 1130 | 4929.6796 | 8224.5846 | 2334.7428 | 2429.1951 | 3022.8886 | 1561.428
2012-12-10 | 2:45 | PST | 1140 | 5034.757 | 8371.8183 | 2398.9191 | 2476.2868 | 3077.3223 | 1596.5624
2012-12-10 | 3:00 | PST | 1130 | 4929.6796 | 8224.5846 | 2334.7428 | 2429.1951 | 3022.8886 | 1561.428
2012-12-10 | 3:15 | PST | 1160 | 5249.4024 | 8671.6069 | 2530.7847 | 2572.2926 | 3188.1488 | 1668.4064
2012-12-10 | 3:30 | PST | 1130 | 4929.6796 | 8224.5846 | 2334.7428 | 2429.1951 | 3022.8886 | 1561.428
2012-12-10 | 3:45 | PST | 1160 | 5249.4024 | 8671.6069 | 2530.7847 | 2572.2926 | 3188.1488 | 1668.4064
2012-12-10 | 4:00 | PST | 1160 | 5249.4024 | 8671.6069 | 2530.7847 | 2572.2926 | 3188.1488 | 1668.4064
2012-12-10 | 4:15 | PST | 1170 | 5358.9916 | 8824.1829 | 2598.4952 | 2621.2145 | 3244.5493 | 1705.1238
2012-12-10 | 4:30 | PST | 1150 | 5141.3277 | 8520.8222 | 2464.2628 | 2523.9846 | 3132.4078 | 1632.2206
2012-12-10 | 4:45 | PST | 1140 | 5034.757 | 8371.8183 | 2398.9191 | 2476.2868 | 3077.3223 | 1596.5624
2012-12-10 | 5:00 | PST | 1180 | 5470.1059 | 8978.5609 | 2667.405 | 2670.7542 | 3301.6131 | 1742.3765
2012-12-10 | 5:15 | PST | 1100 | 4623.3011 | 7793.3989 | 2149.1131 | 2291.5182 | 2863.4586 | 1459.1285
2012-12-10 | 5:30 | PST | 1110 | 4723.9623 | 7935.3855 | 2209.8504 | 2336.8147 | 2915.9606 | 1492.7149
2012-12-10 | 5:45 | PST | 1120 | 4826.0849 | 8079.1105 | 2271.7234 | 2382.7057 | 2969.1026 | 1526.8135
2012-12-10 | 6:00 | PST | 1140 | 5034.757 | 8371.8183 | 2398.9191 | 2476.2868 | 3077.3223 | 1596.5624
2012-12-10 | 6:15 | PST | 1090 | 4524.0908 | 7653.1401 | 2089.5009 | 2246.8124 | 2811.5928 | 1426.0502
2012-12-10 | 6:30 | PST | 1080 | 4426.3208 | 7514.5986 | 2031.0033 | 2202.6933 | 2760.3592 | 1393.4763
2012-12-10 | 6:45 | PST | 1030 | 3958.7025 | 6847.28 | 1754.8632 | 1990.7631 | 2513.5392 | 1238.0359
2012-12-10 | 7:00 | PST | 1090 | 4524.0908 | 7653.1401 | 2089.5009 | 2246.8124 | 2811.5928 | 1426.0502
2012-12-10 | 7:15 | PST | 1060 | 4235.0589 | 7242.6252 | 1917.3094 | 2116.1998 | 2659.7733 | 1329.826
2012-12-10 | 7:30 | PST | 1050 | 4141.5459 | 7109.172 | 1862.092 | 2073.8177 | 2610.4132 | 1298.7418
2012-12-10 | 7:45 | PST | 1030 | 3958.7025 | 6847.28 | 1754.8632 | 1990.7631 | 2513.5392 | 1238.0359
2012-12-10 | 8:00 | PST | 1030 | 3958.7025 | 6847.28 | 1754.8632 | 1990.7631 | 2513.5392 | 1238.0359
2012-12-10 | 8:15 | PST | 1030 | 3958.7025 | 6847.28 | 1754.8632 | 1990.7631 | 2513.5392 | 1238.0359
2012-12-10 | 8:30 | PST | 1040 | 4049.4306 | 6977.3938 | 1807.9468 | 2032.0067 | 2561.6698 | 1268.1464
2012-12-10 | 8:45 | PST | 1040 | 4049.4306 | 6977.3938 | 1807.9468 | 2032.0067 | 2561.6698 | 1268.1464
2012-12-10 | 9:00 | PST | 1010 | 3781.3652 | 6592.0032 | 1651.8386 | 1909.9622 | 2419.1011 | 1179.2541
2012-12-10 | 9:15 | PST | 1020 | 3869.3509 | 6718.82 | 1702.8307 | 1950.0829 | 2466.0176 | 1208.4064
2012-12-10 | 9:30 | PST | 1020 | 3869.3509 | 6718.82 | 1702.8307 | 1950.0829 | 2466.0176 | 1208.4064
2012-12-10 | 9:45 | PST | 1020 | 3869.3509 | 6718.82 | 1702.8307 | 1950.0829 | 2466.0176 | 1208.4064
2012-12-10 | 10:00 | PST | 1020 | 3869.3509 | 6718.82 | 1702.8307 | 1950.0829 | 2466.0176 | 1208.4064
2012-12-10 | 10:15 | PST | 1000 | 3694.7349 | 6466.8191 | 1601.8765 | 1870.3972 | 2372.7857 | 1150.5751
2012-12-10 | 10:30 | PST | 1010 | 3781.3652 | 6592.0032 | 1651.8386 | 1909.9622 | 2419.1011 | 1179.2541
2012-12-10 | 10:45 | PST | 1030 | 3958.7025 | 6847.28 | 1754.8632 | 1990.7631 | 2513.5392 | 1238.0359
2012-12-10 | 11:00 | PST | 1030 | 3958.7025 | 6847.28 | 1754.8632 | 1990.7631 | 2513.5392 | 1238.0359
2012-12-10 | 11:15 | PST | 1060 | 4235.0589 | 7242.6252 | 1917.3094 | 2116.1998 | 2659.7733 | 1329.826
2012-12-10 | 11:30 | PST | 1040 | 4049.4306 | 6977.3938 | 1807.9468 | 2032.0067 | 2561.6698 | 1268.1464
2012-12-10 | 11:45 | PST | 1080 | 4426.3208 | 7514.5986 | 2031.0033 | 2202.6933 | 2760.3592 | 1393.4763
2012-12-10 | 12:00 | PST | 1080 | 4426.3208 | 7514.5986 | 2031.0033 | 2202.6933 | 2760.3592 | 1393.4763
2012-12-10 | 12:15 | PST | 1100 | 4623.3011 | 7793.3989 | 2149.1131 | 2291.5182 | 2863.4586 | 1459.1285
2012-12-10 | 12:30 | PST | 1060 | 4235.0589 | 7242.6252 | 1917.3094 | 2116.1998 | 2659.7733 | 1329.826
2012-12-10 | 12:45 | PST | 1040 | 4049.4306 | 6977.3938 | 1807.9468 | 2032.0067 | 2561.6698 | 1268.1464
2012-12-10 | 13:00 | PST | 1060 | 4235.0589 | 7242.6252 | 1917.3094 | 2116.1998 | 2659.7733 | 1329.826
2012-12-10 | 13:15 | PST | 1020 | 3869.3509 | 6718.82 | 1702.8307 | 1950.0829 | 2466.0176 | 1208.4064
2012-12-10 | 13:30 | PST | 1040 | 4049.4306 | 6977.3938 | 1807.9468 | 2032.0067 | 2561.6698 | 1268.1464
2012-12-10 | 13:45 | PST | 1020 | 3869.3509 | 6718.82 | 1702.8307 | 1950.0829 | 2466.0176 | 1208.4064
2012-12-10 | 14:00 | PST | 1040 | 4049.4306 | 6977.3938 | 1807.9468 | 2032.0067 | 2561.6698 | 1268.1464
2012-12-10 | 14:15 | PST | 1040 | 4049.4306 | 6977.3938 | 1807.9468 | 2032.0067 | 2561.6698 | 1268.1464
2012-12-10 | 14:30 | PST | 1020 | 3869.3509 | 6718.82 | 1702.8307 | 1950.0829 | 2466.0176 | 1208.4064
2012-12-10 | 14:45 | PST | 988 | 3592.5525 | 6318.7383 | 1543.2665 | 1823.6472 | 2317.9954 | 1116.7794
2012-12-10 | 15:00 | PST | 993 | 3634.8944 | 6380.156 | 1567.5101 | 1843.0302 | 2340.7206 | 1130.7792
2012-12-10 | 15:15 | PST | 980 | 3525.4977 | 6221.3065 | 1504.9996 | 1792.9186 | 2281.943 | 1094.6212
2012-12-10 | 15:30 | PST | 988 | 3592.5525 | 6318.7383 | 1543.2665 | 1823.6472 | 2317.9954 | 1116.7794
2012-12-10 | 15:45 | PST | 1030 | 3958.7025 | 6847.28 | 1754.8632 | 1990.7631 | 2513.5392 | 1238.0359
2012-12-10 | 16:00 | PST | 1040 | 4049.4306 | 6977.3938 | 1807.9468 | 2032.0067 | 2561.6698 | 1268.1464
2012-12-10 | 16:15 | PST | 1030 | 3958.7025 | 6847.28 | 1754.8632 | 1990.7631 | 2513.5392 | 1238.0359
2012-12-10 | 16:30 | PST | 1030 | 3958.7025 | 6847.28 | 1754.8632 | 1990.7631 | 2513.5392 | 1238.0359
2012-12-10 | 16:45 | PST | 1010 | 3781.3652 | 6592.0032 | 1651.8386 | 1909.9622 | 2419.1011 | 1179.2541
2012-12-10 | 17:00 | PST | 1050 | 4141.5459 | 7109.172 | 1862.092 | 2073.8177 | 2610.4132 | 1298.7418
2012-12-10 | 17:15 | PST | 1080 | 4426.3208 | 7514.5986 | 2031.0033 | 2202.6933 | 2760.3592 | 1393.4763
2012-12-10 | 17:30 | PST | 1080 | 4426.3208 | 7514.5986 | 2031.0033 | 2202.6933 | 2760.3592 | 1393.4763
2012-12-10 | 17:45 | PST | 1090 | 4524.0908 | 7653.1401 | 2089.5009 | 2246.8124 | 2811.5928 | 1426.0502
2012-12-10 | 18:00 | PST | 1030 | 3958.7025 | 6847.28 | 1754.8632 | 1990.7631 | 2513.5392 | 1238.0359
2012-12-10 | 18:15 | PST | 1020 | 3869.3509 | 6718.82 | 1702.8307 | 1950.0829 | 2466.0176 | 1208.4064
2012-12-10 | 18:30 | PST | 1030 | 3958.7025 | 6847.28 | 1754.8632 | 1990.7631 | 2513.5392 | 1238.0359
2012-12-10 | 18:45 | PST | 1020 | 3869.3509 | 6718.82 | 1702.8307 | 1950.0829 | 2466.0176 | 1208.4064
2012-12-10 | 19:00 | PST | 1060 | 4235.0589 | 7242.6252 | 1917.3094 | 2116.1998 | 2659.7733 | 1329.826
2012-12-10 | 19:15 | PST | 1030 | 3958.7025 | 6847.28 | 1754.8632 | 1990.7631 | 2513.5392 | 1238.0359
2012-12-10 | 19:30 | PST | 1040 | 4049.4306 | 6977.3938 | 1807.9468 | 2032.0067 | 2561.6698 | 1268.1464
2012-12-10 | 19:45 | PST | 1040 | 4049.4306 | 6977.3938 | 1807.9468 | 2032.0067 | 2561.6698 | 1268.1464
2012-12-10 | 20:00 | PST | 1040 | 4049.4306 | 6977.3938 | 1807.9468 | 2032.0067 | 2561.6698 | 1268.1464
2012-12-10 | 20:15 | PST | 1040 | 4049.4306 | 6977.3938 | 1807.9468 | 2032.0067 | 2561.6698 | 1268.1464
2012-12-10 | 20:30 | PST | 1040 | 4049.4306 | 6977.3938 | 1807.9468 | 2032.0067 | 2561.6698 | 1268.1464
2012-12-10 | 20:45 | PST | 1060 | 4235.0589 | 7242.6252 | 1917.3094 | 2116.1998 | 2659.7733 | 1329.826
2012-12-10 | 21:00 | PST | 1030 | 3958.7025 | 6847.28 | 1754.8632 | 1990.7631 | 2513.5392 | 1238.0359
2012-12-10 | 21:15 | PST | 1000 | 3694.7349 | 6466.8191 | 1601.8765 | 1870.3972 | 2372.7857 | 1150.5751
2012-12-10 | 21:30 | PST | 1060 | 4235.0589 | 7242.6252 | 1917.3094 | 2116.1998 | 2659.7733 | 1329.826
2012-12-10 | 21:45 | PST | 998 | 3677.5705 | 6441.9773 | 1592.0067 | 1862.5505 | 2363.5944 | 1144.8957
2012-12-10 | 22:00 | PST | 982 | 3542.1818 | 6245.5682 | 1514.5063 | 1800.568 | 2290.9206 | 1100.133
2012-12-10 | 22:15 | PST | 1020 | 3869.3509 | 6718.82 | 1702.8307 | 1950.0829 | 2466.0176 | 1208.4064
2012-12-10 | 22:30 | PST | 1030 | 3958.7025 | 6847.28 | 1754.8632 | 1990.7631 | 2513.5392 | 1238.0359
2012-12-10 | 22:45 | PST | 1020 | 3869.3509 | 6718.82 | 1702.8307 | 1950.0829 | 2466.0176 | 1208.4064
2012-12-10 | 23:00 | PST | 1010 | 3781.3652 | 6592.0032 | 1651.8386 | 1909.9622 | 2419.1011 | 1179.2541
2012-12-10 | 23:15 | PST | 1020 | 3869.3509 | 6718.82 | 1702.8307 | 1950.0829 | 2466.0176 | 1208.4064
2012-12-10 | 23:30 | PST | 996 | 3660.4599 | 6417.2002 | 1582.1777 | 1854.7259 | 2354.427 | 1139.2351
2012-12-10 | 23:45 | PST | 1040 | 4049.4306 | 6977.3938 | 1807.9468 | 2032.0067 | 2561.6698 | 1268.1464
2012-12-11 | 0:00 | PST | 996 | 3660.4599 | 6417.2002 | 1582.1777 | 1854.7259 | 2354.427 | 1139.2351
2012-12-11 | 0:15 | PST | 980 | 3525.4977 | 6221.3065 | 1504.9996 | 1792.9186 | 2281.943 | 1094.6212
2012-12-11 | 0:30 | PST | 1020 | 3869.3509 | 6718.82 | 1702.8307 | 1950.0829 | 2466.0176 | 1208.4064
2012-12-11 | 0:45 | PST | 1030 | 3958.7025 | 6847.28 | 1754.8632 | 1990.7631 | 2513.5392 | 1238.0359
2012-12-11 | 1:00 | PST | 1010 | 3781.3652 | 6592.0032 | 1651.8386 | 1909.9622 | 2419.1011 | 1179.2541
2012-12-11 | 1:15 | PST | 1050 | 4141.5459 | 7109.172 | 1862.092 | 2073.8177 | 2610.4132 | 1298.7418
2012-12-11 | 1:30 | PST | 1060 | 4235.0589 | 7242.6252 | 1917.3094 | 2116.1998 | 2659.7733 | 1329.826
2012-12-11 | 1:45 | PST | 1020 | 3869.3509 | 6718.82 | 1702.8307 | 1950.0829 | 2466.0176 | 1208.4064
2012-12-11 | 2:00 | PST | 1060 | 4235.0589 | 7242.6252 | 1917.3094 | 2116.1998 | 2659.7733 | 1329.826
2012-12-11 | 2:15 | PST | 1050 | 4141.5459 | 7109.172 | 1862.092 | 2073.8177 | 2610.4132 | 1298.7418
2012-12-11 | 2:30 | PST | 1050 | 4141.5459 | 7109.172 | 1862.092 | 2073.8177 | 2610.4132 | 1298.7418
2012-12-11 | 2:45 | PST | 1040 | 4049.4306 | 6977.3938 | 1807.9468 | 2032.0067 | 2561.6698 | 1268.1464
2012-12-11 | 3:00 | PST | 1050 | 4141.5459 | 7109.172 | 1862.092 | 2073.8177 | 2610.4132 | 1298.7418
2012-12-11 | 3:15 | PST | 1050 | 4141.5459 | 7109.172 | 1862.092 | 2073.8177 | 2610.4132 | 1298.7418
2012-12-11 | 3:30 | PST | 1060 | 4235.0589 | 7242.6252 | 1917.3094 | 2116.1998 | 2659.7733 | 1329.826
2012-12-11 | 3:45 | PST | 1080 | 4426.3208 | 7514.5986 | 2031.0033 | 2202.6933 | 2760.3592 | 1393.4763
2012-12-11 | 4:00 | PST | 1120 | 4826.0849 | 8079.1105 | 2271.7234 | 2382.7057 | 2969.1026 | 1526.8135
2012-12-11 | 4:15 | PST | 1090 | 4524.0908 | 7653.1401 | 2089.5009 | 2246.8124 | 2811.5928 | 1426.0502
2012-12-11 | 4:30 | PST | 1110 | 4723.9623 | 7935.3855 | 2209.8504 | 2336.8147 | 2915.9606 | 1492.7149
2012-12-11 | 4:45 | PST | 1100 | 4623.3011 | 7793.3989 | 2149.1131 | 2291.5182 | 2863.4586 | 1459.1285
2012-12-11 | 5:00 | PST | 1110 | 4723.9623 | 7935.3855 | 2209.8504 | 2336.8147 | 2915.9606 | 1492.7149
2012-12-11 | 5:15 | PST | 1100 | 4623.3011 | 7793.3989 | 2149.1131 | 2291.5182 | 2863.4586 | 1459.1285
2012-12-11 | 5:30 | PST | 1090 | 4524.0908 | 7653.1401 | 2089.5009 | 2246.8124 | 2811.5928 | 1426.0502
2012-12-11 | 5:45 | PST | 1070 | 4329.9803 | 7377.7638 | 1973.6097 | 2159.1571 | 2709.754 | 1361.4029
2012-12-11 | 6:00 | PST | 1100 | 4623.3011 | 7793.3989 | 2149.1131 | 2291.5182 | 2863.4586 | 1459.1285
2012-12-11 | 6:15 | PST | 1100 | 4623.3011 | 7793.3989 | 2149.1131 | 2291.5182 | 2863.4586 | 1459.1285
2012-12-11 | 6:30 | PST | 1140 | 5034.757 | 8371.8183 | 2398.9191 | 2476.2868 | 3077.3223 | 1596.5624
2012-12-11 | 6:45 | PST | 1090 | 4524.0908 | 7653.1401 | 2089.5009 | 2246.8124 | 2811.5928 | 1426.0502
2012-12-11 | 7:00 | PST | 1070 | 4329.9803 | 7377.7638 | 1973.6097 | 2159.1571 | 2709.754 | 1361.4029
2012-12-11 | 7:15 | PST | 1110 | 4723.9623 | 7935.3855 | 2209.8504 | 2336.8147 | 2915.9606 | 1492.7149
2012-12-11 | 7:30 | PST | 1110 | 4723.9623 | 7935.3855 | 2209.8504 | 2336.8147 | 2915.9606 | 1492.7149
2012-12-11 | 7:45 | PST | 1160 | 5249.4024 | 8671.6069 | 2530.7847 | 2572.2926 | 3188.1488 | 1668.4064
2012-12-11 | 8:00 | PST | 1090 | 4524.0908 | 7653.1401 | 2089.5009 | 2246.8124 | 2811.5928 | 1426.0502
2012-12-11 | 8:15 | PST | 1140 | 5034.757 | 8371.8183 | 2398.9191 | 2476.2868 | 3077.3223 | 1596.5624
2012-12-11 | 8:30 | PST | 1100 | 4623.3011 | 7793.3989 | 2149.1131 | 2291.5182 | 2863.4586 | 1459.1285
2012-12-11 | 8:45 | PST | 1070 | 4329.9803 | 7377.7638 | 1973.6097 | 2159.1571 | 2709.754 | 1361.4029
2012-12-11 | 9:00 | PST | 1100 | 4623.3011 | 7793.3989 | 2149.1131 | 2291.5182 | 2863.4586 | 1459.1285
2012-12-11 | 9:15 | PST | 1080 | 4426.3208 | 7514.5986 | 2031.0033 | 2202.6933 | 2760.3592 | 1393.4763
2012-12-11 | 9:30 | PST | 1090 | 4524.0908 | 7653.1401 | 2089.5009 | 2246.8124 | 2811.5928 | 1426.0502
2012-12-11 | 9:45 | PST | 1090 | 4524.0908 | 7653.1401 | 2089.5009 | 2246.8124 | 2811.5928 | 1426.0502
2012-12-11 | 10:00 | PST | 1100 | 4623.3011 | 7793.3989 | 2149.1131 | 2291.5182 | 2863.4586 | 1459.1285
2012-12-11 | 10:15 | PST | 1100 | 4623.3011 | 7793.3989 | 2149.1131 | 2291.5182 | 2863.4586 | 1459.1285
2012-12-11 | 10:30 | PST | 1090 | 4524.0908 | 7653.1401 | 2089.5009 | 2246.8124 | 2811.5928 | 1426.0502
2012-12-11 | 10:45 | PST | 1080 | 4426.3208 | 7514.5986 | 2031.0033 | 2202.6933 | 2760.3592 | 1393.4763
2012-12-11 | 11:00 | PST | 1090 | 4524.0908 | 7653.1401 | 2089.5009 | 2246.8124 | 2811.5928 | 1426.0502
2012-12-11 | 11:15 | PST | 1080 | 4426.3208 | 7514.5986 | 2031.0033 | 2202.6933 | 2760.3592 | 1393.4763
2012-12-11 | 11:30 | PST | 1100 | 4623.3011 | 7793.3989 | 2149.1131 | 2291.5182 | 2863.4586 | 1459.1285
2012-12-11 | 11:45 | PST | 1120 | 4826.0849 | 8079.1105 | 2271.7234 | 2382.7057 | 2969.1026 | 1526.8135
2012-12-11 | 12:00 | PST | 1130 | 4929.6796 | 8224.5846 | 2334.7428 | 2429.1951 | 3022.8886 | 1561.428
2012-12-11 | 12:15 | PST | 1130 | 4929.6796 | 8224.5846 | 2334.7428 | 2429.1951 | 3022.8886 | 1561.428
2012-12-11 | 12:30 | PST | 1080 | 4426.3208 | 7514.5986 | 2031.0033 | 2202.6933 | 2760.3592 | 1393.4763
2012-12-11 | 12:45 | PST | 1090 | 4524.0908 | 7653.1401 | 2089.5009 | 2246.8124 | 2811.5928 | 1426.0502
2012-12-11 | 13:00 | PST | 1110 | 4723.9623 | 7935.3855 | 2209.8504 | 2336.8147 | 2915.9606 | 1492.7149
2012-12-11 | 16:30 | PST | 1070 | 4329.9803 | 7377.7638 | 1973.6097 | 2159.1571 | 2709.754 | 1361.4029
2012-12-11 | 16:45 | PST | 1090 | 4524.0908 | 7653.1401 | 2089.5009 | 2246.8124 | 2811.5928 | 1426.0502
2012-12-11 | 17:00 | PST | 1100 | 4623.3011 | 7793.3989 | 2149.1131 | 2291.5182 | 2863.4586 | 1459.1285
2012-12-11 | 17:15 | PST | 1090 | 4524.0908 | 7653.1401 | 2089.5009 | 2246.8124 | 2811.5928 | 1426.0502
2012-12-11 | 17:30 | PST | 1120 | 4826.0849 | 8079.1105 | 2271.7234 | 2382.7057 | 2969.1026 | 1526.8135
2012-12-11 | 17:45 | PST | 1130 | 4929.6796 | 8224.5846 | 2334.7428 | 2429.1951 | 3022.8886 | 1561.428
2012-12-11 | 18:00 | PST | 1120 | 4826.0849 | 8079.1105 | 2271.7234 | 2382.7057 | 2969.1026 | 1526.8135
2012-12-11 | 18:15 | PST | 1160 | 5249.4024 | 8671.6069 | 2530.7847 | 2572.2926 | 3188.1488 | 1668.4064
2012-12-11 | 18:30 | PST | 1200 | 5696.9526 | 9292.7652 | 2808.8648 | 2771.7027 | 3417.7463 | 1818.5038
2012-12-11 | 18:45 | PST | >1,200 | >5,700 | >9,290 | >2,810 | >2,770 | >3,420 | >1,820
2012-12-11 | 19:00 | PST | 1200 | 5696.9526 | 9292.7652 | 2808.8648 | 2771.7027 | 3417.7463 | 1818.5038
2012-12-11 | 19:15 | PST | 1150 | 5141.3277 | 8520.8222 | 2464.2628 | 2523.9846 | 3132.4078 | 1632.2206
2012-12-11 | 19:30 | PST | 1190 | 5582.7561 | 9134.7515 | 2737.5247 | 2720.9157 | 3359.3441 | 1780.1686
2012-12-11 | 19:45 | PST | >1,200 | >5,700 | >9,290 | >2,810 | >2,770 | >3,420 | >1,820
2012-12-11 | 20:00 | PST | 1180 | 5470.1059 | 8978.5609 | 2667.405 | 2670.7542 | 3301.6131 | 1742.3765
2012-12-11 | 20:15 | PST | 1200 | 5696.9526 | 9292.7652 | 2808.8648 | 2771.7027 | 3417.7463 | 1818.5038
2012-12-11 | 20:30 | PST | 1170 | 5358.9916 | 8824.1829 | 2598.4952 | 2621.2145 | 3244.5493 | 1705.1238
2012-12-11 | 20:45 | PST | >1,200 | >5,700 | >9,290 | >2,810 | >2,770 | >3,420 | >1,820
2012-12-11 | 21:00 | PST | 1150 | 5141.3277 | 8520.8222 | 2464.2628 | 2523.9846 | 3132.4078 | 1632.2206
2012-12-11 | 21:15 | PST | >1,200 | >5,700 | >9,290 | >2,810 | >2,770 | >3,420 | >1,820
2012-12-11 | 21:30 | PST | 1160 | 5249.4024 | 8671.6069 | 2530.7847 | 2572.2926 | 3188.1488 | 1668.4064
2012-12-11 | 21:45 | PST | 1140 | 5034.757 | 8371.8183 | 2398.9191 | 2476.2868 | 3077.3223 | 1596.5624
2012-12-11 | 22:00 | PST | 1100 | 4623.3011 | 7793.3989 | 2149.1131 | 2291.5182 | 2863.4586 | 1459.1285
2012-12-11 | 22:15 | PST | 1080 | 4426.3208 | 7514.5986 | 2031.0033 | 2202.6933 | 2760.3592 | 1393.4763
2012-12-11 | 22:30 | PST | 1170 | 5358.9916 | 8824.1829 | 2598.4952 | 2621.2145 | 3244.5493 | 1705.1238
2012-12-11 | 22:45 | PST | 1150 | 5141.3277 | 8520.8222 | 2464.2628 | 2523.9846 | 3132.4078 | 1632.2206
2012-12-11 | 23:00 | PST | 1090 | 4524.0908 | 7653.1401 | 2089.5009 | 2246.8124 | 2811.5928 | 1426.0502
2012-12-11 | 23:15 | PST | 1080 | 4426.3208 | 7514.5986 | 2031.0033 | 2202.6933 | 2760.3592 | 1393.4763
2012-12-11 | 23:30 | PST | 1080 | 4426.3208 | 7514.5986 | 2031.0033 | 2202.6933 | 2760.3592 | 1393.4763
2012-12-11 | 23:45 | PST | 1070 | 4329.9803 | 7377.7638 | 1973.6097 | 2159.1571 | 2709.754 | 1361.4029
2012-12-12 | 0:00 | PST | 1100 | 4623.3011 | 7793.3989 | 2149.1131 | 2291.5182 | 2863.4586 | 1459.1285
2012-12-12 | 0:15 | PST | 1120 | 4826.0849 | 8079.1105 | 2271.7234 | 2382.7057 | 2969.1026 | 1526.8135
2012-12-12 | 0:30 | PST | 1090 | 4524.0908 | 7653.1401 | 2089.5009 | 2246.8124 | 2811.5928 | 1426.0502
2012-12-12 | 0:45 | PST | 1070 | 4329.9803 | 7377.7638 | 1973.6097 | 2159.1571 | 2709.754 | 1361.4029
2012-12-12 | 1:00 | PST | 1090 | 4524.0908 | 7653.1401 | 2089.5009 | 2246.8124 | 2811.5928 | 1426.0502
2012-12-12 | 1:15 | PST | 1050 | 4141.5459 | 7109.172 | 1862.092 | 2073.8177 | 2610.4132 | 1298.7418
2012-12-12 | 1:30 | PST | 1060 | 4235.0589 | 7242.6252 | 1917.3094 | 2116.1998 | 2659.7733 | 1329.826
2012-12-12 | 1:45 | PST | 1080 | 4426.3208 | 7514.5986 | 2031.0033 | 2202.6933 | 2760.3592 | 1393.4763
2012-12-12 | 2:00 | PST | 1040 | 4049.4306 | 6977.3938 | 1807.9468 | 2032.0067 | 2561.6698 | 1268.1464
2012-12-12 | 2:15 | PST | 1030 | 3958.7025 | 6847.28 | 1754.8632 | 1990.7631 | 2513.5392 | 1238.0359
2012-12-12 | 2:30 | PST | 1040 | 4049.4306 | 6977.3938 | 1807.9468 | 2032.0067 | 2561.6698 | 1268.1464
2012-12-12 | 2:45 | PST | 1080 | 4426.3208 | 7514.5986 | 2031.0033 | 2202.6933 | 2760.3592 | 1393.4763
2012-12-12 | 3:00 | PST | 1060 | 4235.0589 | 7242.6252 | 1917.3094 | 2116.1998 | 2659.7733 | 1329.826
2012-12-12 | 3:15 | PST | 1050 | 4141.5459 | 7109.172 | 1862.092 | 2073.8177 | 2610.4132 | 1298.7418
2012-12-12 | 3:30 | PST | 1120 | 4826.0849 | 8079.1105 | 2271.7234 | 2382.7057 | 2969.1026 | 1526.8135
2012-12-12 | 3:45 | PST | 1040 | 4049.4306 | 6977.3938 | 1807.9468 | 2032.0067 | 2561.6698 | 1268.1464
2012-12-12 | 4:00 | PST | 1050 | 4141.5459 | 7109.172 | 1862.092 | 2073.8177 | 2610.4132 | 1298.7418
2012-12-12 | 4:15 | PST | 1040 | 4049.4306 | 6977.3938 | 1807.9468 | 2032.0067 | 2561.6698 | 1268.1464
2012-12-12 | 4:30 | PST | 1070 | 4329.9803 | 7377.7638 | 1973.6097 | 2159.1571 | 2709.754 | 1361.4029
2012-12-12 | 4:45 | PST | 1110 | 4723.9623 | 7935.3855 | 2209.8504 | 2336.8147 | 2915.9606 | 1492.7149
2012-12-12 | 5:00 | PST | 1140 | 5034.757 | 8371.8183 | 2398.9191 | 2476.2868 | 3077.3223 | 1596.5624
2012-12-12 | 5:15 | PST | 1120 | 4826.0849 | 8079.1105 | 2271.7234 | 2382.7057 | 2969.1026 | 1526.8135
2012-12-12 | 5:30 | PST | 1110 | 4723.9623 | 7935.3855 | 2209.8504 | 2336.8147 | 2915.9606 | 1492.7149
2012-12-12 | 5:45 | PST | 1120 | 4826.0849 | 8079.1105 | 2271.7234 | 2382.7057 | 2969.1026 | 1526.8135
2012-12-12 | 6:00 | PST | 1100 | 4623.3011 | 7793.3989 | 2149.1131 | 2291.5182 | 2863.4586 | 1459.1285
2012-12-12 | 6:15 | PST | 1090 | 4524.0908 | 7653.1401 | 2089.5009 | 2246.8124 | 2811.5928 | 1426.0502
2012-12-12 | 6:30 | PST | 1060 | 4235.0589 | 7242.6252 | 1917.3094 | 2116.1998 | 2659.7733 | 1329.826
2012-12-12 | 6:45 | PST | 1020 | 3869.3509 | 6718.82 | 1702.8307 | 1950.0829 | 2466.0176 | 1208.4064
2012-12-12 | 7:00 | PST | 1070 | 4329.9803 | 7377.7638 | 1973.6097 | 2159.1571 | 2709.754 | 1361.4029
2012-12-12 | 7:15 | PST | 1040 | 4049.4306 | 6977.3938 | 1807.9468 | 2032.0067 | 2561.6698 | 1268.1464
2012-12-12 | 7:30 | PST | 1060 | 4235.0589 | 7242.6252 | 1917.3094 | 2116.1998 | 2659.7733 | 1329.826
2012-12-12 | 7:45 | PST | 1020 | 3869.3509 | 6718.82 | 1702.8307 | 1950.0829 | 2466.0176 | 1208.4064
2012-12-12 | 8:00 | PST | 1030 | 3958.7025 | 6847.28 | 1754.8632 | 1990.7631 | 2513.5392 | 1238.0359
2012-12-12 | 8:15 | PST | 990 | 3609.4492 | 6343.257 | 1552.9337 | 1831.384 | 2327.0676 | 1122.3654
2012-12-12 | 8:30 | PST | 1030 | 3958.7025 | 6847.28 | 1754.8632 | 1990.7631 | 2513.5392 | 1238.0359
2012-12-12 | 8:45 | PST | 1040 | 4049.4306 | 6977.3938 | 1807.9468 | 2032.0067 | 2561.6698 | 1268.1464
2012-12-12 | 9:00 | PST | 1040 | 4049.4306 | 6977.3938 | 1807.9468 | 2032.0067 | 2561.6698 | 1268.1464
2012-12-12 | 9:15 | PST | 1040 | 4049.4306 | 6977.3938 | 1807.9468 | 2032.0067 | 2561.6698 | 1268.1464
2012-12-12 | 9:30 | PST | 1010 | 3781.3652 | 6592.0032 | 1651.8386 | 1909.9622 | 2419.1011 | 1179.2541
2012-12-12 | 9:45 | PST | 1090 | 4524.0908 | 7653.1401 | 2089.5009 | 2246.8124 | 2811.5928 | 1426.0502
2012-12-12 | 10:00 | PST | 1050 | 4141.5459 | 7109.172 | 1862.092 | 2073.8177 | 2610.4132 | 1298.7418
2012-12-12 | 10:15 | PST | 1060 | 4235.0589 | 7242.6252 | 1917.3094 | 2116.1998 | 2659.7733 | 1329.826
2012-12-12 | 10:30 | PST | 1040 | 4049.4306 | 6977.3938 | 1807.9468 | 2032.0067 | 2561.6698 | 1268.1464
2012-12-12 | 10:45 | PST | 1030 | 3958.7025 | 6847.28 | 1754.8632 | 1990.7631 | 2513.5392 | 1238.0359
2012-12-12 | 11:00 | PST | 1000 | 3694.7349 | 6466.8191 | 1601.8765 | 1870.3972 | 2372.7857 | 1150.5751
2012-12-12 | 11:15 | PST | 1060 | 4235.0589 | 7242.6252 | 1917.3094 | 2116.1998 | 2659.7733 | 1329.826
2012-12-12 | 11:30 | PST | 1070 | 4329.9803 | 7377.7638 | 1973.6097 | 2159.1571 | 2709.754 | 1361.4029
2012-12-12 | 11:45 | PST | 1030 | 3958.7025 | 6847.28 | 1754.8632 | 1990.7631 | 2513.5392 | 1238.0359
2012-12-12 | 12:00 | PST | 990 | 3609.4492 | 6343.257 | 1552.9337 | 1831.384 | 2327.0676 | 1122.3654
2012-12-12 | 12:15 | PST | 985 | 3567.3074 | 6282.081 | 1528.8412 | 1812.0831 | 2304.4314 | 1108.4353
2012-12-12 | 12:30 | PST | 984 | 3558.9189 | 6269.894 | 1524.0529 | 1808.2393 | 2299.9219 | 1105.6633
2012-12-12 | 12:45 | PST | 986 | 3575.7091 | 6294.284 | 1533.6396 | 1815.9323 | 2308.9468 | 1111.2121
2012-12-12 | 13:00 | PST | 956 | 3329.3934 | 5935.1368 | 1394.0103 | 1702.8139 | 2176.0416 | 1029.9111
2012-12-12 | 13:15 | PST | 953 | 3305.409 | 5900.0067 | 1380.5336 | 1691.7684 | 2163.04 | 1022.0066
2012-12-12 | 13:30 | PST | 967 | 3418.3376 | 6065.1626 | 1444.176 | 1743.7264 | 2224.1617 | 1059.2433
2012-12-12 | 13:45 | PST | 951 | 3289.4842 | 5876.6653 | 1371.5976 | 1684.4315 | 2154.4013 | 1016.7595
2012-12-12 | 14:00 | PST | 959 | 3353.4945 | 5970.4087 | 1407.5745 | 1713.9075 | 2189.0954 | 1037.8563
2012-12-12 | 14:15 | PST | 976 | 3492.2882 | 6172.9751 | 1486.1061 | 1777.685 | 2264.0584 | 1083.653
2012-12-12 | 14:30 | PST | 927 | 3102.3954 | 5601.4433 | 1267.3605 | 1598.0413 | 2052.5313 | 955.1906
2012-12-12 | 14:45 | PST | 941 | 3210.6341 | 5760.8987 | 1327.4966 | 1648.0658 | 2111.5538 | 990.7936
2012-12-12 | 15:00 | PST | 945 | 3242.0197 | 5807.0176 | 1345.0216 | 1662.5484 | 2128.6236 | 1001.1262
2012-12-12 | 15:15 | PST | 900 | 2900.6377 | 5302.4482 | 1156.573 | 1504.4533 | 1941.842 | 888.9593
2012-12-12 | 15:30 | PST | 921 | 3056.7694 | 5534.034 | 1242.1548 | 1576.9169 | 2027.578 | 940.1974
2012-12-12 | 15:45 | PST | 930 | 3125.3793 | 5635.3564 | 1280.0903 | 1608.6741 | 2065.0848 | 962.7467
2012-12-12 | 16:00 | PST | 928 | 3110.044 | 5612.7322 | 1271.5943 | 1601.5803 | 2056.7101 | 957.7049
2012-12-12 | 16:15 | PST | 962 | 3377.7128 | 6005.8227 | 1421.2266 | 1725.0493 | 2202.2016 | 1045.8423
2012-12-12 | 16:30 | PST | 947 | 3257.7896 | 5830.1708 | 1353.8417 | 1669.8215 | 2137.1931 | 1006.3193
2012-12-12 | 16:45 | PST | 971 | 3451.0731 | 6112.9201 | 1462.7127 | 1758.765 | 2241.8349 | 1070.0462
2012-12-12 | 17:00 | PST | 999 | 3686.146 | 6454.3901 | 1596.9365 | 1866.4711 | 2368.1871 | 1147.733
2012-12-12 | 17:15 | PST | 968 | 3426.5018 | 6077.0781 | 1448.7954 | 1747.4779 | 2228.5712 | 1061.9371
2012-12-12 | 17:30 | PST | 935 | 3163.9401 | 5692.188 | 1301.496 | 1626.5004 | 2086.1212 | 975.4287
2012-12-12 | 17:45 | PST | 935 | 3163.9401 | 5692.188 | 1301.496 | 1626.5004 | 2086.1212 | 975.4287
2012-12-12 | 18:00 | PST | 928 | 3110.044 | 5612.7322 | 1271.5943 | 1601.5803 | 2056.7101 | 957.7049
2012-12-12 | 18:15 | PST | 940 | 3202.8197 | 5749.4079 | 1323.1393 | 1644.4583 | 2107.3007 | 988.2217
2012-12-12 | 18:30 | PST | 957 | 3337.4141 | 5946.8784 | 1398.5219 | 1706.5064 | 2180.3871 | 1032.555
2012-12-12 | 18:45 | PST | 994 | 3643.4028 | 6392.4879 | 1572.3892 | 1846.9233 | 2345.2834 | 1133.5932
2012-12-12 | 19:00 | PST | 955 | 3321.3856 | 5923.4111 | 1389.5083 | 1699.1267 | 2171.702 | 1027.2718
2012-12-12 | 19:15 | PST | 938 | 3187.2295 | 5726.4733 | 1314.4534 | 1637.2593 | 2098.8117 | 983.0911
2012-12-12 | 19:30 | PST | 914 | 3004.1125 | 5456.0896 | 1213.1738 | 1552.5088 | 1998.7235 | 922.9048
2012-12-12 | 19:45 | PST | 944 | 3234.154 | 5795.4644 | 1340.626 | 1658.9198 | 2124.3475 | 998.5364
2012-12-12 | 20:00 | PST | 916 | 3019.0945 | 5478.2827 | 1221.4075 | 1559.4566 | 2006.9394 | 927.8237
2012-12-12 | 20:15 | PST | 908 | 2959.4671 | 5389.8775 | 1188.6952 | 1531.7898 | 1974.211 | 908.2527
2012-12-12 | 20:30 | PST | 896 | 2871.5206 | 5259.0978 | 1140.7315 | 1490.9082 | 1925.7917 | 879.416
2012-12-12 | 20:45 | PST | 907 | 2952.0699 | 5378.8956 | 1184.6478 | 1528.3547 | 1970.1453 | 905.8259
2012-12-12 | 21:00 | PST | 869 | 2680.1117 | 4972.7777 | 1037.5731 | 1401.6067 | 1819.77 | 816.7819
2012-12-12 | 21:15 | PST | 880 | 2757.0203 | 5088.1092 | 1078.8137 | 1437.5437 | 1862.4789 | 841.9269
2012-12-12 | 21:30 | PST | 898 | 2886.0545 | 5280.7427 | 1148.634 | 1497.6705 | 1933.8057 | 884.1791
2012-12-12 | 21:45 | PST | 878 | 2742.9278 | 5067.0057 | 1071.2355 | 1430.9644 | 1854.6642 | 837.3172
2012-12-12 | 22:00 | PST | 896 | 2871.5206 | 5259.0978 | 1140.7315 | 1490.9082 | 1925.7917 | 879.416
2012-12-12 | 22:15 | PST | 897 | 2878.7814 | 5269.9127 | 1144.6782 | 1494.2868 | 1929.7959 | 881.7954
2012-12-12 | 22:30 | PST | 899 | 2893.3399 | 5291.5879 | 1152.5989 | 1501.0593 | 1937.8211 | 886.567
2012-12-12 | 22:45 | PST | 900 | 2900.6377 | 5302.4482 | 1156.573 | 1504.4533 | 1941.842 | 888.9593
2012-12-12 | 23:00 | PST | 885 | 2792.4649 | 5141.1299 | 1097.9155 | 1454.0805 | 1882.112 | 853.5252
2012-12-12 | 23:15 | PST | 895 | 2864.2722 | 5248.2981 | 1136.7939 | 1487.5348 | 1921.7931 | 877.041
2012-12-12 | 23:30 | PST | 929 | 3117.7053 | 5624.0366 | 1275.8376 | 1605.1246 | 2060.8946 | 960.2236
2012-12-12 | 23:45 | PST | 894 | 2857.0362 | 5237.5134 | 1132.8653 | 1484.1664 | 1917.8 | 874.6702
2012-12-13 | 0:00 | PST | 891 | 2835.4019 | 5205.2501 | 1121.1341 | 1474.092 | 1905.8541 | 867.5835
2012-12-13 | 0:15 | PST | 969 | 3434.6791 | 6089.0095 | 1453.4246 | 1751.2349 | 2232.9866 | 1064.6356
2012-12-13 | 0:30 | PST | 925 | 3087.1361 | 5578.9118 | 1258.921 | 1590.979 | 2044.1908 | 950.1753
2012-12-13 | 0:45 | PST | 929 | 3117.7053 | 5624.0366 | 1275.8376 | 1605.1246 | 2060.8946 | 960.2236
2012-12-13 | 1:00 | PST | 930 | 3125.3793 | 5635.3564 | 1280.0903 | 1608.6741 | 2065.0848 | 962.7467
2012-12-13 | 1:15 | PST | 937 | 3179.4536 | 5715.0293 | 1310.1247 | 1633.6678 | 2094.5758 | 980.5325
2012-12-13 | 1:30 | PST | 938 | 3187.2295 | 5726.4733 | 1314.4534 | 1637.2593 | 2098.8117 | 983.0911
2012-12-13 | 1:45 | PST | 958 | 3345.4478 | 5958.6357 | 1403.0434 | 1710.2043 | 2184.7384 | 1035.2034
2012-12-13 | 2:00 | PST | 980 | 3525.4977 | 6221.3065 | 1504.9996 | 1792.9186 | 2281.943 | 1094.6212
2012-12-13 | 2:15 | PST | 951 | 3289.4842 | 5876.6653 | 1371.5976 | 1684.4315 | 2154.4013 | 1016.7595
2012-12-13 | 2:30 | PST | 935 | 3163.9401 | 5692.188 | 1301.496 | 1626.5004 | 2086.1212 | 975.4287
2012-12-13 | 2:45 | PST | 936 | 3171.6904 | 5703.6009 | 1305.8056 | 1630.0814 | 2090.3456 | 977.9784
2012-12-13 | 3:00 | PST | 908 | 2959.4671 | 5389.8775 | 1188.6952 | 1531.7898 | 1974.211 | 908.2527
2012-12-13 | 3:15 | PST | 899 | 2893.3399 | 5291.5879 | 1152.5989 | 1501.0593 | 1937.8211 | 886.567
2012-12-13 | 3:30 | PST | 893 | 2849.8125 | 5226.7439 | 1128.9459 | 1480.8032 | 1913.8124 | 872.3037
2012-12-13 | 3:45 | PST | 908 | 2959.4671 | 5389.8775 | 1188.6952 | 1531.7898 | 1974.211 | 908.2527
2012-12-13 | 4:00 | PST | 890 | 2828.2151 | 5194.5258 | 1117.2418 | 1470.744 | 1901.8832 | 865.2298
2012-12-13 | 4:15 | PST | 871 | 2693.9862 | 4993.6131 | 1044.9917 | 1408.0955 | 1827.486 | 821.3159
2012-12-13 | 4:30 | PST | 865 | 2652.5074 | 4931.2848 | 1022.8416 | 1388.6893 | 1804.4037 | 807.764
2012-12-13 | 4:45 | PST | 900 | 2900.6377 | 5302.4482 | 1156.573 | 1504.4533 | 1941.842 | 888.9593
2012-12-13 | 5:00 | PST | 896 | 2871.5206 | 5259.0978 | 1140.7315 | 1490.9082 | 1925.7917 | 879.416
2012-12-13 | 5:15 | PST | 846 | 2524.0001 | 4737.4148 | 954.7705 | 1328.418 | 1732.6 | 765.8362
2012-12-13 | 5:30 | PST | 865 | 2652.5074 | 4931.2848 | 1022.8416 | 1388.6893 | 1804.4037 | 807.764
2012-12-13 | 5:45 | PST | 848 | 2537.3251 | 4757.5728 | 961.789 | 1334.6783 | 1740.0665 | 770.1796
2012-12-13 | 6:00 | PST | 884 | 2785.3516 | 5130.4958 | 1094.0773 | 1450.763 | 1878.1743 | 851.1971
2012-12-13 | 6:15 | PST | 874 | 2714.8885 | 5024.9777 | 1056.1859 | 1417.8663 | 1839.1009 | 828.1483
2012-12-13 | 6:30 | PST | 881 | 2764.0849 | 5098.6834 | 1082.6162 | 1440.841 | 1866.3945 | 844.2381
2012-12-13 | 6:45 | PST | 867 | 2666.2855 | 4952.0016 | 1030.1898 | 1395.138 | 1812.076 | 812.2646
2012-12-13 | 7:00 | PST | 895 | 2864.2722 | 5248.2981 | 1136.7939 | 1487.5348 | 1921.7931 | 877.041
2012-12-13 | 7:15 | PST | 882 | 2771.1616 | 5109.2725 | 1086.4276 | 1444.1433 | 1870.3156 | 846.5535
2012-12-13 | 7:30 | PST | 886 | 2799.5904 | 5151.779 | 1101.7628 | 1457.403 | 1886.0551 | 855.8576
2012-12-13 | 7:45 | PST | 894 | 2857.0362 | 5237.5134 | 1132.8653 | 1484.1664 | 1917.8 | 874.6702
2012-12-13 | 8:00 | PST | 884 | 2785.3516 | 5130.4958 | 1094.0773 | 1450.763 | 1878.1743 | 851.1971
2012-12-13 | 8:15 | PST | 883 | 2778.2505 | 5119.8767 | 1090.2479 | 1447.4506 | 1874.2422 | 848.8732
2012-12-13 | 8:30 | PST | 890 | 2828.2151 | 5194.5258 | 1117.2418 | 1470.744 | 1901.8832 | 865.2298
2012-12-13 | 9:00 | PST | 847 | 2530.6567 | 4747.4865 | 958.2755 | 1331.5457 | 1736.3306 | 768.0058
2012-12-13 | 9:15 | PST | 875 | 2721.8801 | 5035.4623 | 1059.935 | 1421.1333 | 1842.9835 | 830.4342
2012-12-13 | 9:30 | PST | 875 | 2721.8801 | 5035.4623 | 1059.935 | 1421.1333 | 1842.9835 | 830.4342
2012-12-13 | 11:30 | PST | 903 | 2922.6055 | 5335.1202 | 1168.55 | 1514.6659 | 1953.9384 | 896.1619
2012-12-13 | 11:45 | PST | 916 | 3019.0945 | 5478.2827 | 1221.4075 | 1559.4566 | 2006.9394 | 927.8237
2012-12-13 | 12:00 | PST | 910 | 2974.2989 | 5411.8871 | 1196.8178 | 1538.6755 | 1982.3593 | 913.1194
2012-12-13 | 12:15 | PST | 887 | 2806.7282 | 5162.4431 | 1105.619 | 1460.7307 | 1890.0038 | 858.1943
2012-12-13 | 12:30 | PST | 924 | 3079.5255 | 5567.6692 | 1254.7154 | 1587.4556 | 2040.0291 | 947.6742
2012-12-13 | 12:45 | PST | 939 | 3195.0182 | 5737.9328 | 1318.7916 | 1640.8562 | 2103.0533 | 985.6542
2012-12-13 | 13:00 | PST | 916 | 3019.0945 | 5478.2827 | 1221.4075 | 1559.4566 | 2006.9394 | 927.8237
2012-12-13 | 13:15 | PST | 917 | 3026.6043 | 5489.4022 | 1225.5383 | 1562.9383 | 2011.0558 | 930.2897
2012-12-13 | 13:30 | PST | 917 | 3026.6043 | 5489.4022 | 1225.5383 | 1562.9383 | 2011.0558 | 930.2897
2012-12-13 | 13:45 | PST | 898 | 2886.0545 | 5280.7427 | 1148.634 | 1497.6705 | 1933.8057 | 884.1791
2012-12-13 | 14:00 | PST | 890 | 2828.2151 | 5194.5258 | 1117.2418 | 1470.744 | 1901.8832 | 865.2298
2012-12-13 | 14:15 | PST | 915 | 3011.5972 | 5467.1785 | 1217.286 | 1555.9801 | 2002.8286 | 925.3621
2012-12-13 | 14:30 | PST | 883 | 2778.2505 | 5119.8767 | 1090.2479 | 1447.4506 | 1874.2422 | 848.8732
2012-12-13 | 14:45 | PST | 898 | 2886.0545 | 5280.7427 | 1148.634 | 1497.6705 | 1933.8057 | 884.1791
2012-12-13 | 15:00 | PST | 880 | 2757.0203 | 5088.1092 | 1078.8137 | 1437.5437 | 1862.4789 | 841.9269
2012-12-13 | 15:15 | PST | 861 | 2625.0952 | 4890.0286 | 1008.2503 | 1375.8517 | 1789.1246 | 798.8129
2012-12-13 | 15:30 | PST | 869 | 2680.1117 | 4972.7777 | 1037.5731 | 1401.6067 | 1819.77 | 816.7819
2012-12-13 | 15:45 | PST | 893 | 2849.8125 | 5226.7439 | 1128.9459 | 1480.8032 | 1913.8124 | 872.3037
2012-12-13 | 16:00 | PST | 874 | 2714.8885 | 5024.9777 | 1056.1859 | 1417.8663 | 1839.1009 | 828.1483
2012-12-13 | 16:15 | PST | 887 | 2806.7282 | 5162.4431 | 1105.619 | 1460.7307 | 1890.0038 | 858.1943
2012-12-13 | 16:30 | PST | 870 | 2687.0429 | 4983.188 | 1041.278 | 1404.8486 | 1823.6253 | 819.0468
2012-12-13 | 16:45 | PST | 885 | 2792.4649 | 5141.1299 | 1097.9155 | 1454.0805 | 1882.112 | 853.5252
2012-12-13 | 17:00 | PST | 861 | 2625.0952 | 4890.0286 | 1008.2503 | 1375.8517 | 1789.1246 | 798.8129
2012-12-13 | 17:15 | PST | 840 | 2484.3082 | 4677.2908 | 933.9202 | 1309.7552 | 1710.3295 | 752.9042
2012-12-13 | 17:30 | PST | 849 | 2544.0054 | 4767.6738 | 965.3111 | 1337.8158 | 1743.8078 | 772.3574
2012-12-13 | 17:45 | PST | 829 | 2412.6366 | 4568.4204 | 896.4881 | 1275.9972 | 1670 | 729.5758
2012-12-13 | 18:00 | PST | 838 | 2471.1717 | 4657.3658 | 927.0383 | 1303.5735 | 1702.9489 | 748.6262
2012-12-13 | 18:15 | PST | 836 | 2458.0821 | 4637.4988 | 920.1903 | 1297.4113 | 1695.5896 | 744.3644
2012-12-13 | 18:30 | PST | 850 | 2550.6975 | 4777.7893 | 968.8419 | 1340.9582 | 1747.5545 | 774.5393
2012-12-13 | 18:45 | PST | 855 | 2584.336 | 4828.5868 | 986.6248 | 1356.7446 | 1766.3688 | 785.5108
2012-12-13 | 19:00 | PST | 826 | 2393.3346 | 4539.0318 | 886.456 | 1266.8926 | 1659.1128 | 723.2984
2012-12-13 | 19:15 | PST | 849 | 2544.0054 | 4767.6738 | 965.3111 | 1337.8158 | 1743.8078 | 772.3574
2012-12-13 | 19:30 | PST | 834 | 2445.0393 | 4617.6899 | 913.3761 | 1291.2686 | 1688.2517 | 740.1189
2012-12-13 | 19:45 | PST | 831 | 2425.5627 | 4588.0849 | 903.218 | 1282.0912 | 1677.2848 | 733.781
2012-12-13 | 20:00 | PST | 830 | 2419.0938 | 4578.2454 | 899.8489 | 1279.0417 | 1673.6397 | 731.6764
2012-12-13 | 20:15 | PST | 832 | 2432.0432 | 4597.9387 | 906.5956 | 1285.1455 | 1680.9351 | 735.8896
2012-12-13 | 20:30 | PST | 842 | 2497.4917 | 4697.2739 | 940.8362 | 1315.9565 | 1717.7316 | 757.1986
2012-12-13 | 20:45 | PST | 833 | 2438.5354 | 4607.8071 | 909.9816 | 1288.2046 | 1684.5907 | 738.0022
2012-12-13 | 21:00 | PST | 820 | 2355.0436 | 4480.6427 | 866.6171 | 1248.814 | 1637.4812 | 710.8519
2012-12-13 | 21:15 | PST | 827 | 2399.757 | 4548.8136 | 889.7917 | 1269.9226 | 1662.7366 | 725.3869
2012-12-13 | 21:30 | PST | 826 | 2393.3346 | 4539.0318 | 886.456 | 1266.8926 | 1659.1128 | 723.2984
2012-12-13 | 21:45 | PST | 810 | 2292.147 | 4384.472 | 834.2146 | 1219.0681 | 1601.85 | 690.4269
2012-12-13 | 22:00 | PST | 811 | 2298.3851 | 4394.0249 | 837.4178 | 1222.0211 | 1605.3895 | 692.4515
2012-12-13 | 22:15 | PST | 811 | 2298.3851 | 4394.0249 | 837.4178 | 1222.0211 | 1605.3895 | 692.4515
2012-12-13 | 22:30 | PST | 824 | 2380.5247 | 4519.5113 | 879.8097 | 1260.8471 | 1651.8811 | 719.1335
2012-12-13 | 22:45 | PST | 854 | 2577.5845 | 4818.3979 | 983.0509 | 1353.5774 | 1762.5952 | 783.3083
2012-12-13 | 23:00 | PST | 838 | 2471.1717 | 4657.3658 | 927.0383 | 1303.5735 | 1702.9489 | 748.6262
2012-12-13 | 23:15 | PST | 825 | 2386.9239 | 4529.2644 | 883.1287 | 1263.8674 | 1655.4943 | 721.214
2012-12-13 | 23:30 | PST | 839 | 2477.7341 | 4667.321 | 930.475 | 1306.6619 | 1706.6366 | 750.7632
2012-12-13 | 23:45 | PST | 795 | 2199.9419 | 4242.8781 | 787.1422 | 1175.3441 | 1549.3835 | 660.5298
2012-12-14 | 0:00 | PST | 810 | 2292.147 | 4384.472 | 834.2146 | 1219.0681 | 1601.85 | 690.4269
2012-12-14 | 0:15 | PST | 792 | 2181.8063 | 4214.94 | 777.9456 | 1166.7272 | 1539.0304 | 654.6561
2012-12-14 | 0:30 | PST | 785 | 2139.8829 | 4150.2415 | 756.7662 | 1146.7857 | 1515.0537 | 641.0865
2012-12-14 | 0:45 | PST | 785 | 2139.8829 | 4150.2415 | 756.7662 | 1146.7857 | 1515.0537 | 641.0865
2012-12-14 | 1:00 | PST | 798 | 2218.1789 | 4270.9427 | 796.411 | 1184.0035 | 1559.7832 | 666.4387
2012-12-14 | 1:15 | PST | 785 | 2139.8829 | 4150.2415 | 756.7662 | 1146.7857 | 1515.0537 | 641.0865
2012-12-14 | 1:30 | PST | 785 | 2139.8829 | 4150.2415 | 756.7662 | 1146.7857 | 1515.0537 | 641.0865
2012-12-14 | 1:45 | PST | 776 | 2086.7846 | 4068.0618 | 730.1055 | 1121.4836 | 1484.5962 | 623.9175
2012-12-14 | 2:00 | PST | 790 | 2169.7722 | 4196.3847 | 771.8545 | 1161.0061 | 1532.1541 | 650.7597
2012-12-14 | 2:15 | PST | 803 | 2248.8001 | 4317.999 | 812.0204 | 1198.5305 | 1577.2198 | 676.3649
2012-12-14 | 2:30 | PST | 788 | 2157.7829 | 4177.8855 | 765.7954 | 1155.3039 | 1525.2985 | 646.8788
2012-12-14 | 2:45 | PST | 805 | 2261.128 | 4336.9204 | 818.3209 | 1204.3746 | 1584.2309 | 680.3629
2012-12-14 | 3:00 | PST | 799 | 2224.2805 | 4280.3257 | 799.5167 | 1186.8994 | 1563.2601 | 668.4161
2012-12-14 | 3:15 | PST | 796 | 2206.0096 | 4252.2189 | 790.2238 | 1178.2258 | 1552.8449 | 662.4955
2012-12-14 | 3:30 | PST | 792 | 2181.8063 | 4214.94 | 777.9456 | 1166.7272 | 1539.0304 | 654.6561
2012-12-14 | 3:45 | PST | 786 | 2145.8383 | 4159.4422 | 759.768 | 1149.6204 | 1518.4635 | 643.0134
2012-12-14 | 4:00 | PST | 792 | 2181.8063 | 4214.94 | 777.9456 | 1166.7272 | 1539.0304 | 654.6561
2012-12-14 | 4:15 | PST | 777 | 2092.64 | 4077.1373 | 733.0364 | 1124.2763 | 1487.9599 | 625.8098
2012-12-14 | 4:30 | PST | 787 | 2151.805 | 4168.6569 | 762.7777 | 1152.4598 | 1521.8784 | 644.9442
2012-12-14 | 4:45 | PST | 771 | 2057.6734 | 4022.892 | 715.5684 | 1107.5897 | 1467.8542 | 614.5132
2012-12-14 | 5:00 | PST | 766 | 2028.8377 | 3978.0672 | 701.2257 | 1093.8114 | 1451.2392 | 605.2041
2012-12-14 | 5:15 | PST | 758 | 1983.27 | 3907.0622 | 678.6783 | 1072.0057 | 1424.9184 | 590.506
2012-12-14 | 5:30 | PST | 764 | 2017.3802 | 3960.2337 | 695.5428 | 1088.3324 | 1444.6287 | 601.5069
2012-12-14 | 5:45 | PST | 762 | 2005.9665 | 3942.455 | 689.8906 | 1082.8719 | 1438.0384 | 597.8249
2012-12-14 | 6:00 | PST | 749 | 1932.8382 | 3828.2269 | 653.8965 | 1047.8244 | 1395.6924 | 574.2578
2012-12-14 | 6:15 | PST | 746 | 1916.2221 | 3802.1932 | 645.7721 | 1039.8458 | 1386.0405 | 568.9088
2012-12-14 | 6:30 | PST | 771 | 2057.6734 | 4022.892 | 715.5684 | 1107.5897 | 1467.8542 | 614.5132
2012-12-14 | 6:45 | PST | 785 | 2139.8829 | 4150.2415 | 756.7662 | 1146.7857 | 1515.0537 | 641.0865
2012-12-14 | 7:00 | PST | 742 | 1894.2177 | 3767.6711 | 635.0446 | 1029.2712 | 1373.2411 | 561.8286
2012-12-14 | 7:15 | PST | 756 | 1971.9871 | 3889.4479 | 673.1181 | 1066.6002 | 1418.3886 | 586.8691
2012-12-14 | 7:30 | PST | 746 | 1916.2221 | 3802.1932 | 645.7721 | 1039.8458 | 1386.0405 | 568.9088
2012-12-14 | 7:45 | PST | 769 | 2046.1062 | 4004.9207 | 709.8081 | 1102.0645 | 1461.193 | 610.7782
2012-12-14 | 8:00 | PST | 768 | 2040.339 | 3995.9558 | 706.9396 | 1099.3089 | 1457.87 | 608.9164
2012-12-14 | 8:15 | PST | 747 | 1921.7501 | 3810.8576 | 648.4727 | 1042.5008 | 1389.2528 | 570.688
2012-12-14 | 8:30 | PST | 772 | 2063.4736 | 4031.8983 | 718.4603 | 1110.3592 | 1471.1924 | 616.3865
2012-12-14 | 8:45 | PST | 766 | 2028.8377 | 3978.0672 | 701.2257 | 1093.8114 | 1451.2392 | 605.2041
2012-12-14 | 9:00 | PST | 762 | 2005.9665 | 3942.455 | 689.8906 | 1082.8719 | 1438.0384 | 597.8249
2012-12-14 | 9:15 | PST | 748 | 1927.2888 | 3819.5355 | 651.1809 | 1045.1603 | 1392.4701 | 572.471
2012-12-14 | 9:30 | PST | 749 | 1932.8382 | 3828.2269 | 653.8965 | 1047.8244 | 1395.6924 | 574.2578
2012-12-14 | 9:45 | PST | 774 | 2075.107 | 4049.9524 | 724.2673 | 1115.9121 | 1477.8841 | 620.1444
2012-12-14 | 10:00 | PST | 760 | 1994.5965 | 3924.7312 | 684.2692 | 1077.4296 | 1431.4684 | 594.1579
2012-12-14 | 10:15 | PST | 760 | 1994.5965 | 3924.7312 | 684.2692 | 1077.4296 | 1431.4684 | 594.1579
2012-12-14 | 10:30 | PST | 760 | 1994.5965 | 3924.7312 | 684.2692 | 1077.4296 | 1431.4684 | 594.1579
2012-12-14 | 10:45 | PST | 767 | 2034.5829 | 3987.0046 | 704.0788 | 1096.5579 | 1454.5521 | 607.0583
2012-12-14 | 11:00 | PST | 777 | 2092.64 | 4077.1373 | 733.0364 | 1124.2763 | 1487.9599 | 625.8098
2012-12-14 | 11:15 | PST | 768 | 2040.339 | 3995.9558 | 706.9396 | 1099.3089 | 1457.87 | 608.9164
2012-12-14 | 11:30 | PST | 806 | 2267.309 | 4346.4023 | 821.4833 | 1207.3037 | 1587.7443 | 682.3678
2012-12-14 | 11:45 | PST | 817 | 2336.054 | 4451.6416 | 856.8098 | 1239.8398 | 1626.7366 | 704.6826
2012-12-14 | 12:00 | PST | 803 | 2248.8001 | 4317.999 | 812.0204 | 1198.5305 | 1577.2198 | 676.3649
2012-12-14 | 12:15 | PST | 793 | 2187.8403 | 4224.2386 | 781.0031 | 1169.5948 | 1542.4762 | 656.6101
2012-12-14 | 12:30 | PST | 793 | 2187.8403 | 4224.2386 | 781.0031 | 1169.5948 | 1542.4762 | 656.6101
2012-12-14 | 12:45 | PST | 789 | 2163.7719 | 4187.1281 | 768.821 | 1158.1526 | 1528.7237 | 648.8173
2012-12-14 | 13:00 | PST | 790 | 2169.7722 | 4196.3847 | 771.8545 | 1161.0061 | 1532.1541 | 650.7597
2012-12-14 | 13:15 | PST | 792 | 2181.8063 | 4214.94 | 777.9456 | 1166.7272 | 1539.0304 | 654.6561
2012-12-14 | 13:30 | PST | 771 | 2057.6734 | 4022.892 | 715.5684 | 1107.5897 | 1467.8542 | 614.5132
2012-12-14 | 13:45 | PST | 764 | 2017.3802 | 3960.2337 | 695.5428 | 1088.3324 | 1444.6287 | 601.5069
2012-12-14 | 14:00 | PST | 756 | 1971.9871 | 3889.4479 | 673.1181 | 1066.6002 | 1418.3886 | 586.8691
2012-12-14 | 14:15 | PST | 761 | 2000.276 | 3933.5863 | 687.076 | 1080.1484 | 1434.7509 | 595.9895
2012-12-14 | 14:30 | PST | 798 | 2218.1789 | 4270.9427 | 796.411 | 1184.0035 | 1559.7832 | 666.4387
2012-12-14 | 14:45 | PST | 790 | 2169.7722 | 4196.3847 | 771.8545 | 1161.0061 | 1532.1541 | 650.7597
2012-12-14 | 15:00 | PST | 788 | 2157.7829 | 4177.8855 | 765.7954 | 1155.3039 | 1525.2985 | 646.8788
2012-12-14 | 15:15 | PST | 768 | 2040.339 | 3995.9558 | 706.9396 | 1099.3089 | 1457.87 | 608.9164
2012-12-14 | 15:30 | PST | 786 | 2145.8383 | 4159.4422 | 759.768 | 1149.6204 | 1518.4635 | 643.0134
2012-12-14 | 15:45 | PST | 814 | 2317.1679 | 4422.7691 | 847.0768 | 1230.9089 | 1616.0394 | 698.5492
2012-12-14 | 16:00 | PST | 788 | 2157.7829 | 4177.8855 | 765.7954 | 1155.3039 | 1525.2985 | 646.8788
2012-12-14 | 16:15 | PST | 777 | 2092.64 | 4077.1373 | 733.0364 | 1124.2763 | 1487.9599 | 625.8098
2012-12-14 | 16:30 | PST | 760 | 1994.5965 | 3924.7312 | 684.2692 | 1077.4296 | 1431.4684 | 594.1579
2012-12-14 | 16:45 | PST | 731 | 1834.5871 | 3673.8471 | 606.1581 | 1000.5626 | 1338.452 | 542.6622
2012-12-14 | 17:00 | PST | 765 | 2023.1035 | 3969.1436 | 698.3804 | 1091.0696 | 1447.9315 | 603.3536
2012-12-14 | 17:15 | PST | 759 | 1988.9278 | 3915.8899 | 681.4699 | 1074.7154 | 1428.1909 | 592.3301
2012-12-14 | 17:30 | PST | 774 | 2075.107 | 4049.9524 | 724.2673 | 1115.9121 | 1477.8841 | 620.1444
2012-12-14 | 17:45 | PST | 780 | 2110.2727 | 4104.4471 | 741.876 | 1132.6823 | 1498.0817 | 631.5098
2012-12-14 | 18:00 | PST | 784 | 2133.9385 | 4141.0548 | 753.7724 | 1143.9557 | 1511.649 | 639.1634
2012-12-14 | 18:15 | PST | 779 | 2104.384 | 4095.33 | 738.9216 | 1129.8756 | 1494.7026 | 629.606
2012-12-14 | 18:30 | PST | 758 | 1983.27 | 3907.0622 | 678.6783 | 1072.0057 | 1424.9184 | 590.506
2012-12-14 | 18:45 | PST | 754 | 1960.7476 | 3871.8881 | 667.5883 | 1061.2129 | 1411.8789 | 583.2472
2012-12-14 | 19:00 | PST | 750 | 1938.3985 | 3836.932 | 656.6198 | 1050.493 | 1398.9197 | 576.0482
2012-12-14 | 19:15 | PST | 739 | 1877.8269 | 3741.9213 | 627.0774 | 1021.3876 | 1363.6938 | 556.5573
2012-12-14 | 19:30 | PST | 737 | 1866.9531 | 3724.8222 | 621.8032 | 1016.1544 | 1357.3537 | 553.0615
2012-12-14 | 19:45 | PST | 729 | 1823.8832 | 3656.9626 | 601.002 | 995.4011 | 1332.191 | 539.225
2012-12-14 | 20:00 | PST | 728 | 1818.5472 | 3648.5404 | 598.4349 | 992.8271 | 1329.0678 | 537.5118
2012-12-14 | 20:15 | PST | 727 | 1813.2217 | 3640.1316 | 595.8752 | 990.2575 | 1325.9496 | 535.8023
2012-12-14 | 20:30 | PST | 721 | 1781.4898 | 3589.9584 | 580.67 | 974.9336 | 1307.3432 | 525.6214
2012-12-14 | 20:45 | PST | 729 | 1823.8832 | 3656.9626 | 601.002 | 995.4011 | 1332.191 | 539.225
2012-12-14 | 21:00 | PST | 741 | 1888.7435 | 3759.0744 | 632.3814 | 1026.6388 | 1370.0537 | 560.0679
2012-12-14 | 21:15 | PST | 740 | 1883.2799 | 3750.4911 | 629.7257 | 1024.0109 | 1366.8712 | 558.3108
2012-12-14 | 21:30 | PST | 761 | 2000.276 | 3933.5863 | 687.076 | 1080.1484 | 1434.7509 | 595.9895
2012-12-14 | 21:45 | PST | 756 | 1971.9871 | 3889.4479 | 673.1181 | 1066.6002 | 1418.3886 | 586.8691
2012-12-14 | 22:00 | PST | 754 | 1960.7476 | 3871.8881 | 667.5883 | 1061.2129 | 1411.8789 | 583.2472
2012-12-14 | 22:15 | PST | 758 | 1983.27 | 3907.0622 | 678.6783 | 1072.0057 | 1424.9184 | 590.506
2012-12-14 | 22:30 | PST | 750 | 1938.3985 | 3836.932 | 656.6198 | 1050.493 | 1398.9197 | 576.0482
2012-12-14 | 22:45 | PST | 747 | 1921.7501 | 3810.8576 | 648.4727 | 1042.5008 | 1389.2528 | 570.688
2012-12-14 | 23:00 | PST | 742 | 1894.2177 | 3767.6711 | 635.0446 | 1029.2712 | 1373.2411 | 561.8286
2012-12-14 | 23:15 | PST | 746 | 1916.2221 | 3802.1932 | 645.7721 | 1039.8458 | 1386.0405 | 568.9088
2012-12-14 | 23:30 | PST | 753 | 1955.1441 | 3863.1286 | 664.8348 | 1058.5261 | 1408.6316 | 581.4418
2012-12-14 | 23:45 | PST | 753 | 1955.1441 | 3863.1286 | 664.8348 | 1058.5261 | 1408.6316 | 581.4418
2012-12-15 | 0:00 | PST | 769 | 2046.1062 | 4004.9207 | 709.8081 | 1102.0645 | 1461.193 | 610.7782
2012-12-15 | 0:15 | PST | 748 | 1927.2888 | 3819.5355 | 651.1809 | 1045.1603 | 1392.4701 | 572.471
2012-12-15 | 0:30 | PST | 730 | 1829.2299 | 3665.3982 | 603.5764 | 997.9796 | 1335.3191 | 540.9417
2012-12-15 | 0:45 | PST | 750 | 1938.3985 | 3836.932 | 656.6198 | 1050.493 | 1398.9197 | 576.0482
2012-12-15 | 1:00 | PST | 739 | 1877.8269 | 3741.9213 | 627.0774 | 1021.3876 | 1363.6938 | 556.5573
2012-12-15 | 1:15 | PST | 756 | 1971.9871 | 3889.4479 | 673.1181 | 1066.6002 | 1418.3886 | 586.8691
2012-12-15 | 1:30 | PST | 777 | 2092.64 | 4077.1373 | 733.0364 | 1124.2763 | 1487.9599 | 625.8098
2012-12-15 | 1:45 | PST | 742 | 1894.2177 | 3767.6711 | 635.0446 | 1029.2712 | 1373.2411 | 561.8286
2012-12-15 | 2:00 | PST | 740 | 1883.2799 | 3750.4911 | 629.7257 | 1024.0109 | 1366.8712 | 558.3108
2012-12-15 | 2:15 | PST | 774 | 2075.107 | 4049.9524 | 724.2673 | 1115.9121 | 1477.8841 | 620.1444
2012-12-15 | 2:30 | PST | 726 | 1807.9067 | 3631.7361 | 593.3228 | 987.6924 | 1322.8363 | 534.0964
2012-12-15 | 2:45 | PST | 729 | 1823.8832 | 3656.9626 | 601.002 | 995.4011 | 1332.191 | 539.225
2012-12-15 | 3:00 | PST | 755 | 1966.3619 | 3880.6611 | 670.3494 | 1063.9042 | 1415.1313 | 585.0563
2012-12-15 | 3:15 | PST | 749 | 1932.8382 | 3828.2269 | 653.8965 | 1047.8244 | 1395.6924 | 574.2578
2012-12-15 | 3:30 | PST | 723 | 1792.025 | 3606.6295 | 585.7093 | 980.0238 | 1313.5257 | 529.0006
2012-12-15 | 3:45 | PST | 736 | 1861.5322 | 3716.2928 | 619.1772 | 1013.5445 | 1354.191 | 551.3192
2012-12-15 | 4:00 | PST | 719 | 1770.9965 | 3573.3403 | 575.6597 | 969.8611 | 1301.1802 | 522.2567
2012-12-15 | 4:15 | PST | 719 | 1770.9965 | 3573.3403 | 575.6597 | 969.8611 | 1301.1802 | 522.2567
2012-12-15 | 4:30 | PST | 741 | 1888.7435 | 3759.0744 | 632.3814 | 1026.6388 | 1370.0537 | 560.0679
2012-12-15 | 4:45 | PST | 736 | 1861.5322 | 3716.2928 | 619.1772 | 1013.5445 | 1354.191 | 551.3192
2012-12-15 | 5:00 | PST | 719 | 1770.9965 | 3573.3403 | 575.6597 | 969.8611 | 1301.1802 | 522.2567
2012-12-15 | 5:15 | PST | 716 | 1755.335 | 3548.5126 | 568.1985 | 962.2856 | 1291.9723 | 517.2367
2012-12-15 | 5:30 | PST | 714 | 1744.9462 | 3532.027 | 563.2603 | 957.2573 | 1285.8581 | 513.9079
2012-12-15 | 5:45 | PST | 708 | 1714.0293 | 3482.8867 | 548.6175 | 942.2781 | 1267.632 | 504.0076
2012-12-15 | 6:00 | PST | 714 | 1744.9462 | 3532.027 | 563.2603 | 957.2573 | 1285.8581 | 513.9079
2012-12-15 | 6:15 | PST | 731 | 1834.5871 | 3673.8471 | 606.1581 | 1000.5626 | 1338.452 | 542.6622
2012-12-15 | 6:30 | PST | 738 | 1872.3847 | 3733.365 | 624.4366 | 1018.7687 | 1360.5212 | 554.8076
2012-12-15 | 6:45 | PST | 743 | 1899.7028 | 3776.2814 | 637.7152 | 1031.908 | 1376.4335 | 563.5931
2012-12-15 | 7:00 | PST | 760 | 1994.5965 | 3924.7312 | 684.2692 | 1077.4296 | 1431.4684 | 594.1579
2012-12-15 | 7:15 | PST | 763 | 2011.6679 | 3951.3375 | 692.7128 | 1085.5999 | 1441.3311 | 599.664
2012-12-15 | 7:30 | PST | 743 | 1899.7028 | 3776.2814 | 637.7152 | 1031.908 | 1376.4335 | 563.5931
2012-12-15 | 7:45 | PST | 784 | 2133.9385 | 4141.0548 | 753.7724 | 1143.9557 | 1511.649 | 639.1634
2012-12-15 | 8:00 | PST | 763 | 2011.6679 | 3951.3375 | 692.7128 | 1085.5999 | 1441.3311 | 599.664
2012-12-15 | 8:15 | PST | 769 | 2046.1062 | 4004.9207 | 709.8081 | 1102.0645 | 1461.193 | 610.7782
2012-12-15 | 8:30 | PST | 767 | 2034.5829 | 3987.0046 | 704.0788 | 1096.5579 | 1454.5521 | 607.0583
2012-12-15 | 8:45 | PST | 758 | 1983.27 | 3907.0622 | 678.6783 | 1072.0057 | 1424.9184 | 590.506
2012-12-15 | 9:00 | PST | 756 | 1971.9871 | 3889.4479 | 673.1181 | 1066.6002 | 1418.3886 | 586.8691
2012-12-15 | 9:15 | PST | 772 | 2063.4736 | 4031.8983 | 718.4603 | 1110.3592 | 1471.1924 | 616.3865
2012-12-15 | 9:30 | PST | 757 | 1977.6231 | 3898.2482 | 675.8944 | 1069.3007 | 1421.651 | 588.6857
2012-12-15 | 9:45 | PST | 750 | 1938.3985 | 3836.932 | 656.6198 | 1050.493 | 1398.9197 | 576.0482
2012-12-15 | 10:00 | PST | 751 | 1943.9696 | 3845.6506 | 659.3505 | 1053.1661 | 1402.152 | 577.8423
2012-12-15 | 10:15 | PST | 745 | 1910.7049 | 3793.5424 | 643.079 | 1037.1954 | 1382.8332 | 567.1332
2012-12-15 | 10:30 | PST | 748 | 1927.2888 | 3819.5355 | 651.1809 | 1045.1603 | 1392.4701 | 572.471
2012-12-15 | 10:45 | PST | 748 | 1927.2888 | 3819.5355 | 651.1809 | 1045.1603 | 1392.4701 | 572.471
2012-12-15 | 11:00 | PST | 765 | 2023.1035 | 3969.1436 | 698.3804 | 1091.0696 | 1447.9315 | 603.3536
2012-12-15 | 11:15 | PST | 750 | 1938.3985 | 3836.932 | 656.6198 | 1050.493 | 1398.9197 | 576.0482
2012-12-15 | 11:30 | PST | 766 | 2028.8377 | 3978.0672 | 701.2257 | 1093.8114 | 1451.2392 | 605.2041
2012-12-15 | 11:45 | PST | 743 | 1899.7028 | 3776.2814 | 637.7152 | 1031.908 | 1376.4335 | 563.5931
2012-12-15 | 12:00 | PST | 759 | 1988.9278 | 3915.8899 | 681.4699 | 1074.7154 | 1428.1909 | 592.3301
2012-12-15 | 12:15 | PST | 740 | 1883.2799 | 3750.4911 | 629.7257 | 1024.0109 | 1366.8712 | 558.3108
2012-12-15 | 12:30 | PST | 734 | 1850.7223 | 3699.2743 | 613.9474 | 1008.3383 | 1347.8806 | 547.8454
2012-12-15 | 12:45 | PST | 724 | 1797.3084 | 3614.9851 | 588.2399 | 982.5756 | 1316.6243 | 530.6956
2012-12-15 | 13:00 | PST | 733 | 1845.3333 | 3690.7852 | 611.3436 | 1005.7419 | 1344.7328 | 546.114
2012-12-15 | 13:15 | PST | 735 | 1856.1219 | 3707.7768 | 616.5586 | 1010.9392 | 1351.0334 | 549.5804
2012-12-15 | 13:30 | PST | 711 | 1729.441 | 3507.3975 | 555.9067 | 949.748 | 1276.7232 | 508.9417
2012-12-15 | 13:45 | PST | 721 | 1781.4898 | 3589.9584 | 580.67 | 974.9336 | 1307.3432 | 525.6214
2012-12-15 | 14:00 | PST | 722 | 1786.7522 | 3598.2873 | 583.186 | 977.4765 | 1310.432 | 527.3092
2012-12-15 | 14:15 | PST | 720 | 1776.2379 | 3581.6427 | 578.1613 | 972.3952 | 1304.2593 | 523.9373
2012-12-15 | 14:30 | PST | 716 | 1755.335 | 3548.5126 | 568.1985 | 962.2856 | 1291.9723 | 517.2367
2012-12-15 | 14:45 | PST | 709 | 1719.1562 | 3491.0438 | 551.0401 | 944.7637 | 1270.6576 | 505.6487
2012-12-15 | 15:00 | PST | 713 | 1739.7674 | 3523.804 | 560.8019 | 954.7498 | 1282.8083 | 512.2489
2012-12-15 | 15:15 | PST | 702 | 1683.4849 | 3434.2196 | 534.2307 | 927.4567 | 1249.58 | 494.2354
2012-12-15 | 15:30 | PST | 720 | 1776.2379 | 3581.6427 | 578.1613 | 972.3952 | 1304.2593 | 523.9373
2012-12-15 | 15:45 | PST | 718 | 1765.7656 | 3565.0511 | 573.1654 | 967.3315 | 1298.106 | 520.5798
2012-12-15 | 16:00 | PST | 743 | 1899.7028 | 3776.2814 | 637.7152 | 1031.908 | 1376.4335 | 563.5931
2012-12-15 | 16:15 | PST | 748 | 1927.2888 | 3819.5355 | 651.1809 | 1045.1603 | 1392.4701 | 572.471
2012-12-15 | 16:30 | PST | 715 | 1750.1354 | 3540.2632 | 565.7258 | 959.7693 | 1288.9128 | 515.5705
2012-12-15 | 16:45 | PST | 701 | 1678.4302 | 3426.1542 | 531.8577 | 925.0018 | 1246.5883 | 492.6191
2012-12-15 | 17:00 | PST | 717 | 1760.5451 | 3556.7753 | 570.6783 | 964.8064 | 1295.0367 | 518.9064
2012-12-15 | 17:15 | PST | 693 | 1638.3616 | 3362.1011 | 513.1256 | 905.5186 | 1222.8269 | 479.8156
2012-12-15 | 17:30 | PST | 711 | 1729.441 | 3507.3975 | 555.9067 | 949.748 | 1276.7232 | 508.9417
2012-12-15 | 17:45 | PST | 717 | 1760.5451 | 3556.7753 | 570.6783 | 964.8064 | 1295.0367 | 518.9064
2012-12-15 | 18:00 | PST | 726 | 1807.9067 | 3631.7361 | 593.3228 | 987.6924 | 1322.8363 | 534.0964
2012-12-15 | 18:15 | PST | 733 | 1845.3333 | 3690.7852 | 611.3436 | 1005.7419 | 1344.7328 | 546.114
2012-12-15 | 18:30 | PST | 718 | 1765.7656 | 3565.0511 | 573.1654 | 967.3315 | 1298.106 | 520.5798
2012-12-15 | 18:45 | PST | 724 | 1797.3084 | 3614.9851 | 588.2399 | 982.5756 | 1316.6243 | 530.6956
2012-12-15 | 19:00 | PST | 709 | 1719.1562 | 3491.0438 | 551.0401 | 944.7637 | 1270.6576 | 505.6487
2012-12-15 | 19:15 | PST | 720 | 1776.2379 | 3581.6427 | 578.1613 | 972.3952 | 1304.2593 | 523.9373
2012-12-15 | 19:30 | PST | 723 | 1792.025 | 3606.6295 | 585.7093 | 980.0238 | 1313.5257 | 529.0006
2012-12-15 | 19:45 | PST | 702 | 1683.4849 | 3434.2196 | 534.2307 | 927.4567 | 1249.58 | 494.2354
2012-12-15 | 20:00 | PST | 717 | 1760.5451 | 3556.7753 | 570.6783 | 964.8064 | 1295.0367 | 518.9064
2012-12-15 | 20:15 | PST | 705 | 1698.7107 | 3458.4941 | 541.3923 | 934.8478 | 1258.5843 | 499.1055
2012-12-15 | 20:30 | PST | 720 | 1776.2379 | 3581.6427 | 578.1613 | 972.3952 | 1304.2593 | 523.9373
2012-12-15 | 20:45 | PST | 725 | 1802.6023 | 3623.3539 | 590.7777 | 985.1318 | 1319.7278 | 532.3942
2012-12-15 | 21:00 | PST | 765 | 2023.1035 | 3969.1436 | 698.3804 | 1091.0696 | 1447.9315 | 603.3536
2012-12-15 | 21:15 | PST | 721 | 1781.4898 | 3589.9584 | 580.67 | 974.9336 | 1307.3432 | 525.6214
2012-12-15 | 21:30 | PST | 749 | 1932.8382 | 3828.2269 | 653.8965 | 1047.8244 | 1395.6924 | 574.2578
2012-12-15 | 21:45 | PST | 724 | 1797.3084 | 3614.9851 | 588.2399 | 982.5756 | 1316.6243 | 530.6956
2012-12-15 | 22:00 | PST | 752 | 1949.5514 | 3854.3828 | 662.0889 | 1055.8438 | 1405.3893 | 579.6402
2012-12-15 | 22:15 | PST | 744 | 1905.1985 | 3784.9051 | 640.3933 | 1034.5495 | 1379.6309 | 565.3613
2012-12-15 | 22:30 | PST | 744 | 1905.1985 | 3784.9051 | 640.3933 | 1034.5495 | 1379.6309 | 565.3613
2012-12-15 | 22:45 | PST | 763 | 2011.6679 | 3951.3375 | 692.7128 | 1085.5999 | 1441.3311 | 599.664
2012-12-15 | 23:00 | PST | 758 | 1983.27 | 3907.0622 | 678.6783 | 1072.0057 | 1424.9184 | 590.506
2012-12-15 | 23:15 | PST | 743 | 1899.7028 | 3776.2814 | 637.7152 | 1031.908 | 1376.4335 | 563.5931
2012-12-15 | 23:30 | PST | 742 | 1894.2177 | 3767.6711 | 635.0446 | 1029.2712 | 1373.2411 | 561.8286
2012-12-15 | 23:45 | PST | 718 | 1765.7656 | 3565.0511 | 573.1654 | 967.3315 | 1298.106 | 520.5798
2012-12-16 | 0:00 | PST | 730 | 1829.2299 | 3665.3982 | 603.5764 | 997.9796 | 1335.3191 | 540.9417
2012-12-16 | 0:15 | PST | 750 | 1938.3985 | 3836.932 | 656.6198 | 1050.493 | 1398.9197 | 576.0482
2012-12-16 | 0:30 | PST | 750 | 1938.3985 | 3836.932 | 656.6198 | 1050.493 | 1398.9197 | 576.0482
2012-12-16 | 0:45 | PST | 730 | 1829.2299 | 3665.3982 | 603.5764 | 997.9796 | 1335.3191 | 540.9417
2012-12-16 | 1:00 | PST | 730 | 1829.2299 | 3665.3982 | 603.5764 | 997.9796 | 1335.3191 | 540.9417
2012-12-16 | 1:15 | PST | 762 | 2005.9665 | 3942.455 | 689.8906 | 1082.8719 | 1438.0384 | 597.8249
2012-12-16 | 1:30 | PST | 741 | 1888.7435 | 3759.0744 | 632.3814 | 1026.6388 | 1370.0537 | 560.0679
2012-12-16 | 1:45 | PST | 738 | 1872.3847 | 3733.365 | 624.4366 | 1018.7687 | 1360.5212 | 554.8076
2012-12-16 | 2:00 | PST | 733 | 1845.3333 | 3690.7852 | 611.3436 | 1005.7419 | 1344.7328 | 546.114
2012-12-16 | 2:15 | PST | 705 | 1698.7107 | 3458.4941 | 541.3923 | 934.8478 | 1258.5843 | 499.1055
2012-12-16 | 2:30 | PST | 732 | 1839.9549 | 3682.3095 | 608.7471 | 1003.15 | 1341.59 | 544.3863
2012-12-16 | 2:45 | PST | 754 | 1960.7476 | 3871.8881 | 667.5883 | 1061.2129 | 1411.8789 | 583.2472
2012-12-16 | 3:00 | PST | 766 | 2028.8377 | 3978.0672 | 701.2257 | 1093.8114 | 1451.2392 | 605.2041
2012-12-16 | 3:15 | PST | 758 | 1983.27 | 3907.0622 | 678.6783 | 1072.0057 | 1424.9184 | 590.506
2012-12-16 | 3:30 | PST | 756 | 1971.9871 | 3889.4479 | 673.1181 | 1066.6002 | 1418.3886 | 586.8691
2012-12-16 | 3:45 | PST | 768 | 2040.339 | 3995.9558 | 706.9396 | 1099.3089 | 1457.87 | 608.9164
2012-12-16 | 4:00 | PST | 745 | 1910.7049 | 3793.5424 | 643.079 | 1037.1954 | 1382.8332 | 567.1332
2012-12-16 | 4:15 | PST | 759 | 1988.9278 | 3915.8899 | 681.4699 | 1074.7154 | 1428.1909 | 592.3301
2012-12-16 | 4:30 | PST | 766 | 2028.8377 | 3978.0672 | 701.2257 | 1093.8114 | 1451.2392 | 605.2041
2012-12-16 | 4:45 | PST | 774 | 2075.107 | 4049.9524 | 724.2673 | 1115.9121 | 1477.8841 | 620.1444
2012-12-16 | 5:00 | PST | 817 | 2336.054 | 4451.6416 | 856.8098 | 1239.8398 | 1626.7366 | 704.6826
2012-12-16 | 5:15 | PST | 768 | 2040.339 | 3995.9558 | 706.9396 | 1099.3089 | 1457.87 | 608.9164
2012-12-16 | 5:30 | PST | 792 | 2181.8063 | 4214.94 | 777.9456 | 1166.7272 | 1539.0304 | 654.6561
2012-12-16 | 5:45 | PST | 766 | 2028.8377 | 3978.0672 | 701.2257 | 1093.8114 | 1451.2392 | 605.2041
2012-12-16 | 6:00 | PST | 785 | 2139.8829 | 4150.2415 | 756.7662 | 1146.7857 | 1515.0537 | 641.0865
2012-12-16 | 6:15 | PST | 767 | 2034.5829 | 3987.0046 | 704.0788 | 1096.5579 | 1454.5521 | 607.0583
2012-12-16 | 6:30 | PST | 744 | 1905.1985 | 3784.9051 | 640.3933 | 1034.5495 | 1379.6309 | 565.3613
2012-12-16 | 6:45 | PST | 766 | 2028.8377 | 3978.0672 | 701.2257 | 1093.8114 | 1451.2392 | 605.2041
2012-12-16 | 7:00 | PST | 751 | 1943.9696 | 3845.6506 | 659.3505 | 1053.1661 | 1402.152 | 577.8423
2012-12-16 | 7:15 | PST | 787 | 2151.805 | 4168.6569 | 762.7777 | 1152.4598 | 1521.8784 | 644.9442
2012-12-16 | 7:30 | PST | 803 | 2248.8001 | 4317.999 | 812.0204 | 1198.5305 | 1577.2198 | 676.3649
2012-12-16 | 7:45 | PST | 846 | 2524.0001 | 4737.4148 | 954.7705 | 1328.418 | 1732.6 | 765.8362
2012-12-16 | 8:00 | PST | 784 | 2133.9385 | 4141.0548 | 753.7724 | 1143.9557 | 1511.649 | 639.1634
2012-12-16 | 8:15 | PST | 801 | 2236.5176 | 4299.1341 | 805.7524 | 1192.7055 | 1570.2296 | 672.3827
2012-12-16 | 8:30 | PST | 803 | 2248.8001 | 4317.999 | 812.0204 | 1198.5305 | 1577.2198 | 676.3649
2012-12-16 | 8:45 | PST | 777 | 2092.64 | 4077.1373 | 733.0364 | 1124.2763 | 1487.9599 | 625.8098
2012-12-16 | 9:00 | PST | 834 | 2445.0393 | 4617.6899 | 913.3761 | 1291.2686 | 1688.2517 | 740.1189
2012-12-16 | 9:15 | PST | 771 | 2057.6734 | 4022.892 | 715.5684 | 1107.5897 | 1467.8542 | 614.5132
2012-12-16 | 9:30 | PST | 783 | 2128.0054 | 4131.882 | 750.7864 | 1141.1303 | 1508.2495 | 637.2443
2012-12-16 | 9:45 | PST | 772 | 2063.4736 | 4031.8983 | 718.4603 | 1110.3592 | 1471.1924 | 616.3865
2012-12-16 | 10:00 | PST | 780 | 2110.2727 | 4104.4471 | 741.876 | 1132.6823 | 1498.0817 | 631.5098
2012-12-16 | 10:15 | PST | 767 | 2034.5829 | 3987.0046 | 704.0788 | 1096.5579 | 1454.5521 | 607.0583
2012-12-16 | 10:30 | PST | 773 | 2069.2848 | 4040.9184 | 721.3599 | 1113.1333 | 1474.5357 | 618.2635
2012-12-16 | 10:45 | PST | 738 | 1872.3847 | 3733.365 | 624.4366 | 1018.7687 | 1360.5212 | 554.8076
2012-12-16 | 11:00 | PST | 735 | 1856.1219 | 3707.7768 | 616.5586 | 1010.9392 | 1351.0334 | 549.5804
2012-12-16 | 11:15 | PST | 742 | 1894.2177 | 3767.6711 | 635.0446 | 1029.2712 | 1373.2411 | 561.8286
2012-12-16 | 11:30 | PST | 741 | 1888.7435 | 3759.0744 | 632.3814 | 1026.6388 | 1370.0537 | 560.0679
2012-12-16 | 11:45 | PST | 748 | 1927.2888 | 3819.5355 | 651.1809 | 1045.1603 | 1392.4701 | 572.471
2012-12-16 | 12:00 | PST | 730 | 1829.2299 | 3665.3982 | 603.5764 | 997.9796 | 1335.3191 | 540.9417
2012-12-16 | 12:15 | PST | 709 | 1719.1562 | 3491.0438 | 551.0401 | 944.7637 | 1270.6576 | 505.6487
2012-12-16 | 12:30 | PST | 715 | 1750.1354 | 3540.2632 | 565.7258 | 959.7693 | 1288.9128 | 515.5705
2012-12-16 | 12:45 | PST | 710 | 1724.2934 | 3499.2141 | 553.4699 | 947.2536 | 1273.688 | 507.2934
2012-12-16 | 13:00 | PST | 709 | 1719.1562 | 3491.0438 | 551.0401 | 944.7637 | 1270.6576 | 505.6487
2012-12-16 | 13:15 | PST | 705 | 1698.7107 | 3458.4941 | 541.3923 | 934.8478 | 1258.5843 | 499.1055
2012-12-16 | 13:30 | PST | 713 | 1739.7674 | 3523.804 | 560.8019 | 954.7498 | 1282.8083 | 512.2489
2012-12-16 | 13:45 | PST | 742 | 1894.2177 | 3767.6711 | 635.0446 | 1029.2712 | 1373.2411 | 561.8286
2012-12-16 | 14:00 | PST | 722 | 1786.7522 | 3598.2873 | 583.186 | 977.4765 | 1310.432 | 527.3092
2012-12-16 | 14:15 | PST | 725 | 1802.6023 | 3623.3539 | 590.7777 | 985.1318 | 1319.7278 | 532.3942
2012-12-16 | 14:30 | PST | 699 | 1668.3516 | 3410.0627 | 527.1326 | 920.1049 | 1240.6191 | 489.3971
2012-12-16 | 14:45 | PST | 709 | 1719.1562 | 3491.0438 | 551.0401 | 944.7637 | 1270.6576 | 505.6487
2012-12-16 | 15:00 | PST | 729 | 1823.8832 | 3656.9626 | 601.002 | 995.4011 | 1332.191 | 539.225
2012-12-16 | 15:15 | PST | 739 | 1877.8269 | 3741.9213 | 627.0774 | 1021.3876 | 1363.6938 | 556.5573
2012-12-16 | 15:30 | PST | 743 | 1899.7028 | 3776.2814 | 637.7152 | 1031.908 | 1376.4335 | 563.5931
2012-12-16 | 15:45 | PST | 735 | 1856.1219 | 3707.7768 | 616.5586 | 1010.9392 | 1351.0334 | 549.5804
2012-12-16 | 16:00 | PST | 700 | 1673.3858 | 3418.1019 | 529.4916 | 922.5512 | 1243.6013 | 491.0064
2012-12-16 | 16:15 | PST | 707 | 1708.9127 | 3474.7427 | 546.202 | 939.797 | 1264.6113 | 502.37
2012-12-16 | 16:30 | PST | 746 | 1916.2221 | 3802.1932 | 645.7721 | 1039.8458 | 1386.0405 | 568.9088
2012-12-16 | 16:45 | PST | 694 | 1643.3344 | 3370.0622 | 515.4427 | 907.9388 | 1225.7803 | 481.4038
2012-12-16 | 17:00 | PST | 674 | 1545.8019 | 3213.296 | 470.4104 | 860.3517 | 1167.6161 | 450.3018
2012-12-16 | 17:15 | PST | 690 | 1623.5043 | 3338.2957 | 506.2161 | 898.2839 | 1213.9954 | 475.0722
2012-12-16 | 17:30 | PST | 722 | 1786.7522 | 3598.2873 | 583.186 | 977.4765 | 1310.432 | 527.3092
2012-12-16 | 17:45 | PST | 717 | 1760.5451 | 3556.7753 | 570.6783 | 964.8064 | 1295.0367 | 518.9064
2012-12-16 | 18:00 | PST | 699 | 1668.3516 | 3410.0627 | 527.1326 | 920.1049 | 1240.6191 | 489.3971
2012-12-16 | 18:15 | PST | 713 | 1739.7674 | 3523.804 | 560.8019 | 954.7498 | 1282.8083 | 512.2489
2012-12-16 | 18:30 | PST | 707 | 1708.9127 | 3474.7427 | 546.202 | 939.797 | 1264.6113 | 502.37
2012-12-16 | 18:45 | PST | 716 | 1755.335 | 3548.5126 | 568.1985 | 962.2856 | 1291.9723 | 517.2367
2012-12-16 | 19:00 | PST | 705 | 1698.7107 | 3458.4941 | 541.3923 | 934.8478 | 1258.5843 | 499.1055
2012-12-16 | 19:15 | PST | 759 | 1988.9278 | 3915.8899 | 681.4699 | 1074.7154 | 1428.1909 | 592.3301
2012-12-16 | 19:30 | PST | 808 | 2279.7052 | 4365.4088 | 827.8326 | 1213.1764 | 1594.7867 | 686.3894
2012-12-16 | 19:45 | PST | 779 | 2104.384 | 4095.33 | 738.9216 | 1129.8756 | 1494.7026 | 629.606
2012-12-16 | 20:00 | PST | 805 | 2261.128 | 4336.9204 | 818.3209 | 1204.3746 | 1584.2309 | 680.3629
2012-12-16 | 20:15 | PST | 777 | 2092.64 | 4077.1373 | 733.0364 | 1124.2763 | 1487.9599 | 625.8098
2012-12-16 | 20:30 | PST | 801 | 2236.5176 | 4299.1341 | 805.7524 | 1192.7055 | 1570.2296 | 672.3827
2012-12-16 | 20:45 | PST | 795 | 2199.9419 | 4242.8781 | 787.1422 | 1175.3441 | 1549.3835 | 660.5298
2012-12-16 | 21:00 | PST | 787 | 2151.805 | 4168.6569 | 762.7777 | 1152.4598 | 1521.8784 | 644.9442
2012-12-16 | 21:15 | PST | 845 | 2517.3553 | 4727.3577 | 951.2741 | 1325.2953 | 1728.8749 | 763.6706
2012-12-16 | 21:30 | PST | 773 | 2069.2848 | 4040.9184 | 721.3599 | 1113.1333 | 1474.5357 | 618.2635
2012-12-16 | 21:45 | PST | 816 | 2329.7471 | 4442.0031 | 853.5572 | 1236.858 | 1623.1656 | 702.6342
2012-12-16 | 22:00 | PST | 810 | 2292.147 | 4384.472 | 834.2146 | 1219.0681 | 1601.85 | 690.4269
2012-12-16 | 22:15 | PST | 804 | 2254.9584 | 4327.4526 | 815.1666 | 1201.4502 | 1580.7228 | 678.362
2012-12-16 | 22:30 | PST | 792 | 2181.8063 | 4214.94 | 777.9456 | 1166.7272 | 1539.0304 | 654.6561
2012-12-16 | 22:45 | PST | 782 | 2122.0833 | 4122.7231 | 747.8084 | 1138.3096 | 1504.8551 | 635.3289
2012-12-16 | 23:00 | PST | 809 | 2285.9204 | 4374.9333 | 831.0195 | 1216.1198 | 1598.3157 | 688.4062
2012-12-16 | 23:15 | PST | 842 | 2497.4917 | 4697.2739 | 940.8362 | 1315.9565 | 1717.7316 | 757.1986
2012-12-16 | 23:30 | PST | 871 | 2693.9862 | 4993.6131 | 1044.9917 | 1408.0955 | 1827.486 | 821.3159
2012-12-16 | 23:45 | PST | 917 | 3026.6043 | 5489.4022 | 1225.5383 | 1562.9383 | 2011.0558 | 930.2897
2012-12-17 | 0:00 | PST | 937 | 3179.4536 | 5715.0293 | 1310.1247 | 1633.6678 | 2094.5758 | 980.5325
2012-12-17 | 0:15 | PST | 1040 | 4049.4306 | 6977.3938 | 1807.9468 | 2032.0067 | 2561.6698 | 1268.1464
2012-12-17 | 0:30 | PST | 1110 | 4723.9623 | 7935.3855 | 2209.8504 | 2336.8147 | 2915.9606 | 1492.7149
2012-12-17 | 0:45 | PST | 1060 | 4235.0589 | 7242.6252 | 1917.3094 | 2116.1998 | 2659.7733 | 1329.826
2012-12-17 | 1:00 | PST | 1060 | 4235.0589 | 7242.6252 | 1917.3094 | 2116.1998 | 2659.7733 | 1329.826
2012-12-17 | 1:15 | PST | 1040 | 4049.4306 | 6977.3938 | 1807.9468 | 2032.0067 | 2561.6698 | 1268.1464
2012-12-17 | 1:30 | PST | 1060 | 4235.0589 | 7242.6252 | 1917.3094 | 2116.1998 | 2659.7733 | 1329.826
2012-12-17 | 1:45 | PST | 1050 | 4141.5459 | 7109.172 | 1862.092 | 2073.8177 | 2610.4132 | 1298.7418
2012-12-17 | 2:00 | PST | 1050 | 4141.5459 | 7109.172 | 1862.092 | 2073.8177 | 2610.4132 | 1298.7418
2012-12-17 | 2:15 | PST | 1020 | 3869.3509 | 6718.82 | 1702.8307 | 1950.0829 | 2466.0176 | 1208.4064
2012-12-17 | 2:30 | PST | 1010 | 3781.3652 | 6592.0032 | 1651.8386 | 1909.9622 | 2419.1011 | 1179.2541
2012-12-17 | 2:45 | PST | 971 | 3451.0731 | 6112.9201 | 1462.7127 | 1758.765 | 2241.8349 | 1070.0462
2012-12-17 | 3:00 | PST | 972 | 3459.2898 | 6124.8992 | 1467.3716 | 1762.5382 | 2246.2679 | 1072.7584
2012-12-17 | 3:15 | PST | 987 | 3584.1242 | 6306.5031 | 1538.448 | 1819.787 | 2313.4681 | 1113.9934
2012-12-17 | 3:30 | PST | 956 | 3329.3934 | 5935.1368 | 1394.0103 | 1702.8139 | 2176.0416 | 1029.9111
2012-12-17 | 3:45 | PST | 1020 | 3869.3509 | 6718.82 | 1702.8307 | 1950.0829 | 2466.0176 | 1208.4064
2012-12-17 | 4:00 | PST | 986 | 3575.7091 | 6294.284 | 1533.6396 | 1815.9323 | 2308.9468 | 1111.2121
2012-12-17 | 4:15 | PST | 944 | 3234.154 | 5795.4644 | 1340.626 | 1658.9198 | 2124.3475 | 998.5364
2012-12-17 | 4:30 | PST | 943 | 3226.3012 | 5783.9269 | 1336.2399 | 1655.2965 | 2120.0772 | 995.951
2012-12-17 | 4:45 | PST | 906 | 2944.6851 | 5367.9289 | 1180.6095 | 1524.9248 | 1966.0851 | 903.4034
2012-12-17 | 5:00 | PST | 913 | 2996.6403 | 5445.016 | 1209.0709 | 1549.0427 | 1994.624 | 920.4519
2012-12-17 | 5:15 | PST | 882 | 2771.1616 | 5109.2725 | 1086.4276 | 1444.1433 | 1870.3156 | 846.5535
2012-12-17 | 5:30 | PST | 886 | 2799.5904 | 5151.779 | 1101.7628 | 1457.403 | 1886.0551 | 855.8576
2012-12-17 | 5:45 | PST | 827 | 2399.757 | 4548.8136 | 889.7917 | 1269.9226 | 1662.7366 | 725.3869
2012-12-17 | 6:00 | PST | 824 | 2380.5247 | 4519.5113 | 879.8097 | 1260.8471 | 1651.8811 | 719.1335
2012-12-17 | 6:15 | PST | 835 | 2451.5548 | 4627.5871 | 916.7789 | 1294.3375 | 1691.918 | 742.2396
2012-12-17 | 6:30 | PST | 844 | 2510.7223 | 4717.3152 | 947.7863 | 1322.1774 | 1725.1551 | 761.5092
2012-12-17 | 6:45 | PST | 833 | 2438.5354 | 4607.8071 | 909.9816 | 1288.2046 | 1684.5907 | 738.0022
2012-12-17 | 7:00 | PST | 866 | 2659.3904 | 4941.6358 | 1026.5113 | 1391.9111 | 1808.2371 | 810.0122
2012-12-17 | 7:15 | PST | 863 | 2638.7773 | 4910.6272 | 1015.5284 | 1382.2605 | 1796.7533 | 803.2802
2012-12-17 | 7:30 | PST | 822 | 2367.761 | 4500.0483 | 873.1968 | 1254.8209 | 1644.6706 | 714.9847
2012-12-17 | 7:45 | PST | 859 | 2611.461 | 4869.4891 | 1001.007 | 1369.4628 | 1781.5177 | 794.3623
2012-12-17 | 8:00 | PST | 853 | 2570.8449 | 4808.2238 | 979.4857 | 1350.4152 | 1758.8269 | 781.1099
2012-12-17 | 8:15 | PST | 834 | 2445.0393 | 4617.6899 | 913.3761 | 1291.2686 | 1688.2517 | 740.1189
2012-12-17 | 8:30 | PST | 862 | 2631.9303 | 4900.3205 | 1011.885 | 1379.0536 | 1792.9362 | 801.0445
2012-12-17 | 8:45 | PST | 839 | 2477.7341 | 4667.321 | 930.475 | 1306.6619 | 1706.6366 | 750.7632
2012-12-17 | 9:00 | PST | 892 | 2842.601 | 5215.9894 | 1125.0355 | 1477.445 | 1909.8305 | 869.9414
2012-12-17 | 9:15 | PST | 898 | 2886.0545 | 5280.7427 | 1148.634 | 1497.6705 | 1933.8057 | 884.1791
2012-12-17 | 9:30 | PST | 896 | 2871.5206 | 5259.0978 | 1140.7315 | 1490.9082 | 1925.7917 | 879.416
2012-12-17 | 9:45 | PST | 926 | 3094.7594 | 5590.1698 | 1263.136 | 1594.5075 | 2048.3582 | 952.6807
2012-12-17 | 10:00 | PST | 855 | 2584.336 | 4828.5868 | 986.6248 | 1356.7446 | 1766.3688 | 785.5108
2012-12-17 | 10:15 | PST | 866 | 2659.3904 | 4941.6358 | 1026.5113 | 1391.9111 | 1808.2371 | 810.0122
2012-12-17 | 10:30 | PST | 892 | 2842.601 | 5215.9894 | 1125.0355 | 1477.445 | 1909.8305 | 869.9414
2012-12-17 | 10:45 | PST | 922 | 3064.3421 | 5545.2303 | 1246.3323 | 1580.4246 | 2031.7227 | 942.6853
2012-12-17 | 11:00 | PST | 896 | 2871.5206 | 5259.0978 | 1140.7315 | 1490.9082 | 1925.7917 | 879.416
2012-12-17 | 11:15 | PST | 860 | 2618.2722 | 4879.7515 | 1004.6243 | 1372.6548 | 1785.3184 | 796.5856
2012-12-17 | 11:30 | PST | 858 | 2604.6619 | 4859.2415 | 997.3984 | 1366.2758 | 1777.7223 | 792.1432
2012-12-17 | 11:45 | PST | 822 | 2367.761 | 4500.0483 | 873.1968 | 1254.8209 | 1644.6706 | 714.9847
2012-12-17 | 12:00 | PST | 843 | 2504.1012 | 4707.2873 | 944.307 | 1319.0645 | 1721.4407 | 759.3518
2012-12-17 | 12:15 | PST | 852 | 2564.1172 | 4798.0643 | 975.9291 | 1347.2579 | 1755.064 | 778.9156
2012-12-17 | 12:30 | PST | 873 | 2707.909 | 5014.5079 | 1052.4456 | 1414.6044 | 1835.2238 | 825.8667
2012-12-17 | 12:45 | PST | 908 | 2959.4671 | 5389.8775 | 1188.6952 | 1531.7898 | 1974.211 | 908.2527
2012-12-17 | 13:00 | PST | 894 | 2857.0362 | 5237.5134 | 1132.8653 | 1484.1664 | 1917.8 | 874.6702
2012-12-17 | 13:15 | PST | 884 | 2785.3516 | 5130.4958 | 1094.0773 | 1450.763 | 1878.1743 | 851.1971
2012-12-17 | 13:30 | PST | 880 | 2757.0203 | 5088.1092 | 1078.8137 | 1437.5437 | 1862.4789 | 841.9269
2012-12-17 | 13:45 | PST | 847 | 2530.6567 | 4747.4865 | 958.2755 | 1331.5457 | 1736.3306 | 768.0058
2012-12-17 | 14:00 | PST | 982 | 3542.1818 | 6245.5682 | 1514.5063 | 1800.568 | 2290.9206 | 1100.133
2012-12-17 | 14:15 | PST | 837 | 2464.621 | 4647.4251 | 923.61 | 1300.4899 | 1699.2666 | 746.4933
2012-12-17 | 14:30 | PST | 866 | 2659.3904 | 4941.6358 | 1026.5113 | 1391.9111 | 1808.2371 | 810.0122
2012-12-17 | 14:45 | PST | 828 | 2406.191 | 4558.6098 | 893.1357 | 1272.9575 | 1666.3657 | 727.4793
2012-12-17 | 15:00 | PST | 846 | 2524.0001 | 4737.4148 | 954.7705 | 1328.418 | 1732.6 | 765.8362
2012-12-17 | 15:15 | PST | 851 | 2557.4014 | 4787.9195 | 972.3812 | 1344.1056 | 1751.3066 | 776.7254
2012-12-17 | 15:30 | PST | 855 | 2584.336 | 4828.5868 | 986.6248 | 1356.7446 | 1766.3688 | 785.5108
2012-12-17 | 15:45 | PST | 750 | 1938.3985 | 3836.932 | 656.6198 | 1050.493 | 1398.9197 | 576.0482
2012-12-17 | 16:00 | PST | 811 | 2298.3851 | 4394.0249 | 837.4178 | 1222.0211 | 1605.3895 | 692.4515
2012-12-17 | 16:15 | PST | 857 | 2597.8746 | 4849.0085 | 993.7985 | 1363.0938 | 1773.9324 | 789.9283
2012-12-17 | 16:30 | PST | 857 | 2597.8746 | 4849.0085 | 993.7985 | 1363.0938 | 1773.9324 | 789.9283
2012-12-17 | 16:45 | PST | 912 | 2989.1807 | 5433.9578 | 1204.9773 | 1545.5818 | 1990.5301 | 918.0034
2012-12-17 | 17:00 | PST | 863 | 2638.7773 | 4910.6272 | 1015.5284 | 1382.2605 | 1796.7533 | 803.2802
2012-12-17 | 17:15 | PST | 880 | 2757.0203 | 5088.1092 | 1078.8137 | 1437.5437 | 1862.4789 | 841.9269
2012-12-17 | 17:30 | PST | 836 | 2458.0821 | 4637.4988 | 920.1903 | 1297.4113 | 1695.5896 | 744.3644
2012-12-17 | 17:45 | PST | 834 | 2445.0393 | 4617.6899 | 913.3761 | 1291.2686 | 1688.2517 | 740.1189
2012-12-17 | 18:00 | PST | 815 | 2323.4518 | 4432.379 | 850.3129 | 1233.8811 | 1619.5999 | 700.5897
2012-12-17 | 18:15 | PST | 812 | 2304.6346 | 4403.5921 | 840.6292 | 1224.9789 | 1608.9342 | 694.4801
2012-12-17 | 18:30 | PST | 856 | 2591.0993 | 4838.7903 | 990.2073 | 1359.9167 | 1770.1479 | 787.7175
2012-12-17 | 18:45 | PST | 815 | 2323.4518 | 4432.379 | 850.3129 | 1233.8811 | 1619.5999 | 700.5897
2012-12-17 | 19:00 | PST | 845 | 2517.3553 | 4727.3577 | 951.2741 | 1325.2953 | 1728.8749 | 763.6706
2012-12-17 | 19:15 | PST | 829 | 2412.6366 | 4568.4204 | 896.4881 | 1275.9972 | 1670 | 729.5758
2012-12-17 | 19:30 | PST | 837 | 2464.621 | 4647.4251 | 923.61 | 1300.4899 | 1699.2666 | 746.4933
2012-12-17 | 19:45 | PST | 826 | 2393.3346 | 4539.0318 | 886.456 | 1266.8926 | 1659.1128 | 723.2984
2012-12-17 | 20:00 | PST | 870 | 2687.0429 | 4983.188 | 1041.278 | 1404.8486 | 1823.6253 | 819.0468
2012-12-17 | 20:15 | PST | 826 | 2393.3346 | 4539.0318 | 886.456 | 1266.8926 | 1659.1128 | 723.2984
2012-12-17 | 20:30 | PST | 828 | 2406.191 | 4558.6098 | 893.1357 | 1272.9575 | 1666.3657 | 727.4793
2012-12-17 | 20:45 | PST | 850 | 2550.6975 | 4777.7893 | 968.8419 | 1340.9582 | 1747.5545 | 774.5393
2012-12-17 | 21:00 | PST | 836 | 2458.0821 | 4637.4988 | 920.1903 | 1297.4113 | 1695.5896 | 744.3644
2012-12-17 | 21:15 | PST | 877 | 2735.8998 | 5056.4763 | 1067.4598 | 1427.6824 | 1850.7652 | 835.0186
2012-12-17 | 21:30 | PST | 871 | 2693.9862 | 4993.6131 | 1044.9917 | 1408.0955 | 1827.486 | 821.3159
2012-12-17 | 21:45 | PST | 848 | 2537.3251 | 4757.5728 | 961.789 | 1334.6783 | 1740.0665 | 770.1796
2012-12-17 | 22:00 | PST | 855 | 2584.336 | 4828.5868 | 986.6248 | 1356.7446 | 1766.3688 | 785.5108
2012-12-17 | 22:15 | PST | 832 | 2432.0432 | 4597.9387 | 906.5956 | 1285.1455 | 1680.9351 | 735.8896
2012-12-17 | 22:30 | PST | 853 | 2570.8449 | 4808.2238 | 979.4857 | 1350.4152 | 1758.8269 | 781.1099
2012-12-17 | 22:45 | PST | 831 | 2425.5627 | 4588.0849 | 903.218 | 1282.0912 | 1677.2848 | 733.781
2012-12-17 | 23:00 | PST | 827 | 2399.757 | 4548.8136 | 889.7917 | 1269.9226 | 1662.7366 | 725.3869
2012-12-17 | 23:15 | PST | 828 | 2406.191 | 4558.6098 | 893.1357 | 1272.9575 | 1666.3657 | 727.4793
2012-12-17 | 23:30 | PST | 821 | 2361.3965 | 4490.3383 | 869.9028 | 1251.815 | 1641.0732 | 712.9163
2012-12-17 | 23:45 | PST | 840 | 2484.3082 | 4677.2908 | 933.9202 | 1309.7552 | 1710.3295 | 752.9042
2012-12-18 | 0:00 | PST | 813 | 2310.8955 | 4413.1734 | 843.8489 | 1227.9415 | 1612.4842 | 696.5126
2012-12-18 | 0:15 | PST | 828 | 2406.191 | 4558.6098 | 893.1357 | 1272.9575 | 1666.3657 | 727.4793
2012-12-18 | 0:30 | PST | 858 | 2604.6619 | 4859.2415 | 997.3984 | 1366.2758 | 1777.7223 | 792.1432
2012-12-18 | 0:45 | PST | 858 | 2604.6619 | 4859.2415 | 997.3984 | 1366.2758 | 1777.7223 | 792.1432
2012-12-18 | 1:00 | PST | 863 | 2638.7773 | 4910.6272 | 1015.5284 | 1382.2605 | 1796.7533 | 803.2802
2012-12-18 | 1:15 | PST | 896 | 2871.5206 | 5259.0978 | 1140.7315 | 1490.9082 | 1925.7917 | 879.416
2012-12-18 | 1:30 | PST | 889 | 2821.0405 | 5183.8165 | 1113.3585 | 1467.4011 | 1897.9179 | 862.8803
2012-12-18 | 1:45 | PST | 904 | 2929.953 | 5346.0412 | 1172.5607 | 1518.0804 | 1957.9817 | 898.5715
2012-12-18 | 2:00 | PST | 895 | 2864.2722 | 5248.2981 | 1136.7939 | 1487.5348 | 1921.7931 | 877.041
2012-12-18 | 2:15 | PST | 884 | 2785.3516 | 5130.4958 | 1094.0773 | 1450.763 | 1878.1743 | 851.1971
2012-12-18 | 2:30 | PST | 821 | 2361.3965 | 4490.3383 | 869.9028 | 1251.815 | 1641.0732 | 712.9163
2012-12-18 | 2:45 | PST | 820 | 2355.0436 | 4480.6427 | 866.6171 | 1248.814 | 1637.4812 | 710.8519
2012-12-18 | 3:00 | PST | 819 | 2348.7022 | 4470.9613 | 863.3398 | 1245.8178 | 1633.8944 | 708.7915
2012-12-18 | 3:15 | PST | 803 | 2248.8001 | 4317.999 | 812.0204 | 1198.5305 | 1577.2198 | 676.3649
2012-12-18 | 3:30 | PST | 834 | 2445.0393 | 4617.6899 | 913.3761 | 1291.2686 | 1688.2517 | 740.1189
2012-12-18 | 3:45 | PST | 832 | 2432.0432 | 4597.9387 | 906.5956 | 1285.1455 | 1680.9351 | 735.8896
2012-12-18 | 4:00 | PST | 843 | 2504.1012 | 4707.2873 | 944.307 | 1319.0645 | 1721.4407 | 759.3518
2012-12-18 | 4:15 | PST | 849 | 2544.0054 | 4767.6738 | 965.3111 | 1337.8158 | 1743.8078 | 772.3574
2012-12-18 | 4:30 | PST | 903 | 2922.6055 | 5335.1202 | 1168.55 | 1514.6659 | 1953.9384 | 896.1619
2012-12-18 | 4:45 | PST | 913 | 2996.6403 | 5445.016 | 1209.0709 | 1549.0427 | 1994.624 | 920.4519
2012-12-18 | 5:00 | PST | 953 | 3305.409 | 5900.0067 | 1380.5336 | 1691.7684 | 2163.04 | 1022.0066
2012-12-18 | 5:15 | PST | 975 | 3484.0188 | 6160.9322 | 1481.4076 | 1773.8902 | 2259.602 | 1080.9224
2012-12-18 | 5:30 | PST | 1000 | 3694.7349 | 6466.8191 | 1601.8765 | 1870.3972 | 2372.7857 | 1150.5751
2012-12-18 | 5:45 | PST | 972 | 3459.2898 | 6124.8992 | 1467.3716 | 1762.5382 | 2246.2679 | 1072.7584
2012-12-18 | 6:00 | PST | 964 | 3393.9235 | 6029.5111 | 1430.3769 | 1732.504 | 2210.9681 | 1051.189
2012-12-18 | 6:15 | PST | 932 | 3140.7654 | 5658.0425 | 1288.6242 | 1615.7889 | 2073.4822 | 967.8062
2012-12-18 | 6:30 | PST | 916 | 3019.0945 | 5478.2827 | 1221.4075 | 1559.4566 | 2006.9394 | 927.8237
2012-12-18 | 6:45 | PST | 864 | 2645.6363 | 4920.9486 | 1019.1806 | 1385.4724 | 1800.5758 | 805.52
2012-12-18 | 7:00 | PST | 854 | 2577.5845 | 4818.3979 | 983.0509 | 1353.5774 | 1762.5952 | 783.3083
2012-12-18 | 7:15 | PST | 834 | 2445.0393 | 4617.6899 | 913.3761 | 1291.2686 | 1688.2517 | 740.1189
2012-12-18 | 7:30 | PST | 841 | 2490.8941 | 4687.2751 | 937.374 | 1312.8534 | 1714.0279 | 755.0494
2012-12-18 | 7:45 | PST | 806 | 2267.309 | 4346.4023 | 821.4833 | 1207.3037 | 1587.7443 | 682.3678
2012-12-18 | 8:00 | PST | 851 | 2557.4014 | 4787.9195 | 972.3812 | 1344.1056 | 1751.3066 | 776.7254
2012-12-18 | 8:15 | PST | 853 | 2570.8449 | 4808.2238 | 979.4857 | 1350.4152 | 1758.8269 | 781.1099
2012-12-18 | 8:30 | PST | 842 | 2497.4917 | 4697.2739 | 940.8362 | 1315.9565 | 1717.7316 | 757.1986
2012-12-18 | 8:45 | PST | 837 | 2464.621 | 4647.4251 | 923.61 | 1300.4899 | 1699.2666 | 746.4933
2012-12-18 | 9:00 | PST | 847 | 2530.6567 | 4747.4865 | 958.2755 | 1331.5457 | 1736.3306 | 768.0058
2012-12-18 | 9:15 | PST | 806 | 2267.309 | 4346.4023 | 821.4833 | 1207.3037 | 1587.7443 | 682.3678
2012-12-18 | 9:30 | PST | 790 | 2169.7722 | 4196.3847 | 771.8545 | 1161.0061 | 1532.1541 | 650.7597
2012-12-18 | 9:45 | PST | 830 | 2419.0938 | 4578.2454 | 899.8489 | 1279.0417 | 1673.6397 | 731.6764
2012-12-18 | 10:00 | PST | 841 | 2490.8941 | 4687.2751 | 937.374 | 1312.8534 | 1714.0279 | 755.0494
2012-12-18 | 10:15 | PST | 825 | 2386.9239 | 4529.2644 | 883.1287 | 1263.8674 | 1655.4943 | 721.214
2012-12-18 | 10:30 | PST | 827 | 2399.757 | 4548.8136 | 889.7917 | 1269.9226 | 1662.7366 | 725.3869
2012-12-18 | 10:45 | PST | 847 | 2530.6567 | 4747.4865 | 958.2755 | 1331.5457 | 1736.3306 | 768.0058
2012-12-18 | 11:00 | PST | 840 | 2484.3082 | 4677.2908 | 933.9202 | 1309.7552 | 1710.3295 | 752.9042
2012-12-18 | 11:15 | PST | 866 | 2659.3904 | 4941.6358 | 1026.5113 | 1391.9111 | 1808.2371 | 810.0122
2012-12-18 | 11:30 | PST | 840 | 2484.3082 | 4677.2908 | 933.9202 | 1309.7552 | 1710.3295 | 752.9042
2012-12-18 | 11:45 | PST | 844 | 2510.7223 | 4717.3152 | 947.7863 | 1322.1774 | 1725.1551 | 761.5092
2012-12-18 | 12:00 | PST | 863 | 2638.7773 | 4910.6272 | 1015.5284 | 1382.2605 | 1796.7533 | 803.2802
2012-12-18 | 12:15 | PST | 824 | 2380.5247 | 4519.5113 | 879.8097 | 1260.8471 | 1651.8811 | 719.1335
2012-12-18 | 12:30 | PST | 799 | 2224.2805 | 4280.3257 | 799.5167 | 1186.8994 | 1563.2601 | 668.4161
2012-12-18 | 12:45 | PST | 793 | 2187.8403 | 4224.2386 | 781.0031 | 1169.5948 | 1542.4762 | 656.6101
2012-12-18 | 13:00 | PST | 781 | 2116.1724 | 4113.5781 | 744.8383 | 1135.4936 | 1501.4658 | 633.4174
2012-12-18 | 13:15 | PST | 785 | 2139.8829 | 4150.2415 | 756.7662 | 1146.7857 | 1515.0537 | 641.0865
2012-12-18 | 13:30 | PST | 782 | 2122.0833 | 4122.7231 | 747.8084 | 1138.3096 | 1504.8551 | 635.3289
2012-12-18 | 13:45 | PST | 782 | 2122.0833 | 4122.7231 | 747.8084 | 1138.3096 | 1504.8551 | 635.3289
2012-12-18 | 14:00 | PST | 805 | 2261.128 | 4336.9204 | 818.3209 | 1204.3746 | 1584.2309 | 680.3629
2012-12-18 | 14:15 | PST | 771 | 2057.6734 | 4022.892 | 715.5684 | 1107.5897 | 1467.8542 | 614.5132
2012-12-18 | 14:30 | PST | 816 | 2329.7471 | 4442.0031 | 853.5572 | 1236.858 | 1623.1656 | 702.6342
2012-12-18 | 14:45 | PST | 848 | 2537.3251 | 4757.5728 | 961.789 | 1334.6783 | 1740.0665 | 770.1796
2012-12-18 | 15:00 | PST | 775 | 2080.9402 | 4059.0002 | 727.1825 | 1118.6955 | 1481.2376 | 622.029
2012-12-18 | 15:15 | PST | 776 | 2086.7846 | 4068.0618 | 730.1055 | 1121.4836 | 1484.5962 | 623.9175
2012-12-18 | 15:30 | PST | 784 | 2133.9385 | 4141.0548 | 753.7724 | 1143.9557 | 1511.649 | 639.1634
2012-12-18 | 15:45 | PST | 778 | 2098.5064 | 4086.2267 | 735.975 | 1127.0736 | 1491.3287 | 627.706
2012-12-18 | 16:00 | PST | 774 | 2075.107 | 4049.9524 | 724.2673 | 1115.9121 | 1477.8841 | 620.1444
2012-12-18 | 16:15 | PST | 794 | 2193.8855 | 4233.5513 | 784.0686 | 1172.4671 | 1545.9273 | 658.568
2012-12-18 | 16:30 | PST | 782 | 2122.0833 | 4122.7231 | 747.8084 | 1138.3096 | 1504.8551 | 635.3289
2012-12-18 | 16:45 | PST | 757 | 1977.6231 | 3898.2482 | 675.8944 | 1069.3007 | 1421.651 | 588.6857
2012-12-18 | 17:00 | PST | 789 | 2163.7719 | 4187.1281 | 768.821 | 1158.1526 | 1528.7237 | 648.8173
2012-12-18 | 17:15 | PST | 782 | 2122.0833 | 4122.7231 | 747.8084 | 1138.3096 | 1504.8551 | 635.3289
2012-12-18 | 17:30 | PST | 733 | 1845.3333 | 3690.7852 | 611.3436 | 1005.7419 | 1344.7328 | 546.114
2012-12-18 | 17:45 | PST | 783 | 2128.0054 | 4131.882 | 750.7864 | 1141.1303 | 1508.2495 | 637.2443
2012-12-18 | 18:00 | PST | 772 | 2063.4736 | 4031.8983 | 718.4603 | 1110.3592 | 1471.1924 | 616.3865
2012-12-18 | 18:15 | PST | 738 | 1872.3847 | 3733.365 | 624.4366 | 1018.7687 | 1360.5212 | 554.8076
2012-12-18 | 18:30 | PST | 772 | 2063.4736 | 4031.8983 | 718.4603 | 1110.3592 | 1471.1924 | 616.3865
2012-12-18 | 18:45 | PST | 793 | 2187.8403 | 4224.2386 | 781.0031 | 1169.5948 | 1542.4762 | 656.6101
2012-12-18 | 19:00 | PST | 795 | 2199.9419 | 4242.8781 | 787.1422 | 1175.3441 | 1549.3835 | 660.5298
2012-12-18 | 19:15 | PST | 850 | 2550.6975 | 4777.7893 | 968.8419 | 1340.9582 | 1747.5545 | 774.5393
2012-12-18 | 19:30 | PST | 782 | 2122.0833 | 4122.7231 | 747.8084 | 1138.3096 | 1504.8551 | 635.3289
2012-12-18 | 19:45 | PST | 760 | 1994.5965 | 3924.7312 | 684.2692 | 1077.4296 | 1431.4684 | 594.1579
2012-12-18 | 20:00 | PST | 743 | 1899.7028 | 3776.2814 | 637.7152 | 1031.908 | 1376.4335 | 563.5931
2012-12-18 | 20:15 | PST | 780 | 2110.2727 | 4104.4471 | 741.876 | 1132.6823 | 1498.0817 | 631.5098
2012-12-18 | 20:30 | PST | 778 | 2098.5064 | 4086.2267 | 735.975 | 1127.0736 | 1491.3287 | 627.706
2012-12-18 | 20:45 | PST | 728 | 1818.5472 | 3648.5404 | 598.4349 | 992.8271 | 1329.0678 | 537.5118
2012-12-18 | 21:00 | PST | 743 | 1899.7028 | 3776.2814 | 637.7152 | 1031.908 | 1376.4335 | 563.5931
2012-12-18 | 21:15 | PST | 755 | 1966.3619 | 3880.6611 | 670.3494 | 1063.9042 | 1415.1313 | 585.0563
2012-12-18 | 21:30 | PST | 721 | 1781.4898 | 3589.9584 | 580.67 | 974.9336 | 1307.3432 | 525.6214
2012-12-18 | 21:45 | PST | 708 | 1714.0293 | 3482.8867 | 548.6175 | 942.2781 | 1267.632 | 504.0076
2012-12-18 | 22:00 | PST | 683 | 1589.1922 | 3283.2028 | 490.3356 | 881.5536 | 1193.5552 | 464.1262
2012-12-18 | 22:15 | PST | 698 | 1663.3277 | 3402.0365 | 524.7807 | 917.663 | 1237.6418 | 487.7914
2012-12-18 | 22:30 | PST | 711 | 1729.441 | 3507.3975 | 555.9067 | 949.748 | 1276.7232 | 508.9417
2012-12-18 | 22:45 | PST | 721 | 1781.4898 | 3589.9584 | 580.67 | 974.9336 | 1307.3432 | 525.6214
2012-12-18 | 23:00 | PST | 716 | 1755.335 | 3548.5126 | 568.1985 | 962.2856 | 1291.9723 | 517.2367
2012-12-18 | 23:15 | PST | 717 | 1760.5451 | 3556.7753 | 570.6783 | 964.8064 | 1295.0367 | 518.9064
2012-12-18 | 23:30 | PST | 726 | 1807.9067 | 3631.7361 | 593.3228 | 987.6924 | 1322.8363 | 534.0964
2012-12-18 | 23:45 | PST | 710 | 1724.2934 | 3499.2141 | 553.4699 | 947.2536 | 1273.688 | 507.2934
2012-12-19 | 0:00 | PST | 729 | 1823.8832 | 3656.9626 | 601.002 | 995.4011 | 1332.191 | 539.225
2012-12-19 | 0:15 | PST | 699 | 1668.3516 | 3410.0627 | 527.1326 | 920.1049 | 1240.6191 | 489.3971
2012-12-19 | 0:30 | PST | 720 | 1776.2379 | 3581.6427 | 578.1613 | 972.3952 | 1304.2593 | 523.9373
2012-12-19 | 0:45 | PST | 686 | 1603.8367 | 3306.7365 | 497.1002 | 888.698 | 1202.2867 | 468.7965
2012-12-19 | 1:00 | PST | 700 | 1673.3858 | 3418.1019 | 529.4916 | 922.5512 | 1243.6013 | 491.0064
2012-12-19 | 1:15 | PST | 707 | 1708.9127 | 3474.7427 | 546.202 | 939.797 | 1264.6113 | 502.37
2012-12-19 | 1:30 | PST | 702 | 1683.4849 | 3434.2196 | 534.2307 | 927.4567 | 1249.58 | 494.2354
2012-12-19 | 1:45 | PST | 703 | 1688.5498 | 3442.298 | 536.6109 | 929.916 | 1252.5766 | 495.8553
2012-12-19 | 2:00 | PST | 737 | 1866.9531 | 3724.8222 | 621.8032 | 1016.1544 | 1357.3537 | 553.0615
2012-12-19 | 2:15 | PST | 733 | 1845.3333 | 3690.7852 | 611.3436 | 1005.7419 | 1344.7328 | 546.114
2012-12-19 | 2:30 | PST | 709 | 1719.1562 | 3491.0438 | 551.0401 | 944.7637 | 1270.6576 | 505.6487
2012-12-19 | 2:45 | PST | 735 | 1856.1219 | 3707.7768 | 616.5586 | 1010.9392 | 1351.0334 | 549.5804
2012-12-19 | 3:00 | PST | 746 | 1916.2221 | 3802.1932 | 645.7721 | 1039.8458 | 1386.0405 | 568.9088
2012-12-19 | 3:15 | PST | 749 | 1932.8382 | 3828.2269 | 653.8965 | 1047.8244 | 1395.6924 | 574.2578
2012-12-19 | 3:30 | PST | 769 | 2046.1062 | 4004.9207 | 709.8081 | 1102.0645 | 1461.193 | 610.7782
2012-12-19 | 3:45 | PST | 715 | 1750.1354 | 3540.2632 | 565.7258 | 959.7693 | 1288.9128 | 515.5705
2012-12-19 | 4:00 | PST | 719 | 1770.9965 | 3573.3403 | 575.6597 | 969.8611 | 1301.1802 | 522.2567
2012-12-19 | 4:15 | PST | 712 | 1734.599 | 3515.5942 | 558.3508 | 952.2467 | 1279.7633 | 510.5935
2012-12-19 | 4:30 | PST | 686 | 1603.8367 | 3306.7365 | 497.1002 | 888.698 | 1202.2867 | 468.7965
2012-12-19 | 4:45 | PST | 717 | 1760.5451 | 3556.7753 | 570.6783 | 964.8064 | 1295.0367 | 518.9064
2012-12-19 | 5:00 | PST | 708 | 1714.0293 | 3482.8867 | 548.6175 | 942.2781 | 1267.632 | 504.0076
2012-12-19 | 5:15 | PST | 716 | 1755.335 | 3548.5126 | 568.1985 | 962.2856 | 1291.9723 | 517.2367
2012-12-19 | 5:30 | PST | 739 | 1877.8269 | 3741.9213 | 627.0774 | 1021.3876 | 1363.6938 | 556.5573
2012-12-19 | 5:45 | PST | 714 | 1744.9462 | 3532.027 | 563.2603 | 957.2573 | 1285.8581 | 513.9079
2012-12-19 | 6:00 | PST | 700 | 1673.3858 | 3418.1019 | 529.4916 | 922.5512 | 1243.6013 | 491.0064
2012-12-19 | 6:15 | PST | 689 | 1618.5722 | 3330.3865 | 503.9268 | 895.881 | 1211.0611 | 473.498
2012-12-19 | 6:30 | PST | 706 | 1703.8065 | 3466.6118 | 543.7936 | 937.3202 | 1261.5954 | 500.736
2012-12-19 | 6:45 | PST | 713 | 1739.7674 | 3523.804 | 560.8019 | 954.7498 | 1282.8083 | 512.2489
2012-12-19 | 7:00 | PST | 710 | 1724.2934 | 3499.2141 | 553.4699 | 947.2536 | 1273.688 | 507.2934
2012-12-19 | 7:15 | PST | 732 | 1839.9549 | 3682.3095 | 608.7471 | 1003.15 | 1341.59 | 544.3863
2012-12-19 | 7:30 | PST | 708 | 1714.0293 | 3482.8867 | 548.6175 | 942.2781 | 1267.632 | 504.0076
2012-12-19 | 7:45 | PST | 719 | 1770.9965 | 3573.3403 | 575.6597 | 969.8611 | 1301.1802 | 522.2567
2012-12-19 | 8:00 | PST | 738 | 1872.3847 | 3733.365 | 624.4366 | 1018.7687 | 1360.5212 | 554.8076
2012-12-19 | 8:15 | PST | 746 | 1916.2221 | 3802.1932 | 645.7721 | 1039.8458 | 1386.0405 | 568.9088
2012-12-19 | 8:30 | PST | 689 | 1618.5722 | 3330.3865 | 503.9268 | 895.881 | 1211.0611 | 473.498
2012-12-19 | 8:45 | PST | 706 | 1703.8065 | 3466.6118 | 543.7936 | 937.3202 | 1261.5954 | 500.736
2012-12-19 | 9:00 | PST | 765 | 2023.1035 | 3969.1436 | 698.3804 | 1091.0696 | 1447.9315 | 603.3536
2012-12-19 | 9:15 | PST | 727 | 1813.2217 | 3640.1316 | 595.8752 | 990.2575 | 1325.9496 | 535.8023
2012-12-19 | 9:30 | PST | 736 | 1861.5322 | 3716.2928 | 619.1772 | 1013.5445 | 1354.191 | 551.3192
2012-12-19 | 9:45 | PST | 736 | 1861.5322 | 3716.2928 | 619.1772 | 1013.5445 | 1354.191 | 551.3192
2012-12-19 | 10:00 | PST | 743 | 1899.7028 | 3776.2814 | 637.7152 | 1031.908 | 1376.4335 | 563.5931
2012-12-19 | 10:15 | PST | 783 | 2128.0054 | 4131.882 | 750.7864 | 1141.1303 | 1508.2495 | 637.2443
2012-12-19 | 10:30 | PST | 822 | 2367.761 | 4500.0483 | 873.1968 | 1254.8209 | 1644.6706 | 714.9847
2012-12-19 | 10:45 | PST | 762 | 2005.9665 | 3942.455 | 689.8906 | 1082.8719 | 1438.0384 | 597.8249
2012-12-19 | 11:00 | PST | 722 | 1786.7522 | 3598.2873 | 583.186 | 977.4765 | 1310.432 | 527.3092
2012-12-19 | 11:15 | PST | 856 | 2591.0993 | 4838.7903 | 990.2073 | 1359.9167 | 1770.1479 | 787.7175
2012-12-19 | 11:30 | PST | 864 | 2645.6363 | 4920.9486 | 1019.1806 | 1385.4724 | 1800.5758 | 805.52
2012-12-19 | 11:45 | PST | 868 | 2673.1926 | 4962.3822 | 1033.8771 | 1398.3699 | 1815.9203 | 814.5211
2012-12-19 | 12:00 | PST | 885 | 2792.4649 | 5141.1299 | 1097.9155 | 1454.0805 | 1882.112 | 853.5252
2012-12-19 | 12:15 | PST | 849 | 2544.0054 | 4767.6738 | 965.3111 | 1337.8158 | 1743.8078 | 772.3574
2012-12-19 | 12:30 | PST | 833 | 2438.5354 | 4607.8071 | 909.9816 | 1288.2046 | 1684.5907 | 738.0022
2012-12-19 | 12:45 | PST | 830 | 2419.0938 | 4578.2454 | 899.8489 | 1279.0417 | 1673.6397 | 731.6764
2012-12-19 | 13:00 | PST | 846 | 2524.0001 | 4737.4148 | 954.7705 | 1328.418 | 1732.6 | 765.8362
2012-12-19 | 13:15 | PST | 848 | 2537.3251 | 4757.5728 | 961.789 | 1334.6783 | 1740.0665 | 770.1796
2012-12-19 | 13:30 | PST | 875 | 2721.8801 | 5035.4623 | 1059.935 | 1421.1333 | 1842.9835 | 830.4342
2012-12-19 | 13:45 | PST | 922 | 3064.3421 | 5545.2303 | 1246.3323 | 1580.4246 | 2031.7227 | 942.6853
2012-12-19 | 14:00 | PST | 887 | 2806.7282 | 5162.4431 | 1105.619 | 1460.7307 | 1890.0038 | 858.1943
2012-12-19 | 14:15 | PST | 885 | 2792.4649 | 5141.1299 | 1097.9155 | 1454.0805 | 1882.112 | 853.5252
2012-12-19 | 14:30 | PST | 904 | 2929.953 | 5346.0412 | 1172.5607 | 1518.0804 | 1957.9817 | 898.5715
2012-12-19 | 14:45 | PST | 890 | 2828.2151 | 5194.5258 | 1117.2418 | 1470.744 | 1901.8832 | 865.2298
2012-12-19 | 15:00 | PST | 944 | 3234.154 | 5795.4644 | 1340.626 | 1658.9198 | 2124.3475 | 998.5364
2012-12-19 | 15:15 | PST | 993 | 3634.8944 | 6380.156 | 1567.5101 | 1843.0302 | 2340.7206 | 1130.7792
2012-12-19 | 15:30 | PST | 1030 | 3958.7025 | 6847.28 | 1754.8632 | 1990.7631 | 2513.5392 | 1238.0359
2012-12-19 | 15:45 | PST | 1090 | 4524.0908 | 7653.1401 | 2089.5009 | 2246.8124 | 2811.5928 | 1426.0502
2012-12-19 | 16:00 | PST | 1090 | 4524.0908 | 7653.1401 | 2089.5009 | 2246.8124 | 2811.5928 | 1426.0502
2012-12-19 | 16:15 | PST | 1070 | 4329.9803 | 7377.7638 | 1973.6097 | 2159.1571 | 2709.754 | 1361.4029
2012-12-19 | 16:30 | PST | 1030 | 3958.7025 | 6847.28 | 1754.8632 | 1990.7631 | 2513.5392 | 1238.0359
2012-12-19 | 16:45 | PST | 1010 | 3781.3652 | 6592.0032 | 1651.8386 | 1909.9622 | 2419.1011 | 1179.2541
2012-12-19 | 17:00 | PST | 1010 | 3781.3652 | 6592.0032 | 1651.8386 | 1909.9622 | 2419.1011 | 1179.2541
2012-12-19 | 17:15 | PST | 1030 | 3958.7025 | 6847.28 | 1754.8632 | 1990.7631 | 2513.5392 | 1238.0359
2012-12-19 | 17:30 | PST | 1070 | 4329.9803 | 7377.7638 | 1973.6097 | 2159.1571 | 2709.754 | 1361.4029
2012-12-19 | 17:45 | PST | 983 | 3550.5437 | 6257.7231 | 1519.2746 | 1804.4009 | 2295.4183 | 1102.8958
2012-12-19 | 18:00 | PST | 995 | 3651.9246 | 6404.836 | 1577.2784 | 1850.8219 | 2349.8523 | 1136.4118
2012-12-19 | 18:15 | PST | 938 | 3187.2295 | 5726.4733 | 1314.4534 | 1637.2593 | 2098.8117 | 983.0911
2012-12-19 | 18:30 | PST | 965 | 3402.0484 | 6041.3791 | 1434.9668 | 1736.2394 | 2215.3601 | 1053.8692
2012-12-19 | 18:45 | PST | 928 | 3110.044 | 5612.7322 | 1271.5943 | 1601.5803 | 2056.7101 | 957.7049
2012-12-19 | 19:00 | PST | 910 | 2974.2989 | 5411.8871 | 1196.8178 | 1538.6755 | 1982.3593 | 913.1194
2012-12-19 | 19:15 | PST | 910 | 2974.2989 | 5411.8871 | 1196.8178 | 1538.6755 | 1982.3593 | 913.1194
2012-12-19 | 19:30 | PST | 898 | 2886.0545 | 5280.7427 | 1148.634 | 1497.6705 | 1933.8057 | 884.1791
2012-12-19 | 19:45 | PST | 862 | 2631.9303 | 4900.3205 | 1011.885 | 1379.0536 | 1792.9362 | 801.0445
2012-12-19 | 20:00 | PST | 855 | 2584.336 | 4828.5868 | 986.6248 | 1356.7446 | 1766.3688 | 785.5108
2012-12-19 | 20:15 | PST | 864 | 2645.6363 | 4920.9486 | 1019.1806 | 1385.4724 | 1800.5758 | 805.52
2012-12-19 | 20:30 | PST | 894 | 2857.0362 | 5237.5134 | 1132.8653 | 1484.1664 | 1917.8 | 874.6702
2012-12-19 | 20:45 | PST | 864 | 2645.6363 | 4920.9486 | 1019.1806 | 1385.4724 | 1800.5758 | 805.52
2012-12-19 | 21:00 | PST | 868 | 2673.1926 | 4962.3822 | 1033.8771 | 1398.3699 | 1815.9203 | 814.5211
2012-12-19 | 21:15 | PST | 862 | 2631.9303 | 4900.3205 | 1011.885 | 1379.0536 | 1792.9362 | 801.0445
2012-12-19 | 21:30 | PST | 870 | 2687.0429 | 4983.188 | 1041.278 | 1404.8486 | 1823.6253 | 819.0468
2012-12-19 | 21:45 | PST | 906 | 2944.6851 | 5367.9289 | 1180.6095 | 1524.9248 | 1966.0851 | 903.4034
2012-12-19 | 22:00 | PST | 875 | 2721.8801 | 5035.4623 | 1059.935 | 1421.1333 | 1842.9835 | 830.4342
2012-12-19 | 22:15 | PST | 898 | 2886.0545 | 5280.7427 | 1148.634 | 1497.6705 | 1933.8057 | 884.1791
2012-12-19 | 22:30 | PST | 881 | 2764.0849 | 5098.6834 | 1082.6162 | 1440.841 | 1866.3945 | 844.2381
2012-12-19 | 22:45 | PST | 895 | 2864.2722 | 5248.2981 | 1136.7939 | 1487.5348 | 1921.7931 | 877.041
2012-12-19 | 23:00 | PST | 868 | 2673.1926 | 4962.3822 | 1033.8771 | 1398.3699 | 1815.9203 | 814.5211
2012-12-19 | 23:15 | PST | 897 | 2878.7814 | 5269.9127 | 1144.6782 | 1494.2868 | 1929.7959 | 881.7954
2012-12-19 | 23:30 | PST | 880 | 2757.0203 | 5088.1092 | 1078.8137 | 1437.5437 | 1862.4789 | 841.9269
2012-12-19 | 23:45 | PST | 916 | 3019.0945 | 5478.2827 | 1221.4075 | 1559.4566 | 2006.9394 | 927.8237
2012-12-20 | 0:00 | PST | 903 | 2922.6055 | 5335.1202 | 1168.55 | 1514.6659 | 1953.9384 | 896.1619
2012-12-20 | 0:15 | PST | 854 | 2577.5845 | 4818.3979 | 983.0509 | 1353.5774 | 1762.5952 | 783.3083
2012-12-20 | 0:30 | PST | 881 | 2764.0849 | 5098.6834 | 1082.6162 | 1440.841 | 1866.3945 | 844.2381
2012-12-20 | 0:45 | PST | 884 | 2785.3516 | 5130.4958 | 1094.0773 | 1450.763 | 1878.1743 | 851.1971
2012-12-20 | 1:00 | PST | 898 | 2886.0545 | 5280.7427 | 1148.634 | 1497.6705 | 1933.8057 | 884.1791
2012-12-20 | 1:15 | PST | 860 | 2618.2722 | 4879.7515 | 1004.6243 | 1372.6548 | 1785.3184 | 796.5856
2012-12-20 | 1:30 | PST | 890 | 2828.2151 | 5194.5258 | 1117.2418 | 1470.744 | 1901.8832 | 865.2298
2012-12-20 | 1:45 | PST | 874 | 2714.8885 | 5024.9777 | 1056.1859 | 1417.8663 | 1839.1009 | 828.1483
2012-12-20 | 2:00 | PST | 870 | 2687.0429 | 4983.188 | 1041.278 | 1404.8486 | 1823.6253 | 819.0468
2012-12-20 | 2:15 | PST | 877 | 2735.8998 | 5056.4763 | 1067.4598 | 1427.6824 | 1850.7652 | 835.0186
2012-12-20 | 2:30 | PST | 878 | 2742.9278 | 5067.0057 | 1071.2355 | 1430.9644 | 1854.6642 | 837.3172
2012-12-20 | 2:45 | PST | 879 | 2749.968 | 5077.55 | 1075.0201 | 1434.2516 | 1858.5688 | 839.6199
2012-12-20 | 3:00 | PST | 870 | 2687.0429 | 4983.188 | 1041.278 | 1404.8486 | 1823.6253 | 819.0468
2012-12-20 | 3:15 | PST | 913 | 2996.6403 | 5445.016 | 1209.0709 | 1549.0427 | 1994.624 | 920.4519
2012-12-20 | 3:30 | PST | 860 | 2618.2722 | 4879.7515 | 1004.6243 | 1372.6548 | 1785.3184 | 796.5856
2012-12-20 | 3:45 | PST | 904 | 2929.953 | 5346.0412 | 1172.5607 | 1518.0804 | 1957.9817 | 898.5715
2012-12-20 | 4:00 | PST | 844 | 2510.7223 | 4717.3152 | 947.7863 | 1322.1774 | 1725.1551 | 761.5092
2012-12-20 | 4:15 | PST | 865 | 2652.5074 | 4931.2848 | 1022.8416 | 1388.6893 | 1804.4037 | 807.764
2012-12-20 | 4:30 | PST | 829 | 2412.6366 | 4568.4204 | 896.4881 | 1275.9972 | 1670 | 729.5758
2012-12-20 | 4:45 | PST | 829 | 2412.6366 | 4568.4204 | 896.4881 | 1275.9972 | 1670 | 729.5758
2012-12-20 | 5:00 | PST | 846 | 2524.0001 | 4737.4148 | 954.7705 | 1328.418 | 1732.6 | 765.8362
2012-12-20 | 5:15 | PST | 821 | 2361.3965 | 4490.3383 | 869.9028 | 1251.815 | 1641.0732 | 712.9163
2012-12-20 | 5:30 | PST | 830 | 2419.0938 | 4578.2454 | 899.8489 | 1279.0417 | 1673.6397 | 731.6764
2012-12-20 | 5:45 | PST | 818 | 2342.3723 | 4461.2943 | 860.0706 | 1242.8264 | 1630.3129 | 706.735
2012-12-20 | 6:00 | PST | 825 | 2386.9239 | 4529.2644 | 883.1287 | 1263.8674 | 1655.4943 | 721.214
2012-12-20 | 6:15 | PST | 823 | 2374.1371 | 4509.7726 | 876.4991 | 1257.8316 | 1648.2732 | 717.0571
2012-12-20 | 6:30 | PST | 819 | 2348.7022 | 4470.9613 | 863.3398 | 1245.8178 | 1633.8944 | 708.7915
2012-12-20 | 6:45 | PST | 855 | 2584.336 | 4828.5868 | 986.6248 | 1356.7446 | 1766.3688 | 785.5108
2012-12-20 | 7:00 | PST | 835 | 2451.5548 | 4627.5871 | 916.7789 | 1294.3375 | 1691.918 | 742.2396
2012-12-20 | 7:15 | PST | 739 | 1877.8269 | 3741.9213 | 627.0774 | 1021.3876 | 1363.6938 | 556.5573
2012-12-20 | 7:30 | PST | 772 | 2063.4736 | 4031.8983 | 718.4603 | 1110.3592 | 1471.1924 | 616.3865
2012-12-20 | 7:45 | PST | 770 | 2051.8843 | 4013.8995 | 712.6844 | 1104.8248 | 1464.521 | 612.6438
2012-12-20 | 8:00 | PST | 777 | 2092.64 | 4077.1373 | 733.0364 | 1124.2763 | 1487.9599 | 625.8098
2012-12-20 | 8:15 | PST | 747 | 1921.7501 | 3810.8576 | 648.4727 | 1042.5008 | 1389.2528 | 570.688
2012-12-20 | 8:30 | PST | 734 | 1850.7223 | 3699.2743 | 613.9474 | 1008.3383 | 1347.8806 | 547.8454
2012-12-20 | 8:45 | PST | 763 | 2011.6679 | 3951.3375 | 692.7128 | 1085.5999 | 1441.3311 | 599.664
2012-12-20 | 9:00 | PST | 730 | 1829.2299 | 3665.3982 | 603.5764 | 997.9796 | 1335.3191 | 540.9417
2012-12-20 | 9:15 | PST | 741 | 1888.7435 | 3759.0744 | 632.3814 | 1026.6388 | 1370.0537 | 560.0679
2012-12-20 | 9:30 | PST | 742 | 1894.2177 | 3767.6711 | 635.0446 | 1029.2712 | 1373.2411 | 561.8286
2012-12-20 | 9:45 | PST | 735 | 1856.1219 | 3707.7768 | 616.5586 | 1010.9392 | 1351.0334 | 549.5804
2012-12-20 | 10:00 | PST | 740 | 1883.2799 | 3750.4911 | 629.7257 | 1024.0109 | 1366.8712 | 558.3108
2012-12-20 | 10:15 | PST | 725 | 1802.6023 | 3623.3539 | 590.7777 | 985.1318 | 1319.7278 | 532.3942
2012-12-20 | 10:30 | PST | 744 | 1905.1985 | 3784.9051 | 640.3933 | 1034.5495 | 1379.6309 | 565.3613
2012-12-20 | 10:45 | PST | 738 | 1872.3847 | 3733.365 | 624.4366 | 1018.7687 | 1360.5212 | 554.8076
2012-12-20 | 11:00 | PST | 739 | 1877.8269 | 3741.9213 | 627.0774 | 1021.3876 | 1363.6938 | 556.5573
2012-12-20 | 11:15 | PST | 711 | 1729.441 | 3507.3975 | 555.9067 | 949.748 | 1276.7232 | 508.9417
2012-12-20 | 11:30 | PST | 733 | 1845.3333 | 3690.7852 | 611.3436 | 1005.7419 | 1344.7328 | 546.114
2012-12-20 | 11:45 | PST | 740 | 1883.2799 | 3750.4911 | 629.7257 | 1024.0109 | 1366.8712 | 558.3108
2012-12-20 | 12:00 | PST | 736 | 1861.5322 | 3716.2928 | 619.1772 | 1013.5445 | 1354.191 | 551.3192
2012-12-20 | 12:15 | PST | 715 | 1750.1354 | 3540.2632 | 565.7258 | 959.7693 | 1288.9128 | 515.5705
2012-12-20 | 12:30 | PST | 721 | 1781.4898 | 3589.9584 | 580.67 | 974.9336 | 1307.3432 | 525.6214
2012-12-20 | 12:45 | PST | 718 | 1765.7656 | 3565.0511 | 573.1654 | 967.3315 | 1298.106 | 520.5798
2012-12-20 | 13:00 | PST | 738 | 1872.3847 | 3733.365 | 624.4366 | 1018.7687 | 1360.5212 | 554.8076
2012-12-20 | 13:15 | PST | 706 | 1703.8065 | 3466.6118 | 543.7936 | 937.3202 | 1261.5954 | 500.736
2012-12-20 | 13:30 | PST | 718 | 1765.7656 | 3565.0511 | 573.1654 | 967.3315 | 1298.106 | 520.5798
2012-12-20 | 13:45 | PST | 710 | 1724.2934 | 3499.2141 | 553.4699 | 947.2536 | 1273.688 | 507.2934
2012-12-20 | 14:00 | PST | 703 | 1688.5498 | 3442.298 | 536.6109 | 929.916 | 1252.5766 | 495.8553
2012-12-20 | 14:15 | PST | 712 | 1734.599 | 3515.5942 | 558.3508 | 952.2467 | 1279.7633 | 510.5935
2012-12-20 | 14:30 | PST | 701 | 1678.4302 | 3426.1542 | 531.8577 | 925.0018 | 1246.5883 | 492.6191
2012-12-20 | 14:45 | PST | 710 | 1724.2934 | 3499.2141 | 553.4699 | 947.2536 | 1273.688 | 507.2934
2012-12-20 | 15:00 | PST | 731 | 1834.5871 | 3673.8471 | 606.1581 | 1000.5626 | 1338.452 | 542.6622
2012-12-20 | 15:15 | PST | 739 | 1877.8269 | 3741.9213 | 627.0774 | 1021.3876 | 1363.6938 | 556.5573
2012-12-20 | 15:30 | PST | 763 | 2011.6679 | 3951.3375 | 692.7128 | 1085.5999 | 1441.3311 | 599.664
2012-12-20 | 15:45 | PST | 740 | 1883.2799 | 3750.4911 | 629.7257 | 1024.0109 | 1366.8712 | 558.3108
2012-12-20 | 16:00 | PST | 736 | 1861.5322 | 3716.2928 | 619.1772 | 1013.5445 | 1354.191 | 551.3192
2012-12-20 | 16:15 | PST | 758 | 1983.27 | 3907.0622 | 678.6783 | 1072.0057 | 1424.9184 | 590.506
2012-12-20 | 16:30 | PST | 752 | 1949.5514 | 3854.3828 | 662.0889 | 1055.8438 | 1405.3893 | 579.6402
2012-12-20 | 16:45 | PST | 723 | 1792.025 | 3606.6295 | 585.7093 | 980.0238 | 1313.5257 | 529.0006
2012-12-20 | 17:00 | PST | 715 | 1750.1354 | 3540.2632 | 565.7258 | 959.7693 | 1288.9128 | 515.5705
2012-12-20 | 17:15 | PST | 724 | 1797.3084 | 3614.9851 | 588.2399 | 982.5756 | 1316.6243 | 530.6956
2012-12-20 | 17:30 | PST | 742 | 1894.2177 | 3767.6711 | 635.0446 | 1029.2712 | 1373.2411 | 561.8286
2012-12-20 | 17:45 | PST | 763 | 2011.6679 | 3951.3375 | 692.7128 | 1085.5999 | 1441.3311 | 599.664
2012-12-20 | 18:00 | PST | 732 | 1839.9549 | 3682.3095 | 608.7471 | 1003.15 | 1341.59 | 544.3863
2012-12-20 | 18:15 | PST | 741 | 1888.7435 | 3759.0744 | 632.3814 | 1026.6388 | 1370.0537 | 560.0679
2012-12-20 | 18:30 | PST | 764 | 2017.3802 | 3960.2337 | 695.5428 | 1088.3324 | 1444.6287 | 601.5069
2012-12-20 | 18:45 | PST | 752 | 1949.5514 | 3854.3828 | 662.0889 | 1055.8438 | 1405.3893 | 579.6402
2012-12-20 | 19:00 | PST | 745 | 1910.7049 | 3793.5424 | 643.079 | 1037.1954 | 1382.8332 | 567.1332
2012-12-20 | 19:15 | PST | 774 | 2075.107 | 4049.9524 | 724.2673 | 1115.9121 | 1477.8841 | 620.1444
2012-12-20 | 19:30 | PST | 783 | 2128.0054 | 4131.882 | 750.7864 | 1141.1303 | 1508.2495 | 637.2443
2012-12-20 | 19:45 | PST | 803 | 2248.8001 | 4317.999 | 812.0204 | 1198.5305 | 1577.2198 | 676.3649
2012-12-20 | 20:00 | PST | 811 | 2298.3851 | 4394.0249 | 837.4178 | 1222.0211 | 1605.3895 | 692.4515
2012-12-20 | 20:15 | PST | 819 | 2348.7022 | 4470.9613 | 863.3398 | 1245.8178 | 1633.8944 | 708.7915
2012-12-20 | 20:30 | PST | 787 | 2151.805 | 4168.6569 | 762.7777 | 1152.4598 | 1521.8784 | 644.9442
2012-12-20 | 20:45 | PST | 804 | 2254.9584 | 4327.4526 | 815.1666 | 1201.4502 | 1580.7228 | 678.362
2012-12-20 | 21:00 | PST | 769 | 2046.1062 | 4004.9207 | 709.8081 | 1102.0645 | 1461.193 | 610.7782
2012-12-20 | 21:15 | PST | 768 | 2040.339 | 3995.9558 | 706.9396 | 1099.3089 | 1457.87 | 608.9164
2012-12-20 | 21:30 | PST | 742 | 1894.2177 | 3767.6711 | 635.0446 | 1029.2712 | 1373.2411 | 561.8286
2012-12-20 | 21:45 | PST | 778 | 2098.5064 | 4086.2267 | 735.975 | 1127.0736 | 1491.3287 | 627.706
2012-12-20 | 22:00 | PST | 743 | 1899.7028 | 3776.2814 | 637.7152 | 1031.908 | 1376.4335 | 563.5931
2012-12-20 | 22:15 | PST | 758 | 1983.27 | 3907.0622 | 678.6783 | 1072.0057 | 1424.9184 | 590.506
2012-12-20 | 22:30 | PST | 800 | 2230.3934 | 4289.7228 | 802.6305 | 1189.8001 | 1566.7422 | 670.3974
2012-12-20 | 22:45 | PST | 774 | 2075.107 | 4049.9524 | 724.2673 | 1115.9121 | 1477.8841 | 620.1444
2012-12-20 | 23:00 | PST | 758 | 1983.27 | 3907.0622 | 678.6783 | 1072.0057 | 1424.9184 | 590.506
2012-12-20 | 23:15 | PST | 739 | 1877.8269 | 3741.9213 | 627.0774 | 1021.3876 | 1363.6938 | 556.5573
2012-12-20 | 23:30 | PST | 733 | 1845.3333 | 3690.7852 | 611.3436 | 1005.7419 | 1344.7328 | 546.114
2012-12-20 | 23:45 | PST | 772 | 2063.4736 | 4031.8983 | 718.4603 | 1110.3592 | 1471.1924 | 616.3865
2012-12-21 | 0:00 | PST | 741 | 1888.7435 | 3759.0744 | 632.3814 | 1026.6388 | 1370.0537 | 560.0679
2012-12-21 | 0:15 | PST | 745 | 1910.7049 | 3793.5424 | 643.079 | 1037.1954 | 1382.8332 | 567.1332
2012-12-21 | 0:30 | PST | 733 | 1845.3333 | 3690.7852 | 611.3436 | 1005.7419 | 1344.7328 | 546.114
2012-12-21 | 0:45 | PST | 758 | 1983.27 | 3907.0622 | 678.6783 | 1072.0057 | 1424.9184 | 590.506
2012-12-21 | 1:00 | PST | 771 | 2057.6734 | 4022.892 | 715.5684 | 1107.5897 | 1467.8542 | 614.5132
2012-12-21 | 1:15 | PST | 734 | 1850.7223 | 3699.2743 | 613.9474 | 1008.3383 | 1347.8806 | 547.8454
2012-12-21 | 1:30 | PST | 756 | 1971.9871 | 3889.4479 | 673.1181 | 1066.6002 | 1418.3886 | 586.8691
2012-12-21 | 1:45 | PST | 735 | 1856.1219 | 3707.7768 | 616.5586 | 1010.9392 | 1351.0334 | 549.5804
2012-12-21 | 2:00 | PST | 742 | 1894.2177 | 3767.6711 | 635.0446 | 1029.2712 | 1373.2411 | 561.8286
2012-12-21 | 2:15 | PST | 743 | 1899.7028 | 3776.2814 | 637.7152 | 1031.908 | 1376.4335 | 563.5931
2012-12-21 | 2:30 | PST | 738 | 1872.3847 | 3733.365 | 624.4366 | 1018.7687 | 1360.5212 | 554.8076
2012-12-21 | 2:45 | PST | 743 | 1899.7028 | 3776.2814 | 637.7152 | 1031.908 | 1376.4335 | 563.5931
2012-12-21 | 3:00 | PST | 725 | 1802.6023 | 3623.3539 | 590.7777 | 985.1318 | 1319.7278 | 532.3942
2012-12-21 | 3:15 | PST | 725 | 1802.6023 | 3623.3539 | 590.7777 | 985.1318 | 1319.7278 | 532.3942
2012-12-21 | 3:30 | PST | 721 | 1781.4898 | 3589.9584 | 580.67 | 974.9336 | 1307.3432 | 525.6214
2012-12-21 | 3:45 | PST | 722 | 1786.7522 | 3598.2873 | 583.186 | 977.4765 | 1310.432 | 527.3092
2012-12-21 | 4:00 | PST | 717 | 1760.5451 | 3556.7753 | 570.6783 | 964.8064 | 1295.0367 | 518.9064
2012-12-21 | 4:15 | PST | 715 | 1750.1354 | 3540.2632 | 565.7258 | 959.7693 | 1288.9128 | 515.5705
2012-12-21 | 4:30 | PST | 700 | 1673.3858 | 3418.1019 | 529.4916 | 922.5512 | 1243.6013 | 491.0064
2012-12-21 | 4:45 | PST | 677 | 1560.1751 | 3236.4828 | 476.991 | 867.3806 | 1176.22 | 454.8789
2012-12-21 | 5:00 | PST | 681 | 1579.4796 | 3267.578 | 485.8601 | 876.8122 | 1187.7579 | 461.0299
2012-12-21 | 5:15 | PST | 681 | 1579.4796 | 3267.578 | 485.8601 | 876.8122 | 1187.7579 | 461.0299
2012-12-21 | 5:30 | PST | 678 | 1564.9862 | 3244.2373 | 479.1981 | 869.7321 | 1179.0974 | 456.4115
2012-12-21 | 5:45 | PST | 674 | 1545.8019 | 3213.296 | 470.4104 | 860.3517 | 1167.6161 | 450.3018
2012-12-21 | 6:00 | PST | 663 | 1493.8671 | 3129.2601 | 446.7994 | 834.9056 | 1136.4303 | 433.7822
2012-12-21 | 6:15 | PST | 687 | 1608.7384 | 3314.6069 | 499.3688 | 891.088 | 1205.2068 | 470.3602
2012-12-21 | 6:30 | PST | 686 | 1603.8367 | 3306.7365 | 497.1002 | 888.698 | 1202.2867 | 468.7965
2012-12-21 | 6:45 | PST | 677 | 1560.1751 | 3236.4828 | 476.991 | 867.3806 | 1176.22 | 454.8789
2012-12-21 | 7:00 | PST | 673 | 1541.0309 | 3205.5926 | 468.2304 | 858.0173 | 1164.7576 | 448.783
2012-12-21 | 7:15 | PST | 690 | 1623.5043 | 3338.2957 | 506.2161 | 898.2839 | 1213.9954 | 475.0722
2012-12-21 | 7:30 | PST | 676 | 1555.374 | 3228.741 | 474.7907 | 865.0334 | 1173.3473 | 453.3498
2012-12-21 | 7:45 | PST | 658 | 1470.656 | 3091.5697 | 436.3335 | 823.5077 | 1122.4418 | 426.409
2012-12-21 | 8:00 | PST | 714 | 1744.9462 | 3532.027 | 563.2603 | 957.2573 | 1285.8581 | 513.9079
2012-12-21 | 8:15 | PST | 652 | 1443.1265 | 3046.7576 | 423.9915 | 809.9685 | 1105.8087 | 417.6722
2012-12-21 | 8:30 | PST | 658 | 1470.656 | 3091.5697 | 436.3335 | 823.5077 | 1122.4418 | 426.409
2012-12-21 | 8:45 | PST | 713 | 1739.7674 | 3523.804 | 560.8019 | 954.7498 | 1282.8083 | 512.2489
2012-12-21 | 9:00 | PST | 651 | 1438.5724 | 3039.3329 | 421.9574 | 807.7266 | 1103.0528 | 416.2278
2012-12-21 | 9:15 | PST | 664 | 1498.5389 | 3136.8362 | 448.9124 | 837.1977 | 1139.242 | 435.267
2012-12-21 | 9:30 | PST | 658 | 1470.656 | 3091.5697 | 436.3335 | 823.5077 | 1122.4418 | 426.409
2012-12-21 | 9:45 | PST | 672 | 1536.2698 | 3197.9021 | 466.0571 | 855.687 | 1161.9038 | 447.2676
2012-12-21 | 10:00 | PST | 692 | 1633.399 | 3354.153 | 510.8155 | 903.1027 | 1219.8783 | 478.231
2012-12-21 | 10:15 | PST | 684 | 1594.0636 | 3291.0345 | 492.5836 | 883.9308 | 1196.461 | 465.6795
2012-12-21 | 10:30 | PST | 700 | 1673.3858 | 3418.1019 | 529.4916 | 922.5512 | 1243.6013 | 491.0064
2012-12-21 | 10:45 | PST | 715 | 1750.1354 | 3540.2632 | 565.7258 | 959.7693 | 1288.9128 | 515.5705
2012-12-21 | 11:00 | PST | 710 | 1724.2934 | 3499.2141 | 553.4699 | 947.2536 | 1273.688 | 507.2934
2012-12-21 | 11:15 | PST | 670 | 1526.7775 | 3182.5592 | 461.7308 | 851.0393 | 1156.2102 | 444.247
2012-12-21 | 11:30 | PST | 700 | 1673.3858 | 3418.1019 | 529.4916 | 922.5512 | 1243.6013 | 491.0064
2012-12-21 | 11:45 | PST | 693 | 1638.3616 | 3362.1011 | 513.1256 | 905.5186 | 1222.8269 | 479.8156
2012-12-21 | 12:00 | PST | 720 | 1776.2379 | 3581.6427 | 578.1613 | 972.3952 | 1304.2593 | 523.9373
2012-12-21 | 12:15 | PST | 683 | 1589.1922 | 3283.2028 | 490.3356 | 881.5536 | 1193.5552 | 464.1262
2012-12-21 | 12:30 | PST | 686 | 1603.8367 | 3306.7365 | 497.1002 | 888.698 | 1202.2867 | 468.7965
2012-12-21 | 12:45 | PST | 696 | 1653.3106 | 3386.0233 | 520.0977 | 912.7923 | 1231.7015 | 484.5906
2012-12-21 | 13:00 | PST | 669 | 1522.0463 | 3174.9069 | 459.5777 | 848.7218 | 1153.3705 | 442.7418
2012-12-21 | 13:15 | PST | 705 | 1698.7107 | 3458.4941 | 541.3923 | 934.8478 | 1258.5843 | 499.1055
2012-12-21 | 13:30 | PST | 673 | 1541.0309 | 3205.5926 | 468.2304 | 858.0173 | 1164.7576 | 448.783
2012-12-21 | 13:45 | PST | 701 | 1678.4302 | 3426.1542 | 531.8577 | 925.0018 | 1246.5883 | 492.6191
2012-12-21 | 14:00 | PST | 675 | 1550.583 | 3221.0121 | 472.5971 | 862.6904 | 1170.4794 | 451.8241
2012-12-21 | 14:15 | PST | 693 | 1638.3616 | 3362.1011 | 513.1256 | 905.5186 | 1222.8269 | 479.8156
2012-12-21 | 14:30 | PST | 699 | 1668.3516 | 3410.0627 | 527.1326 | 920.1049 | 1240.6191 | 489.3971
2012-12-21 | 14:45 | PST | 695 | 1648.3174 | 3378.0362 | 517.7667 | 910.3634 | 1228.7385 | 482.9954
2012-12-21 | 15:00 | PST | 702 | 1683.4849 | 3434.2196 | 534.2307 | 927.4567 | 1249.58 | 494.2354
2012-12-21 | 15:15 | PST | 680 | 1574.6384 | 3259.785 | 483.6326 | 874.4479 | 1184.8663 | 459.487
2012-12-21 | 15:30 | PST | 684 | 1594.0636 | 3291.0345 | 492.5836 | 883.9308 | 1196.461 | 465.6795
2012-12-21 | 15:45 | PST | 681 | 1579.4796 | 3267.578 | 485.8601 | 876.8122 | 1187.7579 | 461.0299
2012-12-21 | 16:00 | PST | 711 | 1729.441 | 3507.3975 | 555.9067 | 949.748 | 1276.7232 | 508.9417
2012-12-21 | 16:15 | PST | 690 | 1623.5043 | 3338.2957 | 506.2161 | 898.2839 | 1213.9954 | 475.0722
2012-12-21 | 16:30 | PST | 701 | 1678.4302 | 3426.1542 | 531.8577 | 925.0018 | 1246.5883 | 492.6191
2012-12-21 | 16:45 | PST | 679 | 1569.8073 | 3252.0047 | 481.4119 | 872.0879 | 1181.9795 | 457.9476
2012-12-21 | 17:00 | PST | 665 | 1503.2206 | 3144.4249 | 451.0322 | 839.4941 | 1142.0583 | 436.7552
2012-12-21 | 17:15 | PST | 652 | 1443.1265 | 3046.7576 | 423.9915 | 809.9685 | 1105.8087 | 417.6722
2012-12-21 | 17:30 | PST | 651 | 1438.5724 | 3039.3329 | 421.9574 | 807.7266 | 1103.0528 | 416.2278
2012-12-21 | 17:45 | PST | 654 | 1452.2639 | 3061.6446 | 428.0793 | 814.4649 | 1111.3346 | 420.5711
2012-12-21 | 18:00 | PST | 648 | 1424.9687 | 3017.1341 | 415.8941 | 801.0258 | 1094.8125 | 411.9146
2012-12-21 | 18:15 | PST | 683 | 1589.1922 | 3283.2028 | 490.3356 | 881.5536 | 1193.5552 | 464.1262
2012-12-21 | 18:30 | PST | 679 | 1569.8073 | 3252.0047 | 481.4119 | 872.0879 | 1181.9795 | 457.9476
2012-12-21 | 18:45 | PST | 664 | 1498.5389 | 3136.8362 | 448.9124 | 837.1977 | 1139.242 | 435.267
2012-12-21 | 19:00 | PST | 680 | 1574.6384 | 3259.785 | 483.6326 | 874.4479 | 1184.8663 | 459.487
2012-12-21 | 19:15 | PST | 702 | 1683.4849 | 3434.2196 | 534.2307 | 927.4567 | 1249.58 | 494.2354
2012-12-21 | 19:30 | PST | 702 | 1683.4849 | 3434.2196 | 534.2307 | 927.4567 | 1249.58 | 494.2354
2012-12-21 | 19:45 | PST | 691 | 1628.4466 | 3346.2179 | 508.5123 | 900.6911 | 1216.9344 | 476.6498
2012-12-21 | 20:00 | PST | 703 | 1688.5498 | 3442.298 | 536.6109 | 929.916 | 1252.5766 | 495.8553
2012-12-21 | 20:15 | PST | 673 | 1541.0309 | 3205.5926 | 468.2304 | 858.0173 | 1164.7576 | 448.783
2012-12-21 | 20:30 | PST | 673 | 1541.0309 | 3205.5926 | 468.2304 | 858.0173 | 1164.7576 | 448.783
2012-12-21 | 20:45 | PST | 684 | 1594.0636 | 3291.0345 | 492.5836 | 883.9308 | 1196.461 | 465.6795
2012-12-21 | 21:00 | PST | 682 | 1584.3308 | 3275.384 | 488.0944 | 879.1808 | 1190.6542 | 462.5763
2012-12-21 | 21:15 | PST | 679 | 1569.8073 | 3252.0047 | 481.4119 | 872.0879 | 1181.9795 | 457.9476
2012-12-21 | 21:30 | PST | 657 | 1466.0433 | 3084.0695 | 434.2601 | 821.2408 | 1119.658 | 424.9445
2012-12-21 | 21:45 | PST | 656 | 1461.4404 | 3076.582 | 432.1932 | 818.978 | 1116.8789 | 423.4833
2012-12-21 | 22:00 | PST | 672 | 1536.2698 | 3197.9021 | 466.0571 | 855.687 | 1161.9038 | 447.2676
2012-12-21 | 22:15 | PST | 656 | 1461.4404 | 3076.582 | 432.1932 | 818.978 | 1116.8789 | 423.4833
2012-12-21 | 22:30 | PST | 645 | 1411.4523 | 2995.0479 | 409.8891 | 794.3623 | 1086.6137 | 407.6313
2012-12-21 | 22:45 | PST | 653 | 1447.6903 | 3054.1948 | 426.0321 | 812.2146 | 1108.5693 | 419.12
2012-12-21 | 23:00 | PST | 640 | 1389.1184 | 2958.4872 | 400.0097 | 783.3392 | 1073.0409 | 400.5588
2012-12-21 | 23:15 | PST | 654 | 1452.2639 | 3061.6446 | 428.0793 | 814.4649 | 1111.3346 | 420.5711
2012-12-21 | 23:30 | PST | 631 | 1349.5229 | 2893.4602 | 382.6287 | 763.7567 | 1048.8977 | 388.0356
2012-12-21 | 23:45 | PST | 648 | 1424.9687 | 3017.1341 | 415.8941 | 801.0258 | 1094.8125 | 411.9146
2012-12-22 | 0:00 | PST | 646 | 1415.9481 | 3002.3975 | 411.8843 | 796.5793 | 1089.3421 | 409.0558
2012-12-22 | 0:15 | PST | 632 | 1353.8842 | 2900.6359 | 384.5346 | 765.9162 | 1051.5621 | 389.4139
2012-12-22 | 0:30 | PST | 662 | 1489.2052 | 3121.6967 | 444.693 | 832.6176 | 1133.6233 | 432.3008
2012-12-22 | 0:45 | PST | 677 | 1560.1751 | 3236.4828 | 476.991 | 867.3806 | 1176.22 | 454.8789
2012-12-22 | 1:00 | PST | 665 | 1503.2206 | 3144.4249 | 451.0322 | 839.4941 | 1142.0583 | 436.7552
2012-12-22 | 1:15 | PST | 660 | 1479.9109 | 3106.608 | 440.5 | 828.0543 | 1128.0232 | 429.3482
2012-12-22 | 1:30 | PST | 643 | 1402.4898 | 2980.3863 | 405.9181 | 789.9407 | 1081.1709 | 404.7924
2012-12-22 | 1:45 | PST | 659 | 1475.2786 | 3099.0825 | 438.4134 | 825.7789 | 1125.2302 | 427.8769
2012-12-22 | 2:00 | PST | 675 | 1550.583 | 3221.0121 | 472.5971 | 862.6904 | 1170.4794 | 451.8241
2012-12-22 | 2:15 | PST | 668 | 1517.325 | 3167.2673 | 457.4313 | 846.4086 | 1150.5354 | 441.24
2012-12-22 | 2:30 | PST | 675 | 1550.583 | 3221.0121 | 472.5971 | 862.6904 | 1170.4794 | 451.8241
2012-12-22 | 2:45 | PST | 646 | 1415.9481 | 3002.3975 | 411.8843 | 796.5793 | 1089.3421 | 409.0558
2012-12-22 | 3:00 | PST | 674 | 1545.8019 | 3213.296 | 470.4104 | 860.3517 | 1167.6161 | 450.3018
2012-12-22 | 3:15 | PST | 656 | 1461.4404 | 3076.582 | 432.1932 | 818.978 | 1116.8789 | 423.4833
2012-12-22 | 3:30 | PST | 656 | 1461.4404 | 3076.582 | 432.1932 | 818.978 | 1116.8789 | 423.4833
2012-12-22 | 3:45 | PST | 652 | 1443.1265 | 3046.7576 | 423.9915 | 809.9685 | 1105.8087 | 417.6722
2012-12-22 | 4:00 | PST | 697 | 1658.314 | 3394.0234 | 522.4357 | 915.2255 | 1234.6692 | 486.1892
2012-12-22 | 4:15 | PST | 707 | 1708.9127 | 3474.7427 | 546.202 | 939.797 | 1264.6113 | 502.37
2012-12-22 | 4:30 | PST | 727 | 1813.2217 | 3640.1316 | 595.8752 | 990.2575 | 1325.9496 | 535.8023
2012-12-22 | 4:45 | PST | 701 | 1678.4302 | 3426.1542 | 531.8577 | 925.0018 | 1246.5883 | 492.6191
2012-12-22 | 5:00 | PST | 688 | 1613.6502 | 3322.4903 | 501.6443 | 893.4823 | 1208.1315 | 471.9274
2012-12-22 | 5:15 | PST | 689 | 1618.5722 | 3330.3865 | 503.9268 | 895.881 | 1211.0611 | 473.498
2012-12-22 | 5:30 | PST | 682 | 1584.3308 | 3275.384 | 488.0944 | 879.1808 | 1190.6542 | 462.5763
2012-12-22 | 5:45 | PST | 685 | 1598.9451 | 3298.8791 | 494.8385 | 886.3122 | 1199.3715 | 467.2362
2012-12-22 | 6:00 | PST | 672 | 1536.2698 | 3197.9021 | 466.0571 | 855.687 | 1161.9038 | 447.2676
2012-12-22 | 6:15 | PST | 655 | 1456.8472 | 3069.107 | 430.133 | 816.7193 | 1114.1044 | 422.0255
2012-12-22 | 6:30 | PST | 679 | 1569.8073 | 3252.0047 | 481.4119 | 872.0879 | 1181.9795 | 457.9476
2012-12-22 | 6:45 | PST | 669 | 1522.0463 | 3174.9069 | 459.5777 | 848.7218 | 1153.3705 | 442.7418
2012-12-22 | 7:00 | PST | 681 | 1579.4796 | 3267.578 | 485.8601 | 876.8122 | 1187.7579 | 461.0299
2012-12-22 | 7:15 | PST | 678 | 1564.9862 | 3244.2373 | 479.1981 | 869.7321 | 1179.0974 | 456.4115
2012-12-22 | 7:30 | PST | 685 | 1598.9451 | 3298.8791 | 494.8385 | 886.3122 | 1199.3715 | 467.2362
2012-12-22 | 7:45 | PST | 691 | 1628.4466 | 3346.2179 | 508.5123 | 900.6911 | 1216.9344 | 476.6498
2012-12-22 | 8:00 | PST | 689 | 1618.5722 | 3330.3865 | 503.9268 | 895.881 | 1211.0611 | 473.498
2012-12-22 | 8:15 | PST | 690 | 1623.5043 | 3338.2957 | 506.2161 | 898.2839 | 1213.9954 | 475.0722
2012-12-22 | 8:30 | PST | 676 | 1555.374 | 3228.741 | 474.7907 | 865.0334 | 1173.3473 | 453.3498
2012-12-22 | 8:45 | PST | 671 | 1531.5187 | 3190.2242 | 463.8906 | 853.3611 | 1159.0547 | 445.7556
2012-12-22 | 9:00 | PST | 664 | 1498.5389 | 3136.8362 | 448.9124 | 837.1977 | 1139.242 | 435.267
2012-12-22 | 9:15 | PST | 692 | 1633.399 | 3354.153 | 510.8155 | 903.1027 | 1219.8783 | 478.231
2012-12-22 | 9:30 | PST | 678 | 1564.9862 | 3244.2373 | 479.1981 | 869.7321 | 1179.0974 | 456.4115
2012-12-22 | 9:45 | PST | 656 | 1461.4404 | 3076.582 | 432.1932 | 818.978 | 1116.8789 | 423.4833
2012-12-22 | 10:00 | PST | 666 | 1507.9121 | 3152.0263 | 453.1585 | 841.7947 | 1144.8793 | 438.2467
2012-12-22 | 10:15 | PST | 672 | 1536.2698 | 3197.9021 | 466.0571 | 855.687 | 1161.9038 | 447.2676
2012-12-22 | 10:30 | PST | 679 | 1569.8073 | 3252.0047 | 481.4119 | 872.0879 | 1181.9795 | 457.9476
2012-12-22 | 10:45 | PST | 670 | 1526.7775 | 3182.5592 | 461.7308 | 851.0393 | 1156.2102 | 444.247
2012-12-22 | 11:00 | PST | 687 | 1608.7384 | 3314.6069 | 499.3688 | 891.088 | 1205.2068 | 470.3602
2012-12-22 | 11:15 | PST | 679 | 1569.8073 | 3252.0047 | 481.4119 | 872.0879 | 1181.9795 | 457.9476
2012-12-22 | 11:30 | PST | 653 | 1447.6903 | 3054.1948 | 426.0321 | 812.2146 | 1108.5693 | 419.12
2012-12-22 | 11:45 | PST | 691 | 1628.4466 | 3346.2179 | 508.5123 | 900.6911 | 1216.9344 | 476.6498
2012-12-22 | 12:00 | PST | 682 | 1584.3308 | 3275.384 | 488.0944 | 879.1808 | 1190.6542 | 462.5763
2012-12-22 | 12:15 | PST | 667 | 1512.6136 | 3159.6405 | 455.2916 | 844.0995 | 1147.705 | 439.7417
2012-12-22 | 12:30 | PST | 659 | 1475.2786 | 3099.0825 | 438.4134 | 825.7789 | 1125.2302 | 427.8769
2012-12-22 | 12:45 | PST | 639 | 1384.6806 | 2951.2124 | 398.053 | 781.1469 | 1070.3401 | 399.1542
2012-12-22 | 13:00 | PST | 670 | 1526.7775 | 3182.5592 | 461.7308 | 851.0393 | 1156.2102 | 444.247
2012-12-22 | 13:15 | PST | 649 | 1429.4935 | 3024.5212 | 417.9087 | 803.2552 | 1097.5547 | 413.349
2012-12-22 | 13:30 | PST | 673 | 1541.0309 | 3205.5926 | 468.2304 | 858.0173 | 1164.7576 | 448.783
2012-12-22 | 13:45 | PST | 679 | 1569.8073 | 3252.0047 | 481.4119 | 872.0879 | 1181.9795 | 457.9476
2012-12-22 | 14:00 | PST | 667 | 1512.6136 | 3159.6405 | 455.2916 | 844.0995 | 1147.705 | 439.7417
2012-12-22 | 14:15 | PST | 675 | 1550.583 | 3221.0121 | 472.5971 | 862.6904 | 1170.4794 | 451.8241
2012-12-22 | 14:30 | PST | 653 | 1447.6903 | 3054.1948 | 426.0321 | 812.2146 | 1108.5693 | 419.12
2012-12-22 | 14:45 | PST | 659 | 1475.2786 | 3099.0825 | 438.4134 | 825.7789 | 1125.2302 | 427.8769
2012-12-22 | 15:00 | PST | 651 | 1438.5724 | 3039.3329 | 421.9574 | 807.7266 | 1103.0528 | 416.2278
2012-12-22 | 15:15 | PST | 653 | 1447.6903 | 3054.1948 | 426.0321 | 812.2146 | 1108.5693 | 419.12
2012-12-22 | 15:30 | PST | 662 | 1489.2052 | 3121.6967 | 444.693 | 832.6176 | 1133.6233 | 432.3008
2012-12-22 | 15:45 | PST | 651 | 1438.5724 | 3039.3329 | 421.9574 | 807.7266 | 1103.0528 | 416.2278
2012-12-22 | 16:00 | PST | 660 | 1479.9109 | 3106.608 | 440.5 | 828.0543 | 1128.0232 | 429.3482
2012-12-22 | 16:15 | PST | 663 | 1493.8671 | 3129.2601 | 446.7994 | 834.9056 | 1136.4303 | 433.7822
2012-12-22 | 16:30 | PST | 658 | 1470.656 | 3091.5697 | 436.3335 | 823.5077 | 1122.4418 | 426.409
2012-12-22 | 16:45 | PST | 659 | 1475.2786 | 3099.0825 | 438.4134 | 825.7789 | 1125.2302 | 427.8769
2012-12-22 | 17:00 | PST | 654 | 1452.2639 | 3061.6446 | 428.0793 | 814.4649 | 1111.3346 | 420.5711
2012-12-22 | 17:15 | PST | 664 | 1498.5389 | 3136.8362 | 448.9124 | 837.1977 | 1139.242 | 435.267
2012-12-22 | 17:30 | PST | 644 | 1406.9662 | 2987.7109 | 407.9004 | 792.1494 | 1083.89 | 406.2102
2012-12-22 | 17:45 | PST | 648 | 1424.9687 | 3017.1341 | 415.8941 | 801.0258 | 1094.8125 | 411.9146
2012-12-22 | 18:00 | PST | 652 | 1443.1265 | 3046.7576 | 423.9915 | 809.9685 | 1105.8087 | 417.6722
2012-12-22 | 18:15 | PST | 656 | 1461.4404 | 3076.582 | 432.1932 | 818.978 | 1116.8789 | 423.4833
2012-12-22 | 18:30 | PST | 664 | 1498.5389 | 3136.8362 | 448.9124 | 837.1977 | 1139.242 | 435.267
2012-12-22 | 18:45 | PST | 668 | 1517.325 | 3167.2673 | 457.4313 | 846.4086 | 1150.5354 | 441.24
2012-12-22 | 19:00 | PST | 674 | 1545.8019 | 3213.296 | 470.4104 | 860.3517 | 1167.6161 | 450.3018
2012-12-22 | 19:15 | PST | 681 | 1579.4796 | 3267.578 | 485.8601 | 876.8122 | 1187.7579 | 461.0299
2012-12-22 | 19:30 | PST | 714 | 1744.9462 | 3532.027 | 563.2603 | 957.2573 | 1285.8581 | 513.9079
2012-12-22 | 19:45 | PST | 710 | 1724.2934 | 3499.2141 | 553.4699 | 947.2536 | 1273.688 | 507.2934
2012-12-22 | 20:00 | PST | 718 | 1765.7656 | 3565.0511 | 573.1654 | 967.3315 | 1298.106 | 520.5798
2012-12-22 | 20:15 | PST | 731 | 1834.5871 | 3673.8471 | 606.1581 | 1000.5626 | 1338.452 | 542.6622
2012-12-22 | 20:30 | PST | 722 | 1786.7522 | 3598.2873 | 583.186 | 977.4765 | 1310.432 | 527.3092
2012-12-22 | 20:45 | PST | 711 | 1729.441 | 3507.3975 | 555.9067 | 949.748 | 1276.7232 | 508.9417
2012-12-22 | 21:00 | PST | 731 | 1834.5871 | 3673.8471 | 606.1581 | 1000.5626 | 1338.452 | 542.6622
2012-12-22 | 21:15 | PST | 705 | 1698.7107 | 3458.4941 | 541.3923 | 934.8478 | 1258.5843 | 499.1055
2012-12-22 | 21:30 | PST | 681 | 1579.4796 | 3267.578 | 485.8601 | 876.8122 | 1187.7579 | 461.0299
2012-12-22 | 21:45 | PST | 681 | 1579.4796 | 3267.578 | 485.8601 | 876.8122 | 1187.7579 | 461.0299
2012-12-22 | 22:00 | PST | 672 | 1536.2698 | 3197.9021 | 466.0571 | 855.687 | 1161.9038 | 447.2676
2012-12-22 | 22:15 | PST | 674 | 1545.8019 | 3213.296 | 470.4104 | 860.3517 | 1167.6161 | 450.3018
2012-12-22 | 22:30 | PST | 673 | 1541.0309 | 3205.5926 | 468.2304 | 858.0173 | 1164.7576 | 448.783
2012-12-22 | 22:45 | PST | 666 | 1507.9121 | 3152.0263 | 453.1585 | 841.7947 | 1144.8793 | 438.2467
2012-12-22 | 23:00 | PST | 654 | 1452.2639 | 3061.6446 | 428.0793 | 814.4649 | 1111.3346 | 420.5711
2012-12-22 | 23:15 | PST | 656 | 1461.4404 | 3076.582 | 432.1932 | 818.978 | 1116.8789 | 423.4833
2012-12-22 | 23:30 | PST | 646 | 1415.9481 | 3002.3975 | 411.8843 | 796.5793 | 1089.3421 | 409.0558
2012-12-22 | 23:45 | PST | 658 | 1470.656 | 3091.5697 | 436.3335 | 823.5077 | 1122.4418 | 426.409
2012-12-23 | 0:00 | PST | 648 | 1424.9687 | 3017.1341 | 415.8941 | 801.0258 | 1094.8125 | 411.9146
2012-12-23 | 0:15 | PST | 647 | 1420.4535 | 3009.7595 | 413.886 | 798.8005 | 1092.075 | 410.4835
2012-12-23 | 0:30 | PST | 656 | 1461.4404 | 3076.582 | 432.1932 | 818.978 | 1116.8789 | 423.4833
2012-12-23 | 0:45 | PST | 661 | 1484.5531 | 3114.146 | 442.5932 | 830.3338 | 1130.8209 | 430.8228
2012-12-23 | 1:00 | PST | 624 | 1319.2605 | 2843.5749 | 369.4634 | 748.7547 | 1030.374 | 378.478
2012-12-23 | 1:15 | PST | 641 | 1393.5659 | 2965.7744 | 401.9727 | 785.5355 | 1075.7463 | 401.9667
2012-12-23 | 1:30 | PST | 635 | 1367.0252 | 2922.2372 | 390.2901 | 772.419 | 1059.5825 | 393.5687
2012-12-23 | 1:45 | PST | 627 | 1332.1732 | 2864.8805 | 375.0681 | 755.1597 | 1038.2856 | 382.5546
2012-12-23 | 2:00 | PST | 638 | 1380.2523 | 2943.95 | 396.1027 | 778.9588 | 1067.6438 | 397.7529
2012-12-23 | 2:15 | PST | 619 | 1297.9284 | 2808.3107 | 360.2466 | 738.1608 | 1017.2782 | 371.7483
2012-12-23 | 2:30 | PST | 620 | 1302.1759 | 2815.3391 | 362.0776 | 740.2715 | 1019.8884 | 373.0878
2012-12-23 | 2:45 | PST | 606 | 1243.5615 | 2718.0494 | 337.0023 | 711.0877 | 983.7537 | 354.626
2012-12-23 | 3:00 | PST | 606 | 1243.5615 | 2718.0494 | 337.0023 | 711.0877 | 983.7537 | 354.626
2012-12-23 | 3:15 | PST | 602 | 1227.1493 | 2690.6884 | 330.0566 | 702.8935 | 973.5899 | 349.4655
2012-12-23 | 3:30 | PST | 589 | 1174.8251 | 2603.0915 | 308.1422 | 676.6997 | 941.0453 | 333.0407
2012-12-23 | 3:45 | PST | 595 | 1198.7826 | 2643.2696 | 318.132 | 688.7063 | 955.9735 | 340.5558
2012-12-23 | 4:00 | PST | 595 | 1198.7826 | 2643.2696 | 318.132 | 688.7063 | 955.9735 | 340.5558
2012-12-23 | 5:00 | PST | 580 | 1139.5014 | 2543.627 | 293.5522 | 658.9542 | 918.9483 | 321.977
2012-12-23 | 5:15 | PST | 583 | 1151.1947 | 2563.3419 | 298.3632 | 664.8342 | 926.2747 | 325.6372
2012-12-23 | 5:30 | PST | 574 | 1116.3571 | 2504.5158 | 284.0855 | 647.2988 | 904.4124 | 314.7391
2012-12-23 | 5:45 | PST | 572 | 1108.7139 | 2491.5728 | 280.9757 | 643.4447 | 899.6017 | 312.3509
2012-12-23 | 6:00 | PST | 568 | 1093.5342 | 2465.8274 | 274.8241 | 635.7825 | 890.032 | 307.6107
2012-12-23 | 6:15 | PST | 593 | 1190.7603 | 2629.8291 | 314.7785 | 684.6884 | 950.9799 | 338.0384
2012-12-23 | 6:30 | PST | 572 | 1108.7139 | 2491.5728 | 280.9757 | 643.4447 | 899.6017 | 312.3509
2012-12-23 | 6:45 | PST | 576 | 1124.0361 | 2517.5058 | 287.2181 | 651.1685 | 909.2404 | 317.1395
2012-12-23 | 7:00 | PST | 592 | 1186.7628 | 2623.1269 | 313.1106 | 682.6853 | 948.4896 | 336.7843
2012-12-23 | 7:15 | PST | 583 | 1151.1947 | 2563.3419 | 298.3632 | 664.8342 | 926.2747 | 325.6372
2012-12-23 | 7:30 | PST | 589 | 1174.8251 | 2603.0915 | 308.1422 | 676.6997 | 941.0453 | 333.0407
2012-12-23 | 7:45 | PST | 585 | 1159.0353 | 2576.5443 | 301.5996 | 668.7738 | 931.1808 | 328.0927
2012-12-23 | 8:00 | PST | 588 | 1170.8641 | 2596.4369 | 306.4977 | 674.7123 | 938.5726 | 331.7991
2012-12-23 | 8:15 | PST | 600 | 1218.9986 | 2677.0801 | 326.6197 | 698.8202 | 968.5345 | 346.9042
2012-12-23 | 8:30 | PST | 594 | 1194.7669 | 2636.5434 | 316.4523 | 686.6954 | 953.4745 | 339.2955
2012-12-23 | 8:45 | PST | 600 | 1218.9986 | 2677.0801 | 326.6197 | 698.8202 | 968.5345 | 346.9042
2012-12-23 | 9:00 | PST | 616 | 1285.242 | 2787.2988 | 354.7908 | 731.8529 | 1009.4747 | 367.7491
2012-12-23 | 9:15 | PST | 616 | 1285.242 | 2787.2988 | 354.7908 | 731.8529 | 1009.4747 | 367.7491
2012-12-23 | 9:30 | PST | 588 | 1170.8641 | 2596.4369 | 306.4977 | 674.7123 | 938.5726 | 331.7991
2012-12-23 | 9:45 | PST | 616 | 1285.242 | 2787.2988 | 354.7908 | 731.8529 | 1009.4747 | 367.7491
2012-12-23 | 10:00 | PST | 618 | 1293.6902 | 2801.2945 | 358.4219 | 736.0542 | 1014.6726 | 370.412
2012-12-23 | 10:15 | PST | 594 | 1194.7669 | 2636.5434 | 316.4523 | 686.6954 | 953.4745 | 339.2955
2012-12-23 | 10:30 | PST | 593 | 1190.7603 | 2629.8291 | 314.7785 | 684.6884 | 950.9799 | 338.0384
2012-12-23 | 10:45 | PST | 596 | 1202.8074 | 2650.0077 | 319.8177 | 690.7212 | 958.4769 | 341.8193
2012-12-23 | 11:00 | PST | 586 | 1162.9692 | 2583.1633 | 303.2265 | 670.7494 | 933.6404 | 329.3251
2012-12-23 | 11:15 | PST | 584 | 1155.1105 | 2569.9372 | 299.9785 | 666.802 | 928.7256 | 326.8634
2012-12-23 | 11:30 | PST | 618 | 1293.6902 | 2801.2945 | 358.4219 | 736.0542 | 1014.6726 | 370.412
2012-12-23 | 11:45 | PST | 597 | 1206.8415 | 2656.7578 | 321.5093 | 692.74 | 960.9847 | 343.0858
2012-12-23 | 12:00 | PST | 604 | 1235.3369 | 2704.3448 | 333.5174 | 706.9827 | 978.6629 | 352.0394
2012-12-23 | 12:15 | PST | 582 | 1147.2879 | 2556.7585 | 296.7538 | 662.8703 | 923.8282 | 324.414
2012-12-23 | 12:30 | PST | 586 | 1162.9692 | 2583.1633 | 303.2265 | 670.7494 | 933.6404 | 329.3251
2012-12-23 | 12:45 | PST | 590 | 1178.7953 | 2609.7581 | 309.7924 | 678.691 | 943.5224 | 334.2855
2012-12-23 | 13:00 | PST | 599 | 1214.937 | 2670.294 | 324.9103 | 696.7895 | 966.0135 | 345.6283
2012-12-23 | 13:15 | PST | 592 | 1186.7628 | 2623.1269 | 313.1106 | 682.6853 | 948.4896 | 336.7843
2012-12-23 | 13:30 | PST | 625 | 1323.5553 | 2850.6645 | 371.3254 | 750.8857 | 1033.0067 | 379.8337
2012-12-23 | 13:45 | PST | 609 | 1255.9679 | 2738.697 | 342.275 | 717.2753 | 991.4232 | 358.5295
2012-12-23 | 14:00 | PST | 619 | 1297.9284 | 2808.3107 | 360.2466 | 738.1608 | 1017.2782 | 371.7483
2012-12-23 | 14:15 | PST | 603 | 1231.2385 | 2697.5106 | 331.784 | 704.9361 | 976.1242 | 350.7509
2012-12-23 | 14:30 | PST | 615 | 1281.0319 | 2780.3192 | 352.9845 | 729.7584 | 1006.8825 | 366.4225
2012-12-23 | 14:45 | PST | 595 | 1198.7826 | 2643.2696 | 318.132 | 688.7063 | 955.9735 | 340.5558
2012-12-23 | 15:00 | PST | 611 | 1264.2853 | 2752.5225 | 345.8204 | 721.4203 | 996.5584 | 361.1478
2012-12-23 | 15:15 | PST | 596 | 1202.8074 | 2650.0077 | 319.8177 | 690.7212 | 958.4769 | 341.8193
2012-12-23 | 15:30 | PST | 605 | 1239.4446 | 2711.1911 | 335.2568 | 709.0332 | 981.2061 | 353.3311
2012-12-23 | 15:45 | PST | 590 | 1178.7953 | 2609.7581 | 309.7924 | 678.691 | 943.5224 | 334.2855
2012-12-23 | 16:00 | PST | 582 | 1147.2879 | 2556.7585 | 296.7538 | 662.8703 | 923.8282 | 324.414
2012-12-23 | 16:15 | PST | 610 | 1260.1219 | 2745.6037 | 344.0446 | 719.3458 | 993.9886 | 359.837
2012-12-23 | 16:30 | PST | 588 | 1170.8641 | 2596.4369 | 306.4977 | 674.7123 | 938.5726 | 331.7991
2012-12-23 | 16:45 | PST | 610 | 1260.1219 | 2745.6037 | 344.0446 | 719.3458 | 993.9886 | 359.837
2012-12-23 | 17:00 | PST | 607 | 1247.6877 | 2724.9198 | 338.7538 | 713.1463 | 986.3057 | 355.924
2012-12-23 | 17:15 | PST | 591 | 1182.7745 | 2616.4365 | 311.4486 | 680.6862 | 946.0038 | 335.5333
2012-12-23 | 17:30 | PST | 576 | 1124.0361 | 2517.5058 | 287.2181 | 651.1685 | 909.2404 | 317.1395
2012-12-23 | 17:45 | PST | 613 | 1272.6399 | 2766.3966 | 349.3902 | 725.5813 | 1001.7115 | 363.7787
2012-12-23 | 18:00 | PST | 594 | 1194.7669 | 2636.5434 | 316.4523 | 686.6954 | 953.4745 | 339.2955
2012-12-23 | 18:15 | PST | 582 | 1147.2879 | 2556.7585 | 296.7538 | 662.8703 | 923.8282 | 324.414
2012-12-23 | 18:30 | PST | 591 | 1182.7745 | 2616.4365 | 311.4486 | 680.6862 | 946.0038 | 335.5333
2012-12-23 | 18:45 | PST | 567 | 1089.7614 | 2459.4203 | 273.3003 | 633.8766 | 887.6504 | 306.4333
2012-12-23 | 19:00 | PST | 564 | 1078.4963 | 2440.2689 | 268.7628 | 628.1818 | 880.5311 | 302.9189
2012-12-23 | 19:15 | PST | 564 | 1078.4963 | 2440.2689 | 268.7628 | 628.1818 | 880.5311 | 302.9189
2012-12-23 | 19:30 | PST | 554 | 1041.5172 | 2377.186 | 254 | 609.4472 | 857.1047 | 291.4119
2012-12-23 | 19:45 | PST | 560 | 1063.5994 | 2414.8966 | 262.7911 | 620.6423 | 871.0985 | 298.275
2012-12-23 | 20:00 | PST | 564 | 1078.4963 | 2440.2689 | 268.7628 | 628.1818 | 880.5311 | 302.9189
2012-12-23 | 20:15 | PST | 554 | 1041.5172 | 2377.186 | 254 | 609.4472 | 857.1047 | 291.4119
2012-12-23 | 20:30 | PST | 546 | 1012.5617 | 2327.5509 | 242.5857 | 594.7321 | 838.6898 | 282.4297
2012-12-23 | 20:45 | PST | 551 | 1030.5938 | 2358.4866 | 249.6787 | 603.9007 | 850.1676 | 288.0216
2012-12-23 | 21:00 | PST | 564 | 1078.4963 | 2440.2689 | 268.7628 | 628.1818 | 880.5311 | 302.9189
2012-12-23 | 21:15 | PST | 568 | 1093.5342 | 2465.8274 | 274.8241 | 635.7825 | 890.032 | 307.6107
2012-12-23 | 21:30 | PST | 546 | 1012.5617 | 2327.5509 | 242.5857 | 594.7321 | 838.6898 | 282.4297
2012-12-23 | 21:45 | PST | 558 | 1056.2037 | 2402.2801 | 259.8386 | 616.8954 | 866.4133 | 295.9737
2012-12-23 | 22:00 | PST | 560 | 1063.5994 | 2414.8966 | 262.7911 | 620.6423 | 871.0985 | 298.275
2012-12-23 | 22:15 | PST | 560 | 1063.5994 | 2414.8966 | 262.7911 | 620.6423 | 871.0985 | 298.275
2012-12-23 | 22:30 | PST | 555 | 1045.1757 | 2383.4422 | 255.4513 | 611.3035 | 859.4255 | 292.5479
2012-12-23 | 22:45 | PST | 567 | 1089.7614 | 2459.4203 | 273.3003 | 633.8766 | 887.6504 | 306.4333
2012-12-23 | 23:00 | PST | 567 | 1089.7614 | 2459.4203 | 273.3003 | 633.8766 | 887.6504 | 306.4333
2012-12-23 | 23:15 | PST | 571 | 1104.9057 | 2485.1189 | 279.4293 | 641.5234 | 897.2028 | 311.1613
2012-12-23 | 23:30 | PST | 563 | 1074.7588 | 2433.9084 | 267.2615 | 626.2912 | 878.1665 | 301.7534
2012-12-23 | 23:45 | PST | 570 | 1101.1063 | 2478.6767 | 277.8886 | 639.6059 | 894.8083 | 309.9748
2012-12-24 | 0:00 | PST | 549 | 1023.355 | 2346.0779 | 246.8252 | 600.222 | 845.5639 | 285.776
2012-12-24 | 0:15 | PST | 552 | 1034.2263 | 2364.7082 | 251.1136 | 605.7458 | 852.4757 | 289.1487
2012-12-24 | 0:30 | PST | 564 | 1078.4963 | 2440.2689 | 268.7628 | 628.1818 | 880.5311 | 302.9189
2012-12-24 | 0:45 | PST | 552 | 1034.2263 | 2364.7082 | 251.1136 | 605.7458 | 852.4757 | 289.1487
2012-12-24 | 1:00 | PST | 572 | 1108.7139 | 2491.5728 | 280.9757 | 643.4447 | 899.6017 | 312.3509
2012-12-24 | 1:15 | PST | 561 | 1067.3104 | 2421.2223 | 264.2756 | 622.5215 | 873.4503 | 299.4315
2012-12-24 | 1:30 | PST | 559 | 1059.8972 | 2408.5826 | 261.3121 | 618.7669 | 868.7511 | 297.1215
2012-12-24 | 1:45 | PST | 557 | 1052.519 | 2395.9893 | 258.3706 | 615.0276 | 864.0798 | 294.8288
2012-12-24 | 2:00 | PST | 559 | 1059.8972 | 2408.5826 | 261.3121 | 618.7669 | 868.7511 | 297.1215
2012-12-24 | 2:15 | PST | 563 | 1074.7588 | 2433.9084 | 267.2615 | 626.2912 | 878.1665 | 301.7534
2012-12-24 | 2:30 | PST | 559 | 1059.8972 | 2408.5826 | 261.3121 | 618.7669 | 868.7511 | 297.1215
2012-12-24 | 2:45 | PST | 566 | 1085.9975 | 2453.0248 | 271.7822 | 631.9745 | 885.273 | 305.2588
2012-12-24 | 3:00 | PST | 564 | 1078.4963 | 2440.2689 | 268.7628 | 628.1818 | 880.5311 | 302.9189
2012-12-24 | 3:15 | PST | 553 | 1037.8674 | 2370.9413 | 252.5541 | 607.5946 | 854.7881 | 290.2789
2012-12-24 | 3:30 | PST | 558 | 1056.2037 | 2402.2801 | 259.8386 | 616.8954 | 866.4133 | 295.9737
2012-12-24 | 3:45 | PST | 556 | 1048.843 | 2389.71 | 256.9082 | 613.1637 | 861.7506 | 293.6869
2012-12-24 | 4:00 | PST | 568 | 1093.5342 | 2465.8274 | 274.8241 | 635.7825 | 890.032 | 307.6107
2012-12-24 | 4:15 | PST | 562 | 1071.0302 | 2427.5595 | 265.7658 | 624.4044 | 875.8063 | 300.5909
2012-12-24 | 4:30 | PST | 578 | 1131.7508 | 2530.5428 | 290.3737 | 655.0536 | 914.0857 | 319.5521
2012-12-24 | 4:45 | PST | 527 | 945.9954 | 2212.5957 | 216.8548 | 560.7428 | 796.0255 | 261.8418
2012-12-24 | 5:00 | PST | 541 | 994.7453 | 2296.9015 | 235.628 | 585.6573 | 827.3168 | 276.9108
2012-12-24 | 5:15 | PST | 555 | 1045.1757 | 2383.4422 | 255.4513 | 611.3035 | 859.4255 | 292.5479
2012-12-24 | 5:30 | PST | 541 | 994.7453 | 2296.9015 | 235.628 | 585.6573 | 827.3168 | 276.9108
2012-12-24 | 6:15 | PST | 534 | 970.1621 | 2254.471 | 226.112 | 573.1092 | 811.5696 | 269.3059
2012-12-24 | 6:30 | PST | 549 | 1023.355 | 2346.0779 | 246.8252 | 600.222 | 845.5639 | 285.776
2012-12-24 | 6:45 | PST | 545 | 1008.9812 | 2321.3981 | 241.1834 | 592.9096 | 836.4068 | 281.3201
2012-12-24 | 7:00 | PST | 542 | 998.2914 | 2303.0085 | 237.0088 | 587.4647 | 829.583 | 278.0087
2012-12-24 | 7:15 | PST | 544 | 1005.4093 | 2315.2568 | 239.7865 | 591.0909 | 834.1281 | 280.2134
2012-12-24 | 7:30 | PST | 562 | 1071.0302 | 2427.5595 | 265.7658 | 624.4044 | 875.8063 | 300.5909
2012-12-24 | 7:45 | PST | 551 | 1030.5938 | 2358.4866 | 249.6787 | 603.9007 | 850.1676 | 288.0216
2012-12-24 | 8:00 | PST | 544 | 1005.4093 | 2315.2568 | 239.7865 | 591.0909 | 834.1281 | 280.2134
2012-12-24 | 8:15 | PST | 589 | 1174.8251 | 2603.0915 | 308.1422 | 676.6997 | 941.0453 | 333.0407
2012-12-24 | 8:30 | PST | 569 | 1097.3158 | 2472.2462 | 276.3535 | 637.6923 | 892.418 | 308.7912
2012-12-24 | 8:45 | PST | 578 | 1131.7508 | 2530.5428 | 290.3737 | 655.0536 | 914.0857 | 319.5521
2012-12-24 | 9:00 | PST | 634 | 1362.6353 | 2915.0244 | 388.3653 | 770.2473 | 1056.9045 | 392.1805
2012-12-24 | 9:15 | PST | 604 | 1235.3369 | 2704.3448 | 333.5174 | 706.9827 | 978.6629 | 352.0394
2012-12-24 | 9:30 | PST | 587 | 1166.9121 | 2589.7942 | 304.8592 | 672.7289 | 936.1043 | 330.5605
2012-12-24 | 9:45 | PST | 597 | 1206.8415 | 2656.7578 | 321.5093 | 692.74 | 960.9847 | 343.0858
2012-12-24 | 10:00 | PST | 593 | 1190.7603 | 2629.8291 | 314.7785 | 684.6884 | 950.9799 | 338.0384
2012-12-24 | 10:15 | PST | 586 | 1162.9692 | 2583.1633 | 303.2265 | 670.7494 | 933.6404 | 329.3251
2012-12-24 | 10:30 | PST | 573 | 1112.5311 | 2498.0384 | 282.5277 | 645.3698 | 902.0049 | 313.5435
2012-12-24 | 10:45 | PST | 573 | 1112.5311 | 2498.0384 | 282.5277 | 645.3698 | 902.0049 | 313.5435
2012-12-24 | 11:00 | PST | 575 | 1120.1921 | 2511.0049 | 285.649 | 649.2317 | 906.8242 | 315.9378
2012-12-24 | 11:15 | PST | 579 | 1135.6216 | 2537.079 | 291.96 | 657.0019 | 916.5148 | 320.763
2012-12-24 | 11:30 | PST | 598 | 1210.8846 | 2663.5199 | 323.2068 | 694.7628 | 963.4969 | 344.3555
2012-12-24 | 11:45 | PST | 597 | 1206.8415 | 2656.7578 | 321.5093 | 692.74 | 960.9847 | 343.0858
2012-12-24 | 12:00 | PST | 586 | 1162.9692 | 2583.1633 | 303.2265 | 670.7494 | 933.6404 | 329.3251
2012-12-24 | 12:15 | PST | 568 | 1093.5342 | 2465.8274 | 274.8241 | 635.7825 | 890.032 | 307.6107
2012-12-24 | 12:30 | PST | 606 | 1243.5615 | 2718.0494 | 337.0023 | 711.0877 | 983.7537 | 354.626
2012-12-24 | 12:45 | PST | 604 | 1235.3369 | 2704.3448 | 333.5174 | 706.9827 | 978.6629 | 352.0394
2012-12-24 | 13:00 | PST | 611 | 1264.2853 | 2752.5225 | 345.8204 | 721.4203 | 996.5584 | 361.1478
2012-12-24 | 13:15 | PST | 608 | 1251.8231 | 2731.8023 | 340.5113 | 715.2088 | 988.8622 | 357.2252
2012-12-24 | 13:30 | PST | 587 | 1166.9121 | 2589.7942 | 304.8592 | 672.7289 | 936.1043 | 330.5605
2012-12-24 | 13:45 | PST | 592 | 1186.7628 | 2623.1269 | 313.1106 | 682.6853 | 948.4896 | 336.7843
2012-12-24 | 14:00 | PST | 619 | 1297.9284 | 2808.3107 | 360.2466 | 738.1608 | 1017.2782 | 371.7483
2012-12-24 | 14:15 | PST | 677 | 1560.1751 | 3236.4828 | 476.991 | 867.3806 | 1176.22 | 454.8789
2012-12-24 | 14:30 | PST | 636 | 1371.4246 | 2929.4624 | 392.2213 | 774.5948 | 1062.265 | 394.9601
2012-12-24 | 14:45 | PST | 654 | 1452.2639 | 3061.6446 | 428.0793 | 814.4649 | 1111.3346 | 420.5711
2012-12-24 | 15:00 | PST | 690 | 1623.5043 | 3338.2957 | 506.2161 | 898.2839 | 1213.9954 | 475.0722
2012-12-24 | 15:15 | PST | 641 | 1393.5659 | 2965.7744 | 401.9727 | 785.5355 | 1075.7463 | 401.9667
2012-12-24 | 15:30 | PST | 657 | 1466.0433 | 3084.0695 | 434.2601 | 821.2408 | 1119.658 | 424.9445
2012-12-24 | 15:45 | PST | 639 | 1384.6806 | 2951.2124 | 398.053 | 781.1469 | 1070.3401 | 399.1542
2012-12-24 | 16:00 | PST | 630 | 1345.1712 | 2886.2968 | 380.7291 | 761.6014 | 1046.2379 | 386.6605
2012-12-24 | 16:15 | PST | 652 | 1443.1265 | 3046.7576 | 423.9915 | 809.9685 | 1105.8087 | 417.6722
2012-12-24 | 16:30 | PST | 669 | 1522.0463 | 3174.9069 | 459.5777 | 848.7218 | 1153.3705 | 442.7418
2012-12-24 | 16:45 | PST | 631 | 1349.5229 | 2893.4602 | 382.6287 | 763.7567 | 1048.8977 | 388.0356
2012-12-24 | 17:00 | PST | 622 | 1310.6994 | 2829.4325 | 365.7581 | 744.505 | 1025.1222 | 375.7765
2012-12-24 | 17:15 | PST | 677 | 1560.1751 | 3236.4828 | 476.991 | 867.3806 | 1176.22 | 454.8789
2012-12-24 | 17:30 | PST | 626 | 1327.8595 | 2857.7664 | 373.1936 | 753.0207 | 1035.6439 | 381.1925
2012-12-24 | 17:45 | PST | 646 | 1415.9481 | 3002.3975 | 411.8843 | 796.5793 | 1089.3421 | 409.0558
2012-12-24 | 18:00 | PST | 652 | 1443.1265 | 3046.7576 | 423.9915 | 809.9685 | 1105.8087 | 417.6722
2012-12-24 | 18:15 | PST | 636 | 1371.4246 | 2929.4624 | 392.2213 | 774.5948 | 1062.265 | 394.9601
2012-12-24 | 18:30 | PST | 635 | 1367.0252 | 2922.2372 | 390.2901 | 772.419 | 1059.5825 | 393.5687
2012-12-24 | 18:45 | PST | 641 | 1393.5659 | 2965.7744 | 401.9727 | 785.5355 | 1075.7463 | 401.9667
2012-12-24 | 19:00 | PST | 616 | 1285.242 | 2787.2988 | 354.7908 | 731.8529 | 1009.4747 | 367.7491
2012-12-24 | 19:15 | PST | 614 | 1276.8313 | 2773.3518 | 351.1843 | 727.6678 | 1004.2948 | 365.099
2012-12-24 | 19:30 | PST | 624 | 1319.2605 | 2843.5749 | 369.4634 | 748.7547 | 1030.374 | 378.478
2012-12-24 | 19:45 | PST | 613 | 1272.6399 | 2766.3966 | 349.3902 | 725.5813 | 1001.7115 | 363.7787
2012-12-24 | 20:00 | PST | 624 | 1319.2605 | 2843.5749 | 369.4634 | 748.7547 | 1030.374 | 378.478
2012-12-24 | 20:15 | PST | 778 | 2098.5064 | 4086.2267 | 735.975 | 1127.0736 | 1491.3287 | 627.706
2012-12-24 | 20:30 | PST | 598 | 1210.8846 | 2663.5199 | 323.2068 | 694.7628 | 963.4969 | 344.3555
2012-12-24 | 20:45 | PST | 620 | 1302.1759 | 2815.3391 | 362.0776 | 740.2715 | 1019.8884 | 373.0878
2012-12-24 | 21:00 | PST | 704 | 1693.6251 | 3450.3895 | 538.998 | 932.3797 | 1255.5781 | 497.4786
2012-12-24 | 21:15 | PST | 684 | 1594.0636 | 3291.0345 | 492.5836 | 883.9308 | 1196.461 | 465.6795
2012-12-24 | 21:30 | PST | 653 | 1447.6903 | 3054.1948 | 426.0321 | 812.2146 | 1108.5693 | 419.12
2012-12-24 | 21:45 | PST | 653 | 1447.6903 | 3054.1948 | 426.0321 | 812.2146 | 1108.5693 | 419.12
2012-12-24 | 22:00 | PST | 639 | 1384.6806 | 2951.2124 | 398.053 | 781.1469 | 1070.3401 | 399.1542
2012-12-24 | 22:15 | PST | 633 | 1358.255 | 2907.824 | 386.4468 | 768.0797 | 1054.231 | 390.7956
2012-12-24 | 22:30 | PST | 642 | 1398.023 | 2973.0741 | 403.9422 | 787.736 | 1078.4563 | 403.3779
2012-12-24 | 22:45 | PST | 630 | 1345.1712 | 2886.2968 | 380.7291 | 761.6014 | 1046.2379 | 386.6605
2012-12-24 | 23:00 | PST | 636 | 1371.4246 | 2929.4624 | 392.2213 | 774.5948 | 1062.265 | 394.9601
2012-12-24 | 23:15 | PST | 659 | 1475.2786 | 3099.0825 | 438.4134 | 825.7789 | 1125.2302 | 427.8769
2012-12-24 | 23:30 | PST | 631 | 1349.5229 | 2893.4602 | 382.6287 | 763.7567 | 1048.8977 | 388.0356
2012-12-24 | 23:45 | PST | 617 | 1289.4614 | 2794.2906 | 356.6032 | 733.9515 | 1012.0714 | 369.079
2012-12-25 | 0:00 | PST | 602 | 1227.1493 | 2690.6884 | 330.0566 | 702.8935 | 973.5899 | 349.4655
2012-12-25 | 0:15 | PST | 612 | 1268.4579 | 2759.4535 | 347.6022 | 723.4988 | 999.1327 | 362.4616
2012-12-25 | 0:30 | PST | 603 | 1231.2385 | 2697.5106 | 331.784 | 704.9361 | 976.1242 | 350.7509
2012-12-25 | 0:45 | PST | 603 | 1231.2385 | 2697.5106 | 331.784 | 704.9361 | 976.1242 | 350.7509
2012-12-25 | 1:00 | PST | 596 | 1202.8074 | 2650.0077 | 319.8177 | 690.7212 | 958.4769 | 341.8193
2012-12-25 | 1:15 | PST | 603 | 1231.2385 | 2697.5106 | 331.784 | 704.9361 | 976.1242 | 350.7509
2012-12-25 | 1:30 | PST | 584 | 1155.1105 | 2569.9372 | 299.9785 | 666.802 | 928.7256 | 326.8634
2012-12-25 | 1:45 | PST | 584 | 1155.1105 | 2569.9372 | 299.9785 | 666.802 | 928.7256 | 326.8634
2012-12-25 | 2:00 | PST | 580 | 1139.5014 | 2543.627 | 293.5522 | 658.9542 | 918.9483 | 321.977
2012-12-25 | 2:15 | PST | 582 | 1147.2879 | 2556.7585 | 296.7538 | 662.8703 | 923.8282 | 324.414
2012-12-25 | 2:30 | PST | 582 | 1147.2879 | 2556.7585 | 296.7538 | 662.8703 | 923.8282 | 324.414
2012-12-25 | 2:45 | PST | 607 | 1247.6877 | 2724.9198 | 338.7538 | 713.1463 | 986.3057 | 355.924
2012-12-25 | 3:00 | PST | 585 | 1159.0353 | 2576.5443 | 301.5996 | 668.7738 | 931.1808 | 328.0927
2012-12-25 | 3:15 | PST | 596 | 1202.8074 | 2650.0077 | 319.8177 | 690.7212 | 958.4769 | 341.8193
2012-12-25 | 3:30 | PST | 591 | 1182.7745 | 2616.4365 | 311.4486 | 680.6862 | 946.0038 | 335.5333
2012-12-25 | 3:45 | PST | 582 | 1147.2879 | 2556.7585 | 296.7538 | 662.8703 | 923.8282 | 324.414
2012-12-25 | 4:00 | PST | 575 | 1120.1921 | 2511.0049 | 285.649 | 649.2317 | 906.8242 | 315.9378
2012-12-25 | 4:15 | PST | 564 | 1078.4963 | 2440.2689 | 268.7628 | 628.1818 | 880.5311 | 302.9189
2012-12-25 | 4:30 | PST | 570 | 1101.1063 | 2478.6767 | 277.8886 | 639.6059 | 894.8083 | 309.9748
2012-12-25 | 4:45 | PST | 558 | 1056.2037 | 2402.2801 | 259.8386 | 616.8954 | 866.4133 | 295.9737
2012-12-25 | 5:00 | PST | 544 | 1005.4093 | 2315.2568 | 239.7865 | 591.0909 | 834.1281 | 280.2134
2012-12-25 | 5:15 | PST | 571 | 1104.9057 | 2485.1189 | 279.4293 | 641.5234 | 897.2028 | 311.1613
2012-12-25 | 5:30 | PST | 548 | 1019.7486 | 2339.8907 | 245.4066 | 598.3882 | 843.2683 | 284.6577
2012-12-25 | 5:45 | PST | 552 | 1034.2263 | 2364.7082 | 251.1136 | 605.7458 | 852.4757 | 289.1487
2012-12-25 | 6:00 | PST | 545 | 1008.9812 | 2321.3981 | 241.1834 | 592.9096 | 836.4068 | 281.3201
2012-12-25 | 6:15 | PST | 558 | 1056.2037 | 2402.2801 | 259.8386 | 616.8954 | 866.4133 | 295.9737
2012-12-25 | 6:30 | PST | 548 | 1019.7486 | 2339.8907 | 245.4066 | 598.3882 | 843.2683 | 284.6577
2012-12-25 | 6:45 | PST | 546 | 1012.5617 | 2327.5509 | 242.5857 | 594.7321 | 838.6898 | 282.4297
2012-12-25 | 7:00 | PST | 556 | 1048.843 | 2389.71 | 256.9082 | 613.1637 | 861.7506 | 293.6869
2012-12-25 | 7:15 | PST | 561 | 1067.3104 | 2421.2223 | 264.2756 | 622.5215 | 873.4503 | 299.4315
2012-12-25 | 7:30 | PST | 560 | 1063.5994 | 2414.8966 | 262.7911 | 620.6423 | 871.0985 | 298.275
2012-12-25 | 7:45 | PST | 556 | 1048.843 | 2389.71 | 256.9082 | 613.1637 | 861.7506 | 293.6869
2012-12-25 | 8:00 | PST | 580 | 1139.5014 | 2543.627 | 293.5522 | 658.9542 | 918.9483 | 321.977
2012-12-25 | 8:15 | PST | 549 | 1023.355 | 2346.0779 | 246.8252 | 600.222 | 845.5639 | 285.776
2012-12-25 | 8:30 | PST | 554 | 1041.5172 | 2377.186 | 254 | 609.4472 | 857.1047 | 291.4119
2012-12-25 | 8:45 | PST | 559 | 1059.8972 | 2408.5826 | 261.3121 | 618.7669 | 868.7511 | 297.1215
2012-12-25 | 9:00 | PST | 548 | 1019.7486 | 2339.8907 | 245.4066 | 598.3882 | 843.2683 | 284.6577
2012-12-25 | 9:15 | PST | 557 | 1052.519 | 2395.9893 | 258.3706 | 615.0276 | 864.0798 | 294.8288
2012-12-25 | 9:30 | PST | 551 | 1030.5938 | 2358.4866 | 249.6787 | 603.9007 | 850.1676 | 288.0216
2012-12-25 | 9:45 | PST | 545 | 1008.9812 | 2321.3981 | 241.1834 | 592.9096 | 836.4068 | 281.3201
2012-12-25 | 10:00 | PST | 534 | 970.1621 | 2254.471 | 226.112 | 573.1092 | 811.5696 | 269.3059
2012-12-25 | 10:15 | PST | 548 | 1019.7486 | 2339.8907 | 245.4066 | 598.3882 | 843.2683 | 284.6577
2012-12-25 | 10:30 | PST | 555 | 1045.1757 | 2383.4422 | 255.4513 | 611.3035 | 859.4255 | 292.5479
2012-12-25 | 10:45 | PST | 537 | 980.6465 | 2272.5873 | 230.1584 | 578.4646 | 818.2935 | 272.5478
2012-12-25 | 11:00 | PST | 547 | 1016.1508 | 2333.7151 | 243.9935 | 596.5583 | 840.977 | 283.5422
2012-12-25 | 11:15 | PST | 563 | 1074.7588 | 2433.9084 | 267.2615 | 626.2912 | 878.1665 | 301.7534
2012-12-25 | 11:30 | PST | 556 | 1048.843 | 2389.71 | 256.9082 | 613.1637 | 861.7506 | 293.6869
2012-12-25 | 11:45 | PST | 549 | 1023.355 | 2346.0779 | 246.8252 | 600.222 | 845.5639 | 285.776
2012-12-25 | 12:00 | PST | 577 | 1127.889 | 2524.0184 | 288.793 | 653.1091 | 911.6609 | 318.3443
2012-12-25 | 12:15 | PST | 561 | 1067.3104 | 2421.2223 | 264.2756 | 622.5215 | 873.4503 | 299.4315
2012-12-25 | 12:30 | PST | 572 | 1108.7139 | 2491.5728 | 280.9757 | 643.4447 | 899.6017 | 312.3509
2012-12-25 | 12:45 | PST | 565 | 1082.2425 | 2446.641 | 270.2697 | 630.0763 | 882.8999 | 304.0873
2012-12-25 | 13:00 | PST | 577 | 1127.889 | 2524.0184 | 288.793 | 653.1091 | 911.6609 | 318.3443
2012-12-25 | 13:15 | PST | 575 | 1120.1921 | 2511.0049 | 285.649 | 649.2317 | 906.8242 | 315.9378
2012-12-25 | 13:30 | PST | 549 | 1023.355 | 2346.0779 | 246.8252 | 600.222 | 845.5639 | 285.776
2012-12-25 | 13:45 | PST | 570 | 1101.1063 | 2478.6767 | 277.8886 | 639.6059 | 894.8083 | 309.9748
2012-12-25 | 14:00 | PST | 571 | 1104.9057 | 2485.1189 | 279.4293 | 641.5234 | 897.2028 | 311.1613
2012-12-25 | 14:15 | PST | 593 | 1190.7603 | 2629.8291 | 314.7785 | 684.6884 | 950.9799 | 338.0384
2012-12-25 | 14:30 | PST | 582 | 1147.2879 | 2556.7585 | 296.7538 | 662.8703 | 923.8282 | 324.414
2012-12-25 | 14:45 | PST | 568 | 1093.5342 | 2465.8274 | 274.8241 | 635.7825 | 890.032 | 307.6107
2012-12-25 | 15:00 | PST | 574 | 1116.3571 | 2504.5158 | 284.0855 | 647.2988 | 904.4124 | 314.7391
2012-12-25 | 15:15 | PST | 572 | 1108.7139 | 2491.5728 | 280.9757 | 643.4447 | 899.6017 | 312.3509
2012-12-25 | 15:30 | PST | 561 | 1067.3104 | 2421.2223 | 264.2756 | 622.5215 | 873.4503 | 299.4315
2012-12-25 | 15:45 | PST | 573 | 1112.5311 | 2498.0384 | 282.5277 | 645.3698 | 902.0049 | 313.5435
2012-12-25 | 16:00 | PST | 586 | 1162.9692 | 2583.1633 | 303.2265 | 670.7494 | 933.6404 | 329.3251
2012-12-25 | 16:15 | PST | 577 | 1127.889 | 2524.0184 | 288.793 | 653.1091 | 911.6609 | 318.3443
2012-12-25 | 16:30 | PST | 575 | 1120.1921 | 2511.0049 | 285.649 | 649.2317 | 906.8242 | 315.9378
2012-12-25 | 16:45 | PST | 554 | 1041.5172 | 2377.186 | 254 | 609.4472 | 857.1047 | 291.4119
2012-12-25 | 17:00 | PST | 554 | 1041.5172 | 2377.186 | 254 | 609.4472 | 857.1047 | 291.4119
2012-12-25 | 17:15 | PST | 568 | 1093.5342 | 2465.8274 | 274.8241 | 635.7825 | 890.032 | 307.6107
2012-12-25 | 17:30 | PST | 558 | 1056.2037 | 2402.2801 | 259.8386 | 616.8954 | 866.4133 | 295.9737
2012-12-25 | 17:45 | PST | 558 | 1056.2037 | 2402.2801 | 259.8386 | 616.8954 | 866.4133 | 295.9737
2012-12-25 | 18:00 | PST | 552 | 1034.2263 | 2364.7082 | 251.1136 | 605.7458 | 852.4757 | 289.1487
2012-12-25 | 18:15 | PST | 562 | 1071.0302 | 2427.5595 | 265.7658 | 624.4044 | 875.8063 | 300.5909
2012-12-25 | 18:30 | PST | 562 | 1071.0302 | 2427.5595 | 265.7658 | 624.4044 | 875.8063 | 300.5909
2012-12-25 | 18:45 | PST | 559 | 1059.8972 | 2408.5826 | 261.3121 | 618.7669 | 868.7511 | 297.1215
2012-12-25 | 19:00 | PST | 548 | 1019.7486 | 2339.8907 | 245.4066 | 598.3882 | 843.2683 | 284.6577
2012-12-25 | 19:15 | PST | 556 | 1048.843 | 2389.71 | 256.9082 | 613.1637 | 861.7506 | 293.6869
2012-12-25 | 19:30 | PST | 552 | 1034.2263 | 2364.7082 | 251.1136 | 605.7458 | 852.4757 | 289.1487
2012-12-25 | 19:45 | PST | 572 | 1108.7139 | 2491.5728 | 280.9757 | 643.4447 | 899.6017 | 312.3509
2012-12-25 | 20:00 | PST | 575 | 1120.1921 | 2511.0049 | 285.649 | 649.2317 | 906.8242 | 315.9378
2012-12-25 | 20:15 | PST | 589 | 1174.8251 | 2603.0915 | 308.1422 | 676.6997 | 941.0453 | 333.0407
2012-12-25 | 20:30 | PST | 574 | 1116.3571 | 2504.5158 | 284.0855 | 647.2988 | 904.4124 | 314.7391
2012-12-25 | 20:45 | PST | 578 | 1131.7508 | 2530.5428 | 290.3737 | 655.0536 | 914.0857 | 319.5521
2012-12-25 | 21:00 | PST | 568 | 1093.5342 | 2465.8274 | 274.8241 | 635.7825 | 890.032 | 307.6107
2012-12-25 | 21:15 | PST | 579 | 1135.6216 | 2537.079 | 291.96 | 657.0019 | 916.5148 | 320.763
2012-12-25 | 21:30 | PST | 562 | 1071.0302 | 2427.5595 | 265.7658 | 624.4044 | 875.8063 | 300.5909
2012-12-25 | 21:45 | PST | 571 | 1104.9057 | 2485.1189 | 279.4293 | 641.5234 | 897.2028 | 311.1613
2012-12-25 | 22:00 | PST | 554 | 1041.5172 | 2377.186 | 254 | 609.4472 | 857.1047 | 291.4119
2012-12-25 | 22:15 | PST | 558 | 1056.2037 | 2402.2801 | 259.8386 | 616.8954 | 866.4133 | 295.9737
2012-12-25 | 22:30 | PST | 551 | 1030.5938 | 2358.4866 | 249.6787 | 603.9007 | 850.1676 | 288.0216
2012-12-25 | 22:45 | PST | 563 | 1074.7588 | 2433.9084 | 267.2615 | 626.2912 | 878.1665 | 301.7534
2012-12-25 | 23:00 | PST | 536 | 977.1432 | 2266.5372 | 228.8042 | 576.6758 | 816.048 | 271.4643
2012-12-25 | 23:15 | PST | 566 | 1085.9975 | 2453.0248 | 271.7822 | 631.9745 | 885.273 | 305.2588
2012-12-25 | 23:30 | PST | 550 | 1026.9701 | 2352.2765 | 248.2492 | 602.0595 | 847.8636 | 286.8973
2012-12-25 | 23:45 | PST | 560 | 1063.5994 | 2414.8966 | 262.7911 | 620.6423 | 871.0985 | 298.275
2012-12-26 | 0:00 | PST | 562 | 1071.0302 | 2427.5595 | 265.7658 | 624.4044 | 875.8063 | 300.5909
2012-12-26 | 0:15 | PST | 558 | 1056.2037 | 2402.2801 | 259.8386 | 616.8954 | 866.4133 | 295.9737
2012-12-26 | 0:30 | PST | 559 | 1059.8972 | 2408.5826 | 261.3121 | 618.7669 | 868.7511 | 297.1215
2012-12-26 | 0:45 | PST | 578 | 1131.7508 | 2530.5428 | 290.3737 | 655.0536 | 914.0857 | 319.5521
2012-12-26 | 1:00 | PST | 571 | 1104.9057 | 2485.1189 | 279.4293 | 641.5234 | 897.2028 | 311.1613
2012-12-26 | 1:15 | PST | 554 | 1041.5172 | 2377.186 | 254 | 609.4472 | 857.1047 | 291.4119
2012-12-26 | 1:30 | PST | 558 | 1056.2037 | 2402.2801 | 259.8386 | 616.8954 | 866.4133 | 295.9737
2012-12-26 | 1:45 | PST | 570 | 1101.1063 | 2478.6767 | 277.8886 | 639.6059 | 894.8083 | 309.9748
2012-12-26 | 2:00 | PST | 548 | 1019.7486 | 2339.8907 | 245.4066 | 598.3882 | 843.2683 | 284.6577
2012-12-26 | 2:15 | PST | 545 | 1008.9812 | 2321.3981 | 241.1834 | 592.9096 | 836.4068 | 281.3201
2012-12-26 | 2:30 | PST | 548 | 1019.7486 | 2339.8907 | 245.4066 | 598.3882 | 843.2683 | 284.6577
2012-12-26 | 2:45 | PST | 542 | 998.2914 | 2303.0085 | 237.0088 | 587.4647 | 829.583 | 278.0087
2012-12-26 | 3:00 | PST | 544 | 1005.4093 | 2315.2568 | 239.7865 | 591.0909 | 834.1281 | 280.2134
2012-12-26 | 3:15 | PST | 567 | 1089.7614 | 2459.4203 | 273.3003 | 633.8766 | 887.6504 | 306.4333
2012-12-26 | 3:30 | PST | 572 | 1108.7139 | 2491.5728 | 280.9757 | 643.4447 | 899.6017 | 312.3509
2012-12-26 | 3:45 | PST | 571 | 1104.9057 | 2485.1189 | 279.4293 | 641.5234 | 897.2028 | 311.1613
2012-12-26 | 4:00 | PST | 564 | 1078.4963 | 2440.2689 | 268.7628 | 628.1818 | 880.5311 | 302.9189
2012-12-26 | 4:15 | PST | 550 | 1026.9701 | 2352.2765 | 248.2492 | 602.0595 | 847.8636 | 286.8973
2012-12-26 | 4:30 | PST | 550 | 1026.9701 | 2352.2765 | 248.2492 | 602.0595 | 847.8636 | 286.8973
2012-12-26 | 4:45 | PST | 556 | 1048.843 | 2389.71 | 256.9082 | 613.1637 | 861.7506 | 293.6869
2012-12-26 | 5:00 | PST | 545 | 1008.9812 | 2321.3981 | 241.1834 | 592.9096 | 836.4068 | 281.3201
2012-12-26 | 5:15 | PST | 540 | 991.2078 | 2290.8059 | 234.2526 | 583.8535 | 825.0547 | 275.8157
2012-12-26 | 5:30 | PST | 566 | 1085.9975 | 2453.0248 | 271.7822 | 631.9745 | 885.273 | 305.2588
2012-12-26 | 5:45 | PST | 537 | 980.6465 | 2272.5873 | 230.1584 | 578.4646 | 818.2935 | 272.5478
2012-12-26 | 6:00 | PST | 547 | 1016.1508 | 2333.7151 | 243.9935 | 596.5583 | 840.977 | 283.5422
2012-12-26 | 6:15 | PST | 557 | 1052.519 | 2395.9893 | 258.3706 | 615.0276 | 864.0798 | 294.8288
2012-12-26 | 6:30 | PST | 549 | 1023.355 | 2346.0779 | 246.8252 | 600.222 | 845.5639 | 285.776
2012-12-26 | 6:45 | PST | 562 | 1071.0302 | 2427.5595 | 265.7658 | 624.4044 | 875.8063 | 300.5909
2012-12-26 | 7:00 | PST | 558 | 1056.2037 | 2402.2801 | 259.8386 | 616.8954 | 866.4133 | 295.9737
2012-12-26 | 7:15 | PST | 562 | 1071.0302 | 2427.5595 | 265.7658 | 624.4044 | 875.8063 | 300.5909
2012-12-26 | 7:30 | PST | 554 | 1041.5172 | 2377.186 | 254 | 609.4472 | 857.1047 | 291.4119
2012-12-26 | 7:45 | PST | 564 | 1078.4963 | 2440.2689 | 268.7628 | 628.1818 | 880.5311 | 302.9189
2012-12-26 | 8:00 | PST | 577 | 1127.889 | 2524.0184 | 288.793 | 653.1091 | 911.6609 | 318.3443
2012-12-26 | 8:15 | PST | 562 | 1071.0302 | 2427.5595 | 265.7658 | 624.4044 | 875.8063 | 300.5909
2012-12-26 | 8:30 | PST | 568 | 1093.5342 | 2465.8274 | 274.8241 | 635.7825 | 890.032 | 307.6107
2012-12-26 | 8:45 | PST | 567 | 1089.7614 | 2459.4203 | 273.3003 | 633.8766 | 887.6504 | 306.4333
2012-12-26 | 9:00 | PST | 559 | 1059.8972 | 2408.5826 | 261.3121 | 618.7669 | 868.7511 | 297.1215
2012-12-26 | 9:15 | PST | 558 | 1056.2037 | 2402.2801 | 259.8386 | 616.8954 | 866.4133 | 295.9737
2012-12-26 | 9:30 | PST | 554 | 1041.5172 | 2377.186 | 254 | 609.4472 | 857.1047 | 291.4119
2012-12-26 | 9:45 | PST | 561 | 1067.3104 | 2421.2223 | 264.2756 | 622.5215 | 873.4503 | 299.4315
2012-12-26 | 10:00 | PST | 560 | 1063.5994 | 2414.8966 | 262.7911 | 620.6423 | 871.0985 | 298.275
2012-12-26 | 10:15 | PST | 552 | 1034.2263 | 2364.7082 | 251.1136 | 605.7458 | 852.4757 | 289.1487
2012-12-26 | 10:30 | PST | 574 | 1116.3571 | 2504.5158 | 284.0855 | 647.2988 | 904.4124 | 314.7391
2012-12-26 | 10:45 | PST | 561 | 1067.3104 | 2421.2223 | 264.2756 | 622.5215 | 873.4503 | 299.4315
2012-12-26 | 11:00 | PST | 567 | 1089.7614 | 2459.4203 | 273.3003 | 633.8766 | 887.6504 | 306.4333
2012-12-26 | 11:15 | PST | 566 | 1085.9975 | 2453.0248 | 271.7822 | 631.9745 | 885.273 | 305.2588
2012-12-26 | 11:30 | PST | 597 | 1206.8415 | 2656.7578 | 321.5093 | 692.74 | 960.9847 | 343.0858
2012-12-26 | 11:45 | PST | 568 | 1093.5342 | 2465.8274 | 274.8241 | 635.7825 | 890.032 | 307.6107
2012-12-26 | 12:00 | PST | 572 | 1108.7139 | 2491.5728 | 280.9757 | 643.4447 | 899.6017 | 312.3509
2012-12-26 | 12:15 | PST | 593 | 1190.7603 | 2629.8291 | 314.7785 | 684.6884 | 950.9799 | 338.0384
2012-12-26 | 12:30 | PST | 569 | 1097.3158 | 2472.2462 | 276.3535 | 637.6923 | 892.418 | 308.7912
2012-12-26 | 12:45 | PST | 591 | 1182.7745 | 2616.4365 | 311.4486 | 680.6862 | 946.0038 | 335.5333
2012-12-26 | 13:00 | PST | 602 | 1227.1493 | 2690.6884 | 330.0566 | 702.8935 | 973.5899 | 349.4655
2012-12-26 | 13:15 | PST | 574 | 1116.3571 | 2504.5158 | 284.0855 | 647.2988 | 904.4124 | 314.7391
2012-12-26 | 13:30 | PST | 613 | 1272.6399 | 2766.3966 | 349.3902 | 725.5813 | 1001.7115 | 363.7787
2012-12-26 | 13:45 | PST | 606 | 1243.5615 | 2718.0494 | 337.0023 | 711.0877 | 983.7537 | 354.626
2012-12-26 | 14:00 | PST | 622 | 1310.6994 | 2829.4325 | 365.7581 | 744.505 | 1025.1222 | 375.7765
2012-12-26 | 14:15 | PST | 631 | 1349.5229 | 2893.4602 | 382.6287 | 763.7567 | 1048.8977 | 388.0356
2012-12-26 | 14:30 | PST | 608 | 1251.8231 | 2731.8023 | 340.5113 | 715.2088 | 988.8622 | 357.2252
2012-12-26 | 14:45 | PST | 602 | 1227.1493 | 2690.6884 | 330.0566 | 702.8935 | 973.5899 | 349.4655
2012-12-26 | 15:00 | PST | 601 | 1223.0693 | 2683.8783 | 328.3352 | 700.8549 | 971.06 | 348.1833
2012-12-26 | 15:15 | PST | 596 | 1202.8074 | 2650.0077 | 319.8177 | 690.7212 | 958.4769 | 341.8193
2012-12-26 | 15:30 | PST | 605 | 1239.4446 | 2711.1911 | 335.2568 | 709.0332 | 981.2061 | 353.3311
2012-12-26 | 15:45 | PST | 600 | 1218.9986 | 2677.0801 | 326.6197 | 698.8202 | 968.5345 | 346.9042
2012-12-26 | 16:00 | PST | 585 | 1159.0353 | 2576.5443 | 301.5996 | 668.7738 | 931.1808 | 328.0927
2012-12-26 | 16:15 | PST | 583 | 1151.1947 | 2563.3419 | 298.3632 | 664.8342 | 926.2747 | 325.6372
2012-12-26 | 16:30 | PST | 594 | 1194.7669 | 2636.5434 | 316.4523 | 686.6954 | 953.4745 | 339.2955
2012-12-26 | 16:45 | PST | 616 | 1285.242 | 2787.2988 | 354.7908 | 731.8529 | 1009.4747 | 367.7491
2012-12-26 | 17:00 | PST | 632 | 1353.8842 | 2900.6359 | 384.5346 | 765.9162 | 1051.5621 | 389.4139
2012-12-26 | 17:15 | PST | 623 | 1314.9752 | 2836.4976 | 367.6076 | 746.6279 | 1027.7458 | 377.1256
2012-12-26 | 17:30 | PST | 605 | 1239.4446 | 2711.1911 | 335.2568 | 709.0332 | 981.2061 | 353.3311
2012-12-26 | 17:45 | PST | 621 | 1306.4329 | 2822.3797 | 363.9147 | 742.3862 | 1022.503 | 374.4305
2012-12-26 | 18:00 | PST | 615 | 1281.0319 | 2780.3192 | 352.9845 | 729.7584 | 1006.8825 | 366.4225
2012-12-26 | 18:15 | PST | 600 | 1218.9986 | 2677.0801 | 326.6197 | 698.8202 | 968.5345 | 346.9042
2012-12-26 | 18:30 | PST | 618 | 1293.6902 | 2801.2945 | 358.4219 | 736.0542 | 1014.6726 | 370.412
2012-12-26 | 18:45 | PST | 607 | 1247.6877 | 2724.9198 | 338.7538 | 713.1463 | 986.3057 | 355.924
2012-12-26 | 19:00 | PST | 611 | 1264.2853 | 2752.5225 | 345.8204 | 721.4203 | 996.5584 | 361.1478
2012-12-26 | 19:15 | PST | 628 | 1336.4964 | 2872.0069 | 376.9488 | 757.3029 | 1040.9318 | 383.92
2012-12-26 | 19:30 | PST | 596 | 1202.8074 | 2650.0077 | 319.8177 | 690.7212 | 958.4769 | 341.8193
2012-12-26 | 19:45 | PST | 610 | 1260.1219 | 2745.6037 | 344.0446 | 719.3458 | 993.9886 | 359.837
2012-12-26 | 20:00 | PST | 592 | 1186.7628 | 2623.1269 | 313.1106 | 682.6853 | 948.4896 | 336.7843
2012-12-26 | 20:15 | PST | 604 | 1235.3369 | 2704.3448 | 333.5174 | 706.9827 | 978.6629 | 352.0394
2012-12-26 | 20:30 | PST | 579 | 1135.6216 | 2537.079 | 291.96 | 657.0019 | 916.5148 | 320.763
2012-12-26 | 20:45 | PST | 595 | 1198.7826 | 2643.2696 | 318.132 | 688.7063 | 955.9735 | 340.5558
2012-12-26 | 21:00 | PST | 591 | 1182.7745 | 2616.4365 | 311.4486 | 680.6862 | 946.0038 | 335.5333
2012-12-26 | 21:15 | PST | 578 | 1131.7508 | 2530.5428 | 290.3737 | 655.0536 | 914.0857 | 319.5521
2012-12-26 | 21:30 | PST | 595 | 1198.7826 | 2643.2696 | 318.132 | 688.7063 | 955.9735 | 340.5558
2012-12-26 | 21:45 | PST | 614 | 1276.8313 | 2773.3518 | 351.1843 | 727.6678 | 1004.2948 | 365.099
2012-12-26 | 22:00 | PST | 593 | 1190.7603 | 2629.8291 | 314.7785 | 684.6884 | 950.9799 | 338.0384
2012-12-26 | 22:15 | PST | 580 | 1139.5014 | 2543.627 | 293.5522 | 658.9542 | 918.9483 | 321.977
2012-12-26 | 22:30 | PST | 592 | 1186.7628 | 2623.1269 | 313.1106 | 682.6853 | 948.4896 | 336.7843
2012-12-26 | 22:45 | PST | 580 | 1139.5014 | 2543.627 | 293.5522 | 658.9542 | 918.9483 | 321.977
2012-12-26 | 23:00 | PST | 581 | 1143.3901 | 2550.1868 | 295.1501 | 660.9103 | 921.3861 | 323.194
2012-12-26 | 23:15 | PST | 592 | 1186.7628 | 2623.1269 | 313.1106 | 682.6853 | 948.4896 | 336.7843
2012-12-26 | 23:30 | PST | 578 | 1131.7508 | 2530.5428 | 290.3737 | 655.0536 | 914.0857 | 319.5521
2012-12-26 | 23:45 | PST | 583 | 1151.1947 | 2563.3419 | 298.3632 | 664.8342 | 926.2747 | 325.6372
2012-12-27 | 0:00 | PST | 586 | 1162.9692 | 2583.1633 | 303.2265 | 670.7494 | 933.6404 | 329.3251
2012-12-27 | 0:15 | PST | 579 | 1135.6216 | 2537.079 | 291.96 | 657.0019 | 916.5148 | 320.763
2012-12-27 | 0:30 | PST | 560 | 1063.5994 | 2414.8966 | 262.7911 | 620.6423 | 871.0985 | 298.275
2012-12-27 | 0:45 | PST | 555 | 1045.1757 | 2383.4422 | 255.4513 | 611.3035 | 859.4255 | 292.5479
2012-12-27 | 1:00 | PST | 568 | 1093.5342 | 2465.8274 | 274.8241 | 635.7825 | 890.032 | 307.6107
2012-12-27 | 1:15 | PST | 574 | 1116.3571 | 2504.5158 | 284.0855 | 647.2988 | 904.4124 | 314.7391
2012-12-27 | 1:30 | PST | 563 | 1074.7588 | 2433.9084 | 267.2615 | 626.2912 | 878.1665 | 301.7534
2012-12-27 | 1:45 | PST | 573 | 1112.5311 | 2498.0384 | 282.5277 | 645.3698 | 902.0049 | 313.5435
2012-12-27 | 2:00 | PST | 571 | 1104.9057 | 2485.1189 | 279.4293 | 641.5234 | 897.2028 | 311.1613
2012-12-27 | 2:15 | PST | 559 | 1059.8972 | 2408.5826 | 261.3121 | 618.7669 | 868.7511 | 297.1215
2012-12-27 | 2:30 | PST | 572 | 1108.7139 | 2491.5728 | 280.9757 | 643.4447 | 899.6017 | 312.3509
2012-12-27 | 2:45 | PST | 563 | 1074.7588 | 2433.9084 | 267.2615 | 626.2912 | 878.1665 | 301.7534
2012-12-27 | 3:00 | PST | 562 | 1071.0302 | 2427.5595 | 265.7658 | 624.4044 | 875.8063 | 300.5909
2012-12-27 | 3:15 | PST | 566 | 1085.9975 | 2453.0248 | 271.7822 | 631.9745 | 885.273 | 305.2588
2012-12-27 | 3:30 | PST | 557 | 1052.519 | 2395.9893 | 258.3706 | 615.0276 | 864.0798 | 294.8288
2012-12-27 | 3:45 | PST | 561 | 1067.3104 | 2421.2223 | 264.2756 | 622.5215 | 873.4503 | 299.4315
2012-12-27 | 4:00 | PST | 571 | 1104.9057 | 2485.1189 | 279.4293 | 641.5234 | 897.2028 | 311.1613
2012-12-27 | 4:15 | PST | 554 | 1041.5172 | 2377.186 | 254 | 609.4472 | 857.1047 | 291.4119
2012-12-27 | 4:30 | PST | 535 | 973.6484 | 2260.4985 | 227.4555 | 574.8906 | 813.8068 | 270.3837
2012-12-27 | 4:45 | PST | 557 | 1052.519 | 2395.9893 | 258.3706 | 615.0276 | 864.0798 | 294.8288
2012-12-27 | 5:00 | PST | 566 | 1085.9975 | 2453.0248 | 271.7822 | 631.9745 | 885.273 | 305.2588
2012-12-27 | 5:15 | PST | 543 | 1001.8461 | 2309.127 | 238.395 | 589.276 | 831.8535 | 279.1096
2012-12-27 | 5:30 | PST | 562 | 1071.0302 | 2427.5595 | 265.7658 | 624.4044 | 875.8063 | 300.5909
2012-12-27 | 5:45 | PST | 567 | 1089.7614 | 2459.4203 | 273.3003 | 633.8766 | 887.6504 | 306.4333
2012-12-27 | 6:00 | PST | 576 | 1124.0361 | 2517.5058 | 287.2181 | 651.1685 | 909.2404 | 317.1395
2012-12-27 | 6:15 | PST | 550 | 1026.9701 | 2352.2765 | 248.2492 | 602.0595 | 847.8636 | 286.8973
2012-12-27 | 6:30 | PST | 568 | 1093.5342 | 2465.8274 | 274.8241 | 635.7825 | 890.032 | 307.6107
2012-12-27 | 6:45 | PST | 559 | 1059.8972 | 2408.5826 | 261.3121 | 618.7669 | 868.7511 | 297.1215
2012-12-27 | 7:00 | PST | 578 | 1131.7508 | 2530.5428 | 290.3737 | 655.0536 | 914.0857 | 319.5521
2012-12-27 | 7:15 | PST | 596 | 1202.8074 | 2650.0077 | 319.8177 | 690.7212 | 958.4769 | 341.8193
2012-12-27 | 7:30 | PST | 568 | 1093.5342 | 2465.8274 | 274.8241 | 635.7825 | 890.032 | 307.6107
2012-12-27 | 7:45 | PST | 582 | 1147.2879 | 2556.7585 | 296.7538 | 662.8703 | 923.8282 | 324.414
2012-12-27 | 8:00 | PST | 588 | 1170.8641 | 2596.4369 | 306.4977 | 674.7123 | 938.5726 | 331.7991
2012-12-27 | 8:15 | PST | 576 | 1124.0361 | 2517.5058 | 287.2181 | 651.1685 | 909.2404 | 317.1395
2012-12-27 | 8:30 | PST | 568 | 1093.5342 | 2465.8274 | 274.8241 | 635.7825 | 890.032 | 307.6107
2012-12-27 | 8:45 | PST | 584 | 1155.1105 | 2569.9372 | 299.9785 | 666.802 | 928.7256 | 326.8634
2012-12-27 | 9:00 | PST | 604 | 1235.3369 | 2704.3448 | 333.5174 | 706.9827 | 978.6629 | 352.0394
2012-12-27 | 9:15 | PST | 577 | 1127.889 | 2524.0184 | 288.793 | 653.1091 | 911.6609 | 318.3443
2012-12-27 | 9:30 | PST | 586 | 1162.9692 | 2583.1633 | 303.2265 | 670.7494 | 933.6404 | 329.3251
2012-12-27 | 9:45 | PST | 562 | 1071.0302 | 2427.5595 | 265.7658 | 624.4044 | 875.8063 | 300.5909
2012-12-27 | 10:00 | PST | 580 | 1139.5014 | 2543.627 | 293.5522 | 658.9542 | 918.9483 | 321.977
2012-12-27 | 10:15 | PST | 566 | 1085.9975 | 2453.0248 | 271.7822 | 631.9745 | 885.273 | 305.2588
2012-12-27 | 10:30 | PST | 568 | 1093.5342 | 2465.8274 | 274.8241 | 635.7825 | 890.032 | 307.6107
2012-12-27 | 10:45 | PST | 577 | 1127.889 | 2524.0184 | 288.793 | 653.1091 | 911.6609 | 318.3443
2012-12-27 | 11:00 | PST | 576 | 1124.0361 | 2517.5058 | 287.2181 | 651.1685 | 909.2404 | 317.1395
2012-12-27 | 11:15 | PST | 576 | 1124.0361 | 2517.5058 | 287.2181 | 651.1685 | 909.2404 | 317.1395
2012-12-27 | 11:30 | PST | 581 | 1143.3901 | 2550.1868 | 295.1501 | 660.9103 | 921.3861 | 323.194
2012-12-27 | 11:45 | PST | 581 | 1143.3901 | 2550.1868 | 295.1501 | 660.9103 | 921.3861 | 323.194
2012-12-27 | 12:00 | PST | 568 | 1093.5342 | 2465.8274 | 274.8241 | 635.7825 | 890.032 | 307.6107
2012-12-27 | 12:15 | PST | 561 | 1067.3104 | 2421.2223 | 264.2756 | 622.5215 | 873.4503 | 299.4315
2012-12-27 | 12:30 | PST | 569 | 1097.3158 | 2472.2462 | 276.3535 | 637.6923 | 892.418 | 308.7912
2012-12-27 | 12:45 | PST | 568 | 1093.5342 | 2465.8274 | 274.8241 | 635.7825 | 890.032 | 307.6107
2012-12-27 | 13:00 | PST | 575 | 1120.1921 | 2511.0049 | 285.649 | 649.2317 | 906.8242 | 315.9378
2012-12-27 | 13:15 | PST | 585 | 1159.0353 | 2576.5443 | 301.5996 | 668.7738 | 931.1808 | 328.0927
2012-12-27 | 13:30 | PST | 556 | 1048.843 | 2389.71 | 256.9082 | 613.1637 | 861.7506 | 293.6869
2012-12-27 | 13:45 | PST | 580 | 1139.5014 | 2543.627 | 293.5522 | 658.9542 | 918.9483 | 321.977
2012-12-27 | 14:00 | PST | 591 | 1182.7745 | 2616.4365 | 311.4486 | 680.6862 | 946.0038 | 335.5333
2012-12-27 | 14:15 | PST | 573 | 1112.5311 | 2498.0384 | 282.5277 | 645.3698 | 902.0049 | 313.5435
2012-12-27 | 14:30 | PST | 585 | 1159.0353 | 2576.5443 | 301.5996 | 668.7738 | 931.1808 | 328.0927
2012-12-27 | 14:45 | PST | 601 | 1223.0693 | 2683.8783 | 328.3352 | 700.8549 | 971.06 | 348.1833
2012-12-27 | 15:00 | PST | 569 | 1097.3158 | 2472.2462 | 276.3535 | 637.6923 | 892.418 | 308.7912
2012-12-27 | 15:15 | PST | 570 | 1101.1063 | 2478.6767 | 277.8886 | 639.6059 | 894.8083 | 309.9748
2012-12-27 | 15:30 | PST | 557 | 1052.519 | 2395.9893 | 258.3706 | 615.0276 | 864.0798 | 294.8288
2012-12-27 | 15:45 | PST | 570 | 1101.1063 | 2478.6767 | 277.8886 | 639.6059 | 894.8083 | 309.9748
2012-12-27 | 16:00 | PST | 566 | 1085.9975 | 2453.0248 | 271.7822 | 631.9745 | 885.273 | 305.2588
2012-12-27 | 16:15 | PST | 550 | 1026.9701 | 2352.2765 | 248.2492 | 602.0595 | 847.8636 | 286.8973
2012-12-27 | 16:30 | PST | 567 | 1089.7614 | 2459.4203 | 273.3003 | 633.8766 | 887.6504 | 306.4333
2012-12-27 | 16:45 | PST | 569 | 1097.3158 | 2472.2462 | 276.3535 | 637.6923 | 892.418 | 308.7912
2012-12-27 | 17:00 | PST | 566 | 1085.9975 | 2453.0248 | 271.7822 | 631.9745 | 885.273 | 305.2588
2012-12-27 | 17:15 | PST | 585 | 1159.0353 | 2576.5443 | 301.5996 | 668.7738 | 931.1808 | 328.0927
2012-12-27 | 17:30 | PST | 576 | 1124.0361 | 2517.5058 | 287.2181 | 651.1685 | 909.2404 | 317.1395
2012-12-27 | 17:45 | PST | 575 | 1120.1921 | 2511.0049 | 285.649 | 649.2317 | 906.8242 | 315.9378
2012-12-27 | 18:00 | PST | 554 | 1041.5172 | 2377.186 | 254 | 609.4472 | 857.1047 | 291.4119
2012-12-27 | 18:15 | PST | 566 | 1085.9975 | 2453.0248 | 271.7822 | 631.9745 | 885.273 | 305.2588
2012-12-27 | 18:30 | PST | 565 | 1082.2425 | 2446.641 | 270.2697 | 630.0763 | 882.8999 | 304.0873
2012-12-27 | 18:45 | PST | 562 | 1071.0302 | 2427.5595 | 265.7658 | 624.4044 | 875.8063 | 300.5909
2012-12-27 | 19:00 | PST | 550 | 1026.9701 | 2352.2765 | 248.2492 | 602.0595 | 847.8636 | 286.8973
2012-12-27 | 19:15 | PST | 575 | 1120.1921 | 2511.0049 | 285.649 | 649.2317 | 906.8242 | 315.9378
2012-12-27 | 19:30 | PST | 538 | 984.1584 | 2278.6488 | 231.5178 | 580.2572 | 820.5431 | 273.6342
2012-12-27 | 19:45 | PST | 554 | 1041.5172 | 2377.186 | 254 | 609.4472 | 857.1047 | 291.4119
2012-12-27 | 20:00 | PST | 542 | 998.2914 | 2303.0085 | 237.0088 | 587.4647 | 829.583 | 278.0087
2012-12-27 | 20:15 | PST | 554 | 1041.5172 | 2377.186 | 254 | 609.4472 | 857.1047 | 291.4119
2012-12-27 | 20:30 | PST | 545 | 1008.9812 | 2321.3981 | 241.1834 | 592.9096 | 836.4068 | 281.3201
2012-12-27 | 20:45 | PST | 526 | 942.5768 | 2206.6587 | 215.5533 | 558.9909 | 793.8215 | 260.7869
2012-12-27 | 21:00 | PST | 553 | 1037.8674 | 2370.9413 | 252.5541 | 607.5946 | 854.7881 | 290.2789
2012-12-27 | 21:15 | PST | 550 | 1026.9701 | 2352.2765 | 248.2492 | 602.0595 | 847.8636 | 286.8973
2012-12-27 | 21:30 | PST | 545 | 1008.9812 | 2321.3981 | 241.1834 | 592.9096 | 836.4068 | 281.3201
2012-12-27 | 21:45 | PST | 558 | 1056.2037 | 2402.2801 | 259.8386 | 616.8954 | 866.4133 | 295.9737
2012-12-27 | 22:00 | PST | 534 | 970.1621 | 2254.471 | 226.112 | 573.1092 | 811.5696 | 269.3059
2012-12-27 | 22:15 | PST | 533 | 966.6843 | 2248.4549 | 224.7737 | 571.3315 | 809.3367 | 268.231
2012-12-27 | 22:30 | PST | 534 | 970.1621 | 2254.471 | 226.112 | 573.1092 | 811.5696 | 269.3059
2012-12-27 | 22:45 | PST | 544 | 1005.4093 | 2315.2568 | 239.7865 | 591.0909 | 834.1281 | 280.2134
2012-12-27 | 23:00 | PST | 540 | 991.2078 | 2290.8059 | 234.2526 | 583.8535 | 825.0547 | 275.8157
2012-12-27 | 23:15 | PST | 557 | 1052.519 | 2395.9893 | 258.3706 | 615.0276 | 864.0798 | 294.8288
2012-12-27 | 23:30 | PST | 537 | 980.6465 | 2272.5873 | 230.1584 | 578.4646 | 818.2935 | 272.5478
2012-12-27 | 23:45 | PST | 536 | 977.1432 | 2266.5372 | 228.8042 | 576.6758 | 816.048 | 271.4643
2012-12-28 | 0:00 | PST | 536 | 977.1432 | 2266.5372 | 228.8042 | 576.6758 | 816.048 | 271.4643
2012-12-28 | 0:15 | PST | 524 | 935.7648 | 2194.8183 | 212.9659 | 555.4982 | 789.4256 | 258.6856
2012-12-28 | 0:30 | PST | 530 | 956.3018 | 2230.4745 | 220.7907 | 566.0205 | 802.6625 | 265.0235
2012-12-28 | 0:45 | PST | 540 | 991.2078 | 2290.8059 | 234.2526 | 583.8535 | 825.0547 | 275.8157
2012-12-28 | 1:00 | PST | 529 | 952.8578 | 2224.5037 | 219.4735 | 564.2576 | 800.4461 | 263.9601
2012-12-28 | 1:15 | PST | 516 | 908.8518 | 2147.9049 | 202.8225 | 541.6736 | 772.0062 | 250.3935
2012-12-28 | 1:30 | PST | 541 | 994.7453 | 2296.9015 | 235.628 | 585.6573 | 827.3168 | 276.9108
2012-12-28 | 1:45 | PST | 526 | 942.5768 | 2206.6587 | 215.5533 | 558.9909 | 793.8215 | 260.7869
2012-12-28 | 2:00 | PST | 521 | 925.6098 | 2177.1418 | 209.1235 | 550.2866 | 782.8626 | 255.5549
2012-12-28 | 2:15 | PST | 538 | 984.1584 | 2278.6488 | 231.5178 | 580.2572 | 820.5431 | 273.6342
2012-12-28 | 2:30 | PST | 561 | 1067.3104 | 2421.2223 | 264.2756 | 622.5215 | 873.4503 | 299.4315
2012-12-28 | 2:45 | PST | 584 | 1155.1105 | 2569.9372 | 299.9785 | 666.802 | 928.7256 | 326.8634
2012-12-28 | 3:00 | PST | 570 | 1101.1063 | 2478.6767 | 277.8886 | 639.6059 | 894.8083 | 309.9748
2012-12-28 | 3:15 | PST | 535 | 973.6484 | 2260.4985 | 227.4555 | 574.8906 | 813.8068 | 270.3837
2012-12-28 | 3:30 | PST | 547 | 1016.1508 | 2333.7151 | 243.9935 | 596.5583 | 840.977 | 283.5422
2012-12-28 | 3:45 | PST | 534 | 970.1621 | 2254.471 | 226.112 | 573.1092 | 811.5696 | 269.3059
2012-12-28 | 4:00 | PST | 548 | 1019.7486 | 2339.8907 | 245.4066 | 598.3882 | 843.2683 | 284.6577
2012-12-28 | 4:15 | PST | 514 | 902.2069 | 2136.2882 | 200.3378 | 538.254 | 767.6921 | 248.3486
2012-12-28 | 4:30 | PST | 512 | 895.5951 | 2124.716 | 197.8734 | 534.8488 | 763.3943 | 246.3149
2012-12-28 | 4:45 | PST | 529 | 952.8578 | 2224.5037 | 219.4735 | 564.2576 | 800.4461 | 263.9601
2012-12-28 | 5:00 | PST | 543 | 1001.8461 | 2309.127 | 238.395 | 589.276 | 831.8535 | 279.1096
2012-12-28 | 5:15 | PST | 533 | 966.6843 | 2248.4549 | 224.7737 | 571.3315 | 809.3367 | 268.231
2012-12-28 | 5:30 | PST | 532 | 963.215 | 2242.4502 | 223.4408 | 569.5575 | 807.1078 | 267.159
2012-12-28 | 5:45 | PST | 523 | 932.3714 | 2188.9149 | 211.6799 | 553.7573 | 787.2339 | 257.6392
2012-12-28 | 6:00 | PST | 531 | 959.7541 | 2236.4567 | 222.1131 | 567.7872 | 804.8831 | 266.0898
2012-12-28 | 6:15 | PST | 526 | 942.5768 | 2206.6587 | 215.5533 | 558.9909 | 793.8215 | 260.7869
2012-12-28 | 6:30 | PST | 534 | 970.1621 | 2254.471 | 226.112 | 573.1092 | 811.5696 | 269.3059
2012-12-28 | 6:45 | PST | 543 | 1001.8461 | 2309.127 | 238.395 | 589.276 | 831.8535 | 279.1096
2012-12-28 | 7:00 | PST | 542 | 998.2914 | 2303.0085 | 237.0088 | 587.4647 | 829.583 | 278.0087
2012-12-28 | 7:15 | PST | 544 | 1005.4093 | 2315.2568 | 239.7865 | 591.0909 | 834.1281 | 280.2134
2012-12-28 | 7:30 | PST | 557 | 1052.519 | 2395.9893 | 258.3706 | 615.0276 | 864.0798 | 294.8288
2012-12-28 | 7:45 | PST | 544 | 1005.4093 | 2315.2568 | 239.7865 | 591.0909 | 834.1281 | 280.2134
2012-12-28 | 8:00 | PST | 564 | 1078.4963 | 2440.2689 | 268.7628 | 628.1818 | 880.5311 | 302.9189
2012-12-28 | 8:15 | PST | 542 | 998.2914 | 2303.0085 | 237.0088 | 587.4647 | 829.583 | 278.0087
2012-12-28 | 8:30 | PST | 544 | 1005.4093 | 2315.2568 | 239.7865 | 591.0909 | 834.1281 | 280.2134
2012-12-28 | 8:45 | PST | 572 | 1108.7139 | 2491.5728 | 280.9757 | 643.4447 | 899.6017 | 312.3509
2012-12-28 | 9:00 | PST | 536 | 977.1432 | 2266.5372 | 228.8042 | 576.6758 | 816.048 | 271.4643
2012-12-28 | 9:15 | PST | 547 | 1016.1508 | 2333.7151 | 243.9935 | 596.5583 | 840.977 | 283.5422
2012-12-28 | 9:30 | PST | 538 | 984.1584 | 2278.6488 | 231.5178 | 580.2572 | 820.5431 | 273.6342
2012-12-28 | 9:45 | PST | 537 | 980.6465 | 2272.5873 | 230.1584 | 578.4646 | 818.2935 | 272.5478
2012-12-28 | 10:00 | PST | 528 | 949.4224 | 2218.5441 | 218.1616 | 562.4984 | 798.2337 | 262.8995
2012-12-28 | 10:15 | PST | 535 | 973.6484 | 2260.4985 | 227.4555 | 574.8906 | 813.8068 | 270.3837
2012-12-28 | 10:30 | PST | 540 | 991.2078 | 2290.8059 | 234.2526 | 583.8535 | 825.0547 | 275.8157
2012-12-28 | 10:45 | PST | 530 | 956.3018 | 2230.4745 | 220.7907 | 566.0205 | 802.6625 | 265.0235
2012-12-28 | 11:00 | PST | 519 | 918.8816 | 2165.4135 | 206.5877 | 546.8305 | 778.5078 | 253.4819
2012-12-28 | 11:15 | PST | 525 | 939.1666 | 2200.7328 | 214.257 | 557.2427 | 791.6215 | 259.7348
2012-12-28 | 11:30 | PST | 541 | 994.7453 | 2296.9015 | 235.628 | 585.6573 | 827.3168 | 276.9108
2012-12-28 | 11:45 | PST | 537 | 980.6465 | 2272.5873 | 230.1584 | 578.4646 | 818.2935 | 272.5478
2012-12-28 | 12:00 | PST | 530 | 956.3018 | 2230.4745 | 220.7907 | 566.0205 | 802.6625 | 265.0235
2012-12-28 | 12:15 | PST | 523 | 932.3714 | 2188.9149 | 211.6799 | 553.7573 | 787.2339 | 257.6392
2012-12-28 | 12:30 | PST | 498 | 850.2335 | 2044.9496 | 181.1843 | 511.4164 | 733.7628 | 232.3891
2012-12-28 | 12:45 | PST | 526 | 942.5768 | 2206.6587 | 215.5533 | 558.9909 | 793.8215 | 260.7869
2012-12-28 | 13:00 | PST | 519 | 918.8816 | 2165.4135 | 206.5877 | 546.8305 | 778.5078 | 253.4819
2012-12-28 | 13:15 | PST | 549 | 1023.355 | 2346.0779 | 246.8252 | 600.222 | 845.5639 | 285.776
2012-12-28 | 13:30 | PST | 545 | 1008.9812 | 2321.3981 | 241.1834 | 592.9096 | 836.4068 | 281.3201
2012-12-28 | 13:45 | PST | 536 | 977.1432 | 2266.5372 | 228.8042 | 576.6758 | 816.048 | 271.4643
2012-12-28 | 14:00 | PST | 546 | 1012.5617 | 2327.5509 | 242.5857 | 594.7321 | 838.6898 | 282.4297
2012-12-28 | 14:15 | PST | 552 | 1034.2263 | 2364.7082 | 251.1136 | 605.7458 | 852.4757 | 289.1487
2012-12-28 | 14:30 | PST | 560 | 1063.5994 | 2414.8966 | 262.7911 | 620.6423 | 871.0985 | 298.275
2012-12-28 | 14:45 | PST | 544 | 1005.4093 | 2315.2568 | 239.7865 | 591.0909 | 834.1281 | 280.2134
2012-12-28 | 15:00 | PST | 536 | 977.1432 | 2266.5372 | 228.8042 | 576.6758 | 816.048 | 271.4643
2012-12-28 | 15:15 | PST | 550 | 1026.9701 | 2352.2765 | 248.2492 | 602.0595 | 847.8636 | 286.8973
2012-12-28 | 15:30 | PST | 546 | 1012.5617 | 2327.5509 | 242.5857 | 594.7321 | 838.6898 | 282.4297
2012-12-28 | 15:45 | PST | 531 | 959.7541 | 2236.4567 | 222.1131 | 567.7872 | 804.8831 | 266.0898
2012-12-28 | 16:00 | PST | 527 | 945.9954 | 2212.5957 | 216.8548 | 560.7428 | 796.0255 | 261.8418
2012-12-28 | 16:15 | PST | 536 | 977.1432 | 2266.5372 | 228.8042 | 576.6758 | 816.048 | 271.4643
2012-12-28 | 16:30 | PST | 541 | 994.7453 | 2296.9015 | 235.628 | 585.6573 | 827.3168 | 276.9108
2012-12-28 | 16:45 | PST | 548 | 1019.7486 | 2339.8907 | 245.4066 | 598.3882 | 843.2683 | 284.6577
2012-12-28 | 17:00 | PST | 544 | 1005.4093 | 2315.2568 | 239.7865 | 591.0909 | 834.1281 | 280.2134
2012-12-28 | 17:15 | PST | 537 | 980.6465 | 2272.5873 | 230.1584 | 578.4646 | 818.2935 | 272.5478
2012-12-28 | 17:30 | PST | 543 | 1001.8461 | 2309.127 | 238.395 | 589.276 | 831.8535 | 279.1096
2012-12-28 | 17:45 | PST | 533 | 966.6843 | 2248.4549 | 224.7737 | 571.3315 | 809.3367 | 268.231
2012-12-28 | 18:00 | PST | 538 | 984.1584 | 2278.6488 | 231.5178 | 580.2572 | 820.5431 | 273.6342
2012-12-28 | 18:15 | PST | 525 | 939.1666 | 2200.7328 | 214.257 | 557.2427 | 791.6215 | 259.7348
2012-12-28 | 18:30 | PST | 545 | 1008.9812 | 2321.3981 | 241.1834 | 592.9096 | 836.4068 | 281.3201
2012-12-28 | 18:45 | PST | 553 | 1037.8674 | 2370.9413 | 252.5541 | 607.5946 | 854.7881 | 290.2789
2012-12-28 | 19:00 | PST | 540 | 991.2078 | 2290.8059 | 234.2526 | 583.8535 | 825.0547 | 275.8157
2012-12-28 | 19:15 | PST | 525 | 939.1666 | 2200.7328 | 214.257 | 557.2427 | 791.6215 | 259.7348
2012-12-28 | 19:30 | PST | 529 | 952.8578 | 2224.5037 | 219.4735 | 564.2576 | 800.4461 | 263.9601
2012-12-28 | 19:45 | PST | 546 | 1012.5617 | 2327.5509 | 242.5857 | 594.7321 | 838.6898 | 282.4297
2012-12-28 | 20:00 | PST | 538 | 984.1584 | 2278.6488 | 231.5178 | 580.2572 | 820.5431 | 273.6342
2012-12-28 | 20:15 | PST | 531 | 959.7541 | 2236.4567 | 222.1131 | 567.7872 | 804.8831 | 266.0898
2012-12-28 | 20:30 | PST | 511 | 892.3016 | 2118.9466 | 196.6488 | 533.1516 | 761.2515 | 245.3022
2012-12-28 | 20:45 | PST | 512 | 895.5951 | 2124.716 | 197.8734 | 534.8488 | 763.3943 | 246.3149
2012-12-28 | 21:00 | PST | 531 | 959.7541 | 2236.4567 | 222.1131 | 567.7872 | 804.8831 | 266.0898
2012-12-28 | 21:15 | PST | 513 | 898.8968 | 2130.4965 | 199.1031 | 536.5496 | 765.5412 | 247.3303
2012-12-28 | 21:30 | PST | 506 | 875.9577 | 2090.2656 | 190.6013 | 524.72 | 750.5983 | 240.2804
2012-12-28 | 21:45 | PST | 509 | 885.7393 | 2107.441 | 194.2147 | 529.7682 | 756.9781 | 243.2852
2012-12-28 | 22:00 | PST | 543 | 1001.8461 | 2309.127 | 238.395 | 589.276 | 831.8535 | 279.1096
2012-12-28 | 22:15 | PST | 514 | 902.2069 | 2136.2882 | 200.3378 | 538.254 | 767.6921 | 248.3486
2012-12-28 | 22:30 | PST | 520 | 922.2415 | 2171.2721 | 207.8531 | 548.5567 | 780.6832 | 254.517
2012-12-28 | 22:45 | PST | 508 | 882.4706 | 2101.7048 | 193.0052 | 528.0818 | 754.8475 | 242.2808
2012-12-28 | 23:00 | PST | 530 | 956.3018 | 2230.4745 | 220.7907 | 566.0205 | 802.6625 | 265.0235
2012-12-28 | 23:15 | PST | 514 | 902.2069 | 2136.2882 | 200.3378 | 538.254 | 767.6921 | 248.3486
2012-12-28 | 23:30 | PST | 525 | 939.1666 | 2200.7328 | 214.257 | 557.2427 | 791.6215 | 259.7348
2012-12-28 | 23:45 | PST | 508 | 882.4706 | 2101.7048 | 193.0052 | 528.0818 | 754.8475 | 242.2808
2012-12-29 | 0:00 | PST | 518 | 915.53 | 2159.5662 | 205.3275 | 545.1079 | 776.3365 | 252.4496
2012-12-29 | 0:15 | PST | 500 | 856.6157 | 2056.2127 | 183.5089 | 514.7208 | 737.9476 | 234.3455
2012-12-29 | 0:30 | PST | 502 | 863.0304 | 2067.5196 | 185.8532 | 518.0395 | 742.1484 | 236.3128
2012-12-29 | 0:45 | PST | 499 | 853.4205 | 2050.5757 | 182.3441 | 513.0668 | 735.8532 | 233.3659
2012-12-29 | 1:00 | PST | 488 | 818.8083 | 1989.2905 | 169.8541 | 495.1076 | 713.0786 | 222.7708
2012-12-29 | 1:15 | PST | 491 | 828.1512 | 2005.8738 | 173.2023 | 499.963 | 719.2421 | 225.6278
2012-12-29 | 1:30 | PST | 496 | 843.8839 | 2033.7305 | 178.8793 | 508.1262 | 729.5941 | 230.4437
2012-12-29 | 1:45 | PST | 496 | 843.8839 | 2033.7305 | 178.8793 | 508.1262 | 729.5941 | 230.4437
2012-12-29 | 2:00 | PST | 477 | 785.1654 | 1929.319 | 157.9455 | 477.5752 | 690.784 | 212.5017
2012-12-29 | 2:15 | PST | 498 | 850.2335 | 2044.9496 | 181.1843 | 511.4164 | 733.7628 | 232.3891
2012-12-29 | 2:30 | PST | 498 | 850.2335 | 2044.9496 | 181.1843 | 511.4164 | 733.7628 | 232.3891
2012-12-29 | 2:45 | PST | 513 | 898.8968 | 2130.4965 | 199.1031 | 536.5496 | 765.5412 | 247.3303
2012-12-29 | 3:00 | PST | 492 | 831.2816 | 2011.4233 | 174.328 | 501.5885 | 721.3045 | 226.5856
2012-12-29 | 3:15 | PST | 504 | 869.4777 | 2078.8705 | 188.2173 | 521.3726 | 746.3653 | 238.2911
2012-12-29 | 3:30 | PST | 488 | 818.8083 | 1989.2905 | 169.8541 | 495.1076 | 713.0786 | 222.7708
2012-12-29 | 3:45 | PST | 492 | 831.2816 | 2011.4233 | 174.328 | 501.5885 | 721.3045 | 226.5856
2012-12-29 | 4:00 | PST | 483 | 803.3967 | 1961.8687 | 164.3699 | 487.0857 | 702.8855 | 218.0629
2012-12-29 | 4:15 | PST | 484 | 806.4631 | 1967.3314 | 165.4572 | 488.683 | 704.9163 | 218.9991
2012-12-29 | 4:30 | PST | 484 | 806.4631 | 1967.3314 | 165.4572 | 488.683 | 704.9163 | 218.9991
2012-12-29 | 4:45 | PST | 488 | 818.8083 | 1989.2905 | 169.8541 | 495.1076 | 713.0786 | 222.7708
2012-12-29 | 5:00 | PST | 500 | 856.6157 | 2056.2127 | 183.5089 | 514.7208 | 737.9476 | 234.3455
2012-12-29 | 5:15 | PST | 482 | 800.3383 | 1956.4168 | 163.2873 | 485.4919 | 700.8588 | 217.1293
2012-12-29 | 5:30 | PST | 498 | 850.2335 | 2044.9496 | 181.1843 | 511.4164 | 733.7628 | 232.3891
2012-12-29 | 5:45 | PST | 477 | 785.1654 | 1929.319 | 157.9455 | 477.5752 | 690.784 | 212.5017
2012-12-29 | 6:00 | PST | 488 | 818.8083 | 1989.2905 | 169.8541 | 495.1076 | 713.0786 | 222.7708
2012-12-29 | 6:15 | PST | 486 | 812.6197 | 1978.2892 | 167.6461 | 491.8882 | 708.9895 | 220.8796
2012-12-29 | 6:30 | PST | 488 | 818.8083 | 1989.2905 | 169.8541 | 495.1076 | 713.0786 | 222.7708
2012-12-29 | 6:45 | PST | 477 | 785.1654 | 1929.319 | 157.9455 | 477.5752 | 690.784 | 212.5017
2012-12-29 | 7:00 | PST | 486 | 812.6197 | 1978.2892 | 167.6461 | 491.8882 | 708.9895 | 220.8796
2012-12-29 | 7:15 | PST | 478 | 788.1841 | 1934.717 | 159.0045 | 479.1515 | 692.7911 | 213.4219
2012-12-29 | 7:30 | PST | 494 | 837.5666 | 2022.555 | 176.5939 | 504.8503 | 725.4413 | 228.5092
2012-12-29 | 7:45 | PST | 488 | 818.8083 | 1989.2905 | 169.8541 | 495.1076 | 713.0786 | 222.7708
2012-12-29 | 8:00 | PST | 485 | 809.5374 | 1972.8049 | 166.5493 | 490.2839 | 706.9509 | 219.938
2012-12-29 | 8:15 | PST | 487 | 815.71 | 1983.7844 | 168.7477 | 493.4961 | 711.0321 | 221.8238
2012-12-29 | 8:30 | PST | 486 | 812.6197 | 1978.2892 | 167.6461 | 491.8882 | 708.9895 | 220.8796
2012-12-29 | 8:45 | PST | 490 | 825.0289 | 2000.3351 | 172.0814 | 498.341 | 717.1836 | 224.6728
2012-12-29 | 9:00 | PST | 480 | 794.2454 | 1945.5453 | 161.1365 | 482.3147 | 696.8171 | 215.2703
2012-12-29 | 9:15 | PST | 496 | 843.8839 | 2033.7305 | 178.8793 | 508.1262 | 729.5941 | 230.4437
2012-12-29 | 9:30 | PST | 487 | 815.71 | 1983.7844 | 168.7477 | 493.4961 | 711.0321 | 221.8238
2012-12-29 | 9:45 | PST | 479 | 791.2108 | 1940.1258 | 160.0681 | 480.7314 | 694.8021 | 214.3448
2012-12-29 | 10:00 | PST | 483 | 803.3967 | 1961.8687 | 164.3699 | 487.0857 | 702.8855 | 218.0629
2012-12-29 | 10:15 | PST | 480 | 794.2454 | 1945.5453 | 161.1365 | 482.3147 | 696.8171 | 215.2703
2012-12-29 | 10:30 | PST | 506 | 875.9577 | 2090.2656 | 190.6013 | 524.72 | 750.5983 | 240.2804
2012-12-29 | 10:45 | PST | 488 | 818.8083 | 1989.2905 | 169.8541 | 495.1076 | 713.0786 | 222.7708
2012-12-29 | 11:00 | PST | 510 | 889.0163 | 2113.1882 | 195.4293 | 531.4581 | 759.1128 | 244.2923
2012-12-29 | 11:15 | PST | 501 | 859.8189 | 2061.8606 | 184.6785 | 516.3784 | 740.046 | 235.3278
2012-12-29 | 11:30 | PST | 498 | 850.2335 | 2044.9496 | 181.1843 | 511.4164 | 733.7628 | 232.3891
2012-12-29 | 11:45 | PST | 510 | 889.0163 | 2113.1882 | 195.4293 | 531.4581 | 759.1128 | 244.2923
2012-12-29 | 12:00 | PST | 501 | 859.8189 | 2061.8606 | 184.6785 | 516.3784 | 740.046 | 235.3278
2012-12-29 | 12:15 | PST | 516 | 908.8518 | 2147.9049 | 202.8225 | 541.6736 | 772.0062 | 250.3935
2012-12-29 | 12:30 | PST | 510 | 889.0163 | 2113.1882 | 195.4293 | 531.4581 | 759.1128 | 244.2923
2012-12-29 | 12:45 | PST | 519 | 918.8816 | 2165.4135 | 206.5877 | 546.8305 | 778.5078 | 253.4819
2012-12-29 | 13:00 | PST | 525 | 939.1666 | 2200.7328 | 214.257 | 557.2427 | 791.6215 | 259.7348
2012-12-29 | 13:15 | PST | 544 | 1005.4093 | 2315.2568 | 239.7865 | 591.0909 | 834.1281 | 280.2134
2012-12-29 | 13:30 | PST | 517 | 912.1867 | 2153.7299 | 204.0724 | 543.3889 | 774.1693 | 251.4202
2012-12-29 | 13:45 | PST | 521 | 925.6098 | 2177.1418 | 209.1235 | 550.2866 | 782.8626 | 255.5549
2012-12-29 | 14:00 | PST | 533 | 966.6843 | 2248.4549 | 224.7737 | 571.3315 | 809.3367 | 268.231
2012-12-29 | 14:15 | PST | 573 | 1112.5311 | 2498.0384 | 282.5277 | 645.3698 | 902.0049 | 313.5435
2012-12-29 | 14:30 | PST | 599 | 1214.937 | 2670.294 | 324.9103 | 696.7895 | 966.0135 | 345.6283
2012-12-29 | 14:45 | PST | 586 | 1162.9692 | 2583.1633 | 303.2265 | 670.7494 | 933.6404 | 329.3251
2012-12-29 | 15:00 | PST | 581 | 1143.3901 | 2550.1868 | 295.1501 | 660.9103 | 921.3861 | 323.194
2012-12-29 | 15:15 | PST | 640 | 1389.1184 | 2958.4872 | 400.0097 | 783.3392 | 1073.0409 | 400.5588
2012-12-29 | 15:30 | PST | 701 | 1678.4302 | 3426.1542 | 531.8577 | 925.0018 | 1246.5883 | 492.6191
2012-12-29 | 15:45 | PST | 714 | 1744.9462 | 3532.027 | 563.2603 | 957.2573 | 1285.8581 | 513.9079
2012-12-29 | 16:00 | PST | 723 | 1792.025 | 3606.6295 | 585.7093 | 980.0238 | 1313.5257 | 529.0006
2012-12-29 | 16:15 | PST | 665 | 1503.2206 | 3144.4249 | 451.0322 | 839.4941 | 1142.0583 | 436.7552
2012-12-29 | 16:30 | PST | 619 | 1297.9284 | 2808.3107 | 360.2466 | 738.1608 | 1017.2782 | 371.7483
2012-12-29 | 16:45 | PST | 586 | 1162.9692 | 2583.1633 | 303.2265 | 670.7494 | 933.6404 | 329.3251
2012-12-29 | 17:00 | PST | 581 | 1143.3901 | 2550.1868 | 295.1501 | 660.9103 | 921.3861 | 323.194
2012-12-29 | 17:15 | PST | 558 | 1056.2037 | 2402.2801 | 259.8386 | 616.8954 | 866.4133 | 295.9737
2012-12-29 | 17:30 | PST | 564 | 1078.4963 | 2440.2689 | 268.7628 | 628.1818 | 880.5311 | 302.9189
2012-12-29 | 17:45 | PST | 581 | 1143.3901 | 2550.1868 | 295.1501 | 660.9103 | 921.3861 | 323.194
2012-12-29 | 18:00 | PST | 578 | 1131.7508 | 2530.5428 | 290.3737 | 655.0536 | 914.0857 | 319.5521
2012-12-29 | 18:15 | PST | 568 | 1093.5342 | 2465.8274 | 274.8241 | 635.7825 | 890.032 | 307.6107
2012-12-29 | 18:30 | PST | 568 | 1093.5342 | 2465.8274 | 274.8241 | 635.7825 | 890.032 | 307.6107
2012-12-29 | 18:45 | PST | 569 | 1097.3158 | 2472.2462 | 276.3535 | 637.6923 | 892.418 | 308.7912
2012-12-29 | 19:00 | PST | 574 | 1116.3571 | 2504.5158 | 284.0855 | 647.2988 | 904.4124 | 314.7391
2012-12-29 | 19:15 | PST | 567 | 1089.7614 | 2459.4203 | 273.3003 | 633.8766 | 887.6504 | 306.4333
2012-12-29 | 19:30 | PST | 532 | 963.215 | 2242.4502 | 223.4408 | 569.5575 | 807.1078 | 267.159
2012-12-29 | 19:45 | PST | 534 | 970.1621 | 2254.471 | 226.112 | 573.1092 | 811.5696 | 269.3059
2012-12-29 | 20:00 | PST | 526 | 942.5768 | 2206.6587 | 215.5533 | 558.9909 | 793.8215 | 260.7869
2012-12-29 | 20:15 | PST | 528 | 949.4224 | 2218.5441 | 218.1616 | 562.4984 | 798.2337 | 262.8995
2012-12-29 | 20:30 | PST | 526 | 942.5768 | 2206.6587 | 215.5533 | 558.9909 | 793.8215 | 260.7869
2012-12-29 | 20:45 | PST | 527 | 945.9954 | 2212.5957 | 216.8548 | 560.7428 | 796.0255 | 261.8418
2012-12-29 | 21:00 | PST | 541 | 994.7453 | 2296.9015 | 235.628 | 585.6573 | 827.3168 | 276.9108
2012-12-29 | 21:15 | PST | 545 | 1008.9812 | 2321.3981 | 241.1834 | 592.9096 | 836.4068 | 281.3201
2012-12-29 | 21:30 | PST | 562 | 1071.0302 | 2427.5595 | 265.7658 | 624.4044 | 875.8063 | 300.5909
2012-12-29 | 21:45 | PST | 556 | 1048.843 | 2389.71 | 256.9082 | 613.1637 | 861.7506 | 293.6869
2012-12-29 | 22:00 | PST | 562 | 1071.0302 | 2427.5595 | 265.7658 | 624.4044 | 875.8063 | 300.5909
2012-12-29 | 22:15 | PST | 527 | 945.9954 | 2212.5957 | 216.8548 | 560.7428 | 796.0255 | 261.8418
2012-12-29 | 22:30 | PST | 532 | 963.215 | 2242.4502 | 223.4408 | 569.5575 | 807.1078 | 267.159
2012-12-29 | 22:45 | PST | 520 | 922.2415 | 2171.2721 | 207.8531 | 548.5567 | 780.6832 | 254.517
2012-12-29 | 23:00 | PST | 526 | 942.5768 | 2206.6587 | 215.5533 | 558.9909 | 793.8215 | 260.7869
2012-12-29 | 23:15 | PST | 510 | 889.0163 | 2113.1882 | 195.4293 | 531.4581 | 759.1128 | 244.2923
2012-12-29 | 23:30 | PST | 517 | 912.1867 | 2153.7299 | 204.0724 | 543.3889 | 774.1693 | 251.4202
2012-12-29 | 23:45 | PST | 527 | 945.9954 | 2212.5957 | 216.8548 | 560.7428 | 796.0255 | 261.8418
2012-12-30 | 0:00 | PST | 522 | 928.9864 | 2183.0228 | 210.3991 | 552.0201 | 785.0462 | 256.5956
2012-12-30 | 0:15 | PST | 521 | 925.6098 | 2177.1418 | 209.1235 | 550.2866 | 782.8626 | 255.5549
2012-12-30 | 0:30 | PST | 514 | 902.2069 | 2136.2882 | 200.3378 | 538.254 | 767.6921 | 248.3486
2012-12-30 | 0:45 | PST | 502 | 863.0304 | 2067.5196 | 185.8532 | 518.0395 | 742.1484 | 236.3128
2012-12-30 | 1:00 | PST | 505 | 872.7136 | 2084.5625 | 189.4068 | 523.0445 | 748.4798 | 239.2844
2012-12-30 | 1:15 | PST | 511 | 892.3016 | 2118.9466 | 196.6488 | 533.1516 | 761.2515 | 245.3022
2012-12-30 | 1:30 | PST | 501 | 859.8189 | 2061.8606 | 184.6785 | 516.3784 | 740.046 | 235.3278
2012-12-30 | 1:45 | PST | 520 | 922.2415 | 2171.2721 | 207.8531 | 548.5567 | 780.6832 | 254.517
2012-12-30 | 2:00 | PST | 504 | 869.4777 | 2078.8705 | 188.2173 | 521.3726 | 746.3653 | 238.2911
2012-12-30 | 2:15 | PST | 509 | 885.7393 | 2107.441 | 194.2147 | 529.7682 | 756.9781 | 243.2852
2012-12-30 | 2:30 | PST | 524 | 935.7648 | 2194.8183 | 212.9659 | 555.4982 | 789.4256 | 258.6856
2012-12-30 | 2:45 | PST | 512 | 895.5951 | 2124.716 | 197.8734 | 534.8488 | 763.3943 | 246.3149
2012-12-30 | 3:00 | PST | 510 | 889.0163 | 2113.1882 | 195.4293 | 531.4581 | 759.1128 | 244.2923
2012-12-30 | 3:15 | PST | 514 | 902.2069 | 2136.2882 | 200.3378 | 538.254 | 767.6921 | 248.3486
2012-12-30 | 3:30 | PST | 504 | 869.4777 | 2078.8705 | 188.2173 | 521.3726 | 746.3653 | 238.2911
2012-12-30 | 3:45 | PST | 505 | 872.7136 | 2084.5625 | 189.4068 | 523.0445 | 748.4798 | 239.2844
2012-12-30 | 4:00 | PST | 509 | 885.7393 | 2107.441 | 194.2147 | 529.7682 | 756.9781 | 243.2852
2012-12-30 | 4:15 | PST | 507 | 879.21 | 2095.9797 | 191.8008 | 526.3991 | 752.7209 | 241.2792
2012-12-30 | 4:30 | PST | 512 | 895.5951 | 2124.716 | 197.8734 | 534.8488 | 763.3943 | 246.3149
2012-12-30 | 4:45 | PST | 510 | 889.0163 | 2113.1882 | 195.4293 | 531.4581 | 759.1128 | 244.2923
2012-12-30 | 5:00 | PST | 496 | 843.8839 | 2033.7305 | 178.8793 | 508.1262 | 729.5941 | 230.4437
2012-12-30 | 5:15 | PST | 490 | 825.0289 | 2000.3351 | 172.0814 | 498.341 | 717.1836 | 224.6728
2012-12-30 | 5:30 | PST | 492 | 831.2816 | 2011.4233 | 174.328 | 501.5885 | 721.3045 | 226.5856
2012-12-30 | 5:45 | PST | 488 | 818.8083 | 1989.2905 | 169.8541 | 495.1076 | 713.0786 | 222.7708
2012-12-30 | 6:00 | PST | 476 | 782.1545 | 1923.9317 | 156.8913 | 476.0023 | 688.7809 | 211.5841
2012-12-30 | 6:15 | PST | 500 | 856.6157 | 2056.2127 | 183.5089 | 514.7208 | 737.9476 | 234.3455
2012-12-30 | 6:30 | PST | 479 | 791.2108 | 1940.1258 | 160.0681 | 480.7314 | 694.8021 | 214.3448
2012-12-30 | 6:45 | PST | 486 | 812.6197 | 1978.2892 | 167.6461 | 491.8882 | 708.9895 | 220.8796
2012-12-30 | 7:00 | PST | 487 | 815.71 | 1983.7844 | 168.7477 | 493.4961 | 711.0321 | 221.8238
2012-12-30 | 7:15 | PST | 483 | 803.3967 | 1961.8687 | 164.3699 | 487.0857 | 702.8855 | 218.0629
2012-12-30 | 7:30 | PST | 501 | 859.8189 | 2061.8606 | 184.6785 | 516.3784 | 740.046 | 235.3278
2012-12-30 | 7:45 | PST | 480 | 794.2454 | 1945.5453 | 161.1365 | 482.3147 | 696.8171 | 215.2703
2012-12-30 | 8:00 | PST | 467 | 755.4102 | 1875.928 | 147.6123 | 462.0027 | 670.9284 | 203.4447
2012-12-30 | 8:15 | PST | 467 | 755.4102 | 1875.928 | 147.6123 | 462.0027 | 670.9284 | 203.4447
2012-12-30 | 8:30 | PST | 474 | 776.1564 | 1913.1893 | 154.7968 | 472.867 | 684.7863 | 209.7569
2012-12-30 | 8:45 | PST | 498 | 850.2335 | 2044.9496 | 181.1843 | 511.4164 | 733.7628 | 232.3891
2012-12-30 | 9:00 | PST | 489 | 821.9146 | 1994.8074 | 170.9654 | 496.7225 | 715.1291 | 223.7204
2012-12-30 | 9:15 | PST | 486 | 812.6197 | 1978.2892 | 167.6461 | 491.8882 | 708.9895 | 220.8796
2012-12-30 | 9:30 | PST | 491 | 828.1512 | 2005.8738 | 173.2023 | 499.963 | 719.2421 | 225.6278
2012-12-30 | 9:45 | PST | 517 | 912.1867 | 2153.7299 | 204.0724 | 543.3889 | 774.1693 | 251.4202
2012-12-30 | 10:00 | PST | 488 | 818.8083 | 1989.2905 | 169.8541 | 495.1076 | 713.0786 | 222.7708
2012-12-30 | 10:15 | PST | 490 | 825.0289 | 2000.3351 | 172.0814 | 498.341 | 717.1836 | 224.6728
2012-12-30 | 10:30 | PST | 498 | 850.2335 | 2044.9496 | 181.1843 | 511.4164 | 733.7628 | 232.3891
2012-12-30 | 10:45 | PST | 479 | 791.2108 | 1940.1258 | 160.0681 | 480.7314 | 694.8021 | 214.3448
2012-12-30 | 11:00 | PST | 476 | 782.1545 | 1923.9317 | 156.8913 | 476.0023 | 688.7809 | 211.5841
2012-12-30 | 11:15 | PST | 480 | 794.2454 | 1945.5453 | 161.1365 | 482.3147 | 696.8171 | 215.2703
2012-12-30 | 11:30 | PST | 478 | 788.1841 | 1934.717 | 159.0045 | 479.1515 | 692.7911 | 213.4219
2012-12-30 | 11:45 | PST | 489 | 821.9146 | 1994.8074 | 170.9654 | 496.7225 | 715.1291 | 223.7204
2012-12-30 | 12:00 | PST | 500 | 856.6157 | 2056.2127 | 183.5089 | 514.7208 | 737.9476 | 234.3455
2012-12-30 | 12:15 | PST | 492 | 831.2816 | 2011.4233 | 174.328 | 501.5885 | 721.3045 | 226.5856
2012-12-30 | 12:30 | PST | 500 | 856.6157 | 2056.2127 | 183.5089 | 514.7208 | 737.9476 | 234.3455
2012-12-30 | 12:45 | PST | 493 | 834.4201 | 2016.9837 | 175.4585 | 503.2176 | 723.3709 | 227.546
2012-12-30 | 13:00 | PST | 510 | 889.0163 | 2113.1882 | 195.4293 | 531.4581 | 759.1128 | 244.2923
2012-12-30 | 13:15 | PST | 489 | 821.9146 | 1994.8074 | 170.9654 | 496.7225 | 715.1291 | 223.7204
2012-12-30 | 13:30 | PST | 477 | 785.1654 | 1929.319 | 157.9455 | 477.5752 | 690.784 | 212.5017
2012-12-30 | 13:45 | PST | 498 | 850.2335 | 2044.9496 | 181.1843 | 511.4164 | 733.7628 | 232.3891
2012-12-30 | 14:00 | PST | 474 | 776.1564 | 1913.1893 | 154.7968 | 472.867 | 684.7863 | 209.7569
2012-12-30 | 14:15 | PST | 494 | 837.5666 | 2022.555 | 176.5939 | 504.8503 | 725.4413 | 228.5092
2012-12-30 | 14:30 | PST | 501 | 859.8189 | 2061.8606 | 184.6785 | 516.3784 | 740.046 | 235.3278
2012-12-30 | 14:45 | PST | 491 | 828.1512 | 2005.8738 | 173.2023 | 499.963 | 719.2421 | 225.6278
2012-12-30 | 15:00 | PST | 470 | 764.2545 | 1891.8331 | 150.6636 | 466.6381 | 676.8441 | 206.1342
2012-12-30 | 15:15 | PST | 491 | 828.1512 | 2005.8738 | 173.2023 | 499.963 | 719.2421 | 225.6278
2012-12-30 | 15:30 | PST | 497 | 847.0547 | 2039.3346 | 180.0293 | 509.7695 | 731.6764 | 231.4151
2012-12-30 | 15:45 | PST | 490 | 825.0289 | 2000.3351 | 172.0814 | 498.341 | 717.1836 | 224.6728
2012-12-30 | 16:00 | PST | 488 | 818.8083 | 1989.2905 | 169.8541 | 495.1076 | 713.0786 | 222.7708
2012-12-30 | 16:15 | PST | 484 | 806.4631 | 1967.3314 | 165.4572 | 488.683 | 704.9163 | 218.9991
2012-12-30 | 16:30 | PST | 470 | 764.2545 | 1891.8331 | 150.6636 | 466.6381 | 676.8441 | 206.1342
2012-12-30 | 16:45 | PST | 492 | 831.2816 | 2011.4233 | 174.328 | 501.5885 | 721.3045 | 226.5856
2012-12-30 | 17:00 | PST | 477 | 785.1654 | 1929.319 | 157.9455 | 477.5752 | 690.784 | 212.5017
2012-12-30 | 17:15 | PST | 484 | 806.4631 | 1967.3314 | 165.4572 | 488.683 | 704.9163 | 218.9991
2012-12-30 | 17:30 | PST | 494 | 837.5666 | 2022.555 | 176.5939 | 504.8503 | 725.4413 | 228.5092
2012-12-30 | 17:45 | PST | 494 | 837.5666 | 2022.555 | 176.5939 | 504.8503 | 725.4413 | 228.5092
2012-12-30 | 18:00 | PST | 499 | 853.4205 | 2050.5757 | 182.3441 | 513.0668 | 735.8532 | 233.3659
2012-12-30 | 18:15 | PST | 507 | 879.21 | 2095.9797 | 191.8008 | 526.3991 | 752.7209 | 241.2792
2012-12-30 | 18:30 | PST | 495 | 840.7212 | 2028.1373 | 177.7342 | 506.4864 | 727.5157 | 229.4751
2012-12-30 | 18:45 | PST | 518 | 915.53 | 2159.5662 | 205.3275 | 545.1079 | 776.3365 | 252.4496
2012-12-30 | 19:00 | PST | 533 | 966.6843 | 2248.4549 | 224.7737 | 571.3315 | 809.3367 | 268.231
2012-12-30 | 19:15 | PST | 556 | 1048.843 | 2389.71 | 256.9082 | 613.1637 | 861.7506 | 293.6869
2012-12-30 | 19:30 | PST | 537 | 980.6465 | 2272.5873 | 230.1584 | 578.4646 | 818.2935 | 272.5478
2012-12-30 | 19:45 | PST | 518 | 915.53 | 2159.5662 | 205.3275 | 545.1079 | 776.3365 | 252.4496
2012-12-30 | 20:00 | PST | 485 | 809.5374 | 1972.8049 | 166.5493 | 490.2839 | 706.9509 | 219.938
2012-12-30 | 20:15 | PST | 479 | 791.2108 | 1940.1258 | 160.0681 | 480.7314 | 694.8021 | 214.3448
2012-12-30 | 20:30 | PST | 482 | 800.3383 | 1956.4168 | 163.2873 | 485.4919 | 700.8588 | 217.1293
2012-12-30 | 20:45 | PST | 496 | 843.8839 | 2033.7305 | 178.8793 | 508.1262 | 729.5941 | 230.4437
2012-12-30 | 21:00 | PST | 490 | 825.0289 | 2000.3351 | 172.0814 | 498.341 | 717.1836 | 224.6728
2012-12-30 | 21:15 | PST | 514 | 902.2069 | 2136.2882 | 200.3378 | 538.254 | 767.6921 | 248.3486
2012-12-30 | 21:30 | PST | 492 | 831.2816 | 2011.4233 | 174.328 | 501.5885 | 721.3045 | 226.5856
2012-12-30 | 21:45 | PST | 496 | 843.8839 | 2033.7305 | 178.8793 | 508.1262 | 729.5941 | 230.4437
2012-12-30 | 22:00 | PST | 485 | 809.5374 | 1972.8049 | 166.5493 | 490.2839 | 706.9509 | 219.938
2012-12-30 | 22:15 | PST | 497 | 847.0547 | 2039.3346 | 180.0293 | 509.7695 | 731.6764 | 231.4151
2012-12-30 | 22:30 | PST | 480 | 794.2454 | 1945.5453 | 161.1365 | 482.3147 | 696.8171 | 215.2703
2012-12-30 | 22:45 | PST | 480 | 794.2454 | 1945.5453 | 161.1365 | 482.3147 | 696.8171 | 215.2703
2012-12-30 | 23:00 | PST | 483 | 803.3967 | 1961.8687 | 164.3699 | 487.0857 | 702.8855 | 218.0629
2012-12-30 | 23:15 | PST | 498 | 850.2335 | 2044.9496 | 181.1843 | 511.4164 | 733.7628 | 232.3891
2012-12-30 | 23:30 | PST | 479 | 791.2108 | 1940.1258 | 160.0681 | 480.7314 | 694.8021 | 214.3448
2012-12-30 | 23:45 | PST | 493 | 834.4201 | 2016.9837 | 175.4585 | 503.2176 | 723.3709 | 227.546
2012-12-31 | 0:00 | PST | 480 | 794.2454 | 1945.5453 | 161.1365 | 482.3147 | 696.8171 | 215.2703
2012-12-31 | 0:15 | PST | 479 | 791.2108 | 1940.1258 | 160.0681 | 480.7314 | 694.8021 | 214.3448
2012-12-31 | 0:30 | PST | 496 | 843.8839 | 2033.7305 | 178.8793 | 508.1262 | 729.5941 | 230.4437
2012-12-31 | 0:45 | PST | 491 | 828.1512 | 2005.8738 | 173.2023 | 499.963 | 719.2421 | 225.6278
2012-12-31 | 1:00 | PST | 495 | 840.7212 | 2028.1373 | 177.7342 | 506.4864 | 727.5157 | 229.4751
2012-12-31 | 1:15 | PST | 492 | 831.2816 | 2011.4233 | 174.328 | 501.5885 | 721.3045 | 226.5856
2012-12-31 | 1:30 | PST | 482 | 800.3383 | 1956.4168 | 163.2873 | 485.4919 | 700.8588 | 217.1293
2012-12-31 | 1:45 | PST | 468 | 758.3505 | 1881.2191 | 148.6248 | 463.5444 | 672.8964 | 204.3386
2012-12-31 | 2:00 | PST | 474 | 776.1564 | 1913.1893 | 154.7968 | 472.867 | 684.7863 | 209.7569
2012-12-31 | 2:15 | PST | 489 | 821.9146 | 1994.8074 | 170.9654 | 496.7225 | 715.1291 | 223.7204
2012-12-31 | 2:30 | PST | 466 | 752.4777 | 1870.6476 | 146.6043 | 460.4645 | 668.9643 | 202.5535
2012-12-31 | 2:45 | PST | 478 | 788.1841 | 1934.717 | 159.0045 | 479.1515 | 692.7911 | 213.4219
2012-12-31 | 3:00 | PST | 480 | 794.2454 | 1945.5453 | 161.1365 | 482.3147 | 696.8171 | 215.2703
2012-12-31 | 3:15 | PST | 504 | 869.4777 | 2078.8705 | 188.2173 | 521.3726 | 746.3653 | 238.2911
2012-12-31 | 3:30 | PST | 494 | 837.5666 | 2022.555 | 176.5939 | 504.8503 | 725.4413 | 228.5092
2012-12-31 | 3:45 | PST | 468 | 758.3505 | 1881.2191 | 148.6248 | 463.5444 | 672.8964 | 204.3386
2012-12-31 | 4:00 | PST | 484 | 806.4631 | 1967.3314 | 165.4572 | 488.683 | 704.9163 | 218.9991
2012-12-31 | 4:15 | PST | 506 | 875.9577 | 2090.2656 | 190.6013 | 524.72 | 750.5983 | 240.2804
2012-12-31 | 4:30 | PST | 493 | 834.4201 | 2016.9837 | 175.4585 | 503.2176 | 723.3709 | 227.546
2012-12-31 | 4:45 | PST | 476 | 782.1545 | 1923.9317 | 156.8913 | 476.0023 | 688.7809 | 211.5841
2012-12-31 | 5:00 | PST | 496 | 843.8839 | 2033.7305 | 178.8793 | 508.1262 | 729.5941 | 230.4437
2012-12-31 | 5:15 | PST | 463 | 743.7268 | 1854.8702 | 143.608 | 455.8705 | 663.0951 | 199.8954
2012-12-31 | 5:30 | PST | 476 | 782.1545 | 1923.9317 | 156.8913 | 476.0023 | 688.7809 | 211.5841
2012-12-31 | 5:45 | PST | 467 | 755.4102 | 1875.928 | 147.6123 | 462.0027 | 670.9284 | 203.4447
2012-12-31 | 6:00 | PST | 463 | 743.7268 | 1854.8702 | 143.608 | 455.8705 | 663.0951 | 199.8954
2012-12-31 | 6:15 | PST | 474 | 776.1564 | 1913.1893 | 154.7968 | 472.867 | 684.7863 | 209.7569
2012-12-31 | 6:30 | PST | 475 | 779.1515 | 1918.5552 | 155.8417 | 474.4329 | 686.7816 | 210.6692
2012-12-31 | 6:45 | PST | 474 | 776.1564 | 1913.1893 | 154.7968 | 472.867 | 684.7863 | 209.7569
2012-12-31 | 7:00 | PST | 466 | 752.4777 | 1870.6476 | 146.6043 | 460.4645 | 668.9643 | 202.5535
2012-12-31 | 7:15 | PST | 451 | 709.4176 | 1792.7119 | 132.0286 | 437.802 | 639.9659 | 189.4957
2012-12-31 | 7:30 | PST | 461 | 737.9317 | 1844.4049 | 141.6331 | 452.8249 | 659.2018 | 198.1363
2012-12-31 | 7:45 | PST | 468 | 758.3505 | 1881.2191 | 148.6248 | 463.5444 | 672.8964 | 204.3386
2012-12-31 | 8:00 | PST | 468 | 758.3505 | 1881.2191 | 148.6248 | 463.5444 | 672.8964 | 204.3386
2012-12-31 | 8:15 | PST | 466 | 752.4777 | 1870.6476 | 146.6043 | 460.4645 | 668.9643 | 202.5535
2012-12-31 | 8:30 | PST | 468 | 758.3505 | 1881.2191 | 148.6248 | 463.5444 | 672.8964 | 204.3386
2012-12-31 | 8:45 | PST | 465 | 749.553 | 1865.3779 | 145.601 | 458.9297 | 667.004 | 201.6648
2012-12-31 | 9:00 | PST | 464 | 746.636 | 1860.1187 | 144.6022 | 457.3984 | 665.0476 | 200.7788
2012-12-31 | 9:15 | PST | 476 | 782.1545 | 1923.9317 | 156.8913 | 476.0023 | 688.7809 | 211.5841
2012-12-31 | 9:30 | PST | 481 | 797.2879 | 1950.9757 | 162.2095 | 483.9015 | 698.836 | 216.1985
2012-12-31 | 9:45 | PST | 465 | 749.553 | 1865.3779 | 145.601 | 458.9297 | 667.004 | 201.6648
2012-12-31 | 10:00 | PST | 463 | 743.7268 | 1854.8702 | 143.608 | 455.8705 | 663.0951 | 199.8954
2012-12-31 | 10:15 | PST | 454 | 717.8913 | 1808.1093 | 134.863 | 442.2732 | 645.6964 | 192.0609
2012-12-31 | 10:30 | PST | 460 | 735.0457 | 1839.1882 | 140.6525 | 451.3073 | 657.2609 | 197.2606
2012-12-31 | 10:45 | PST | 452 | 712.2345 | 1797.8339 | 132.9689 | 439.289 | 641.8723 | 190.3482
2012-12-31 | 11:00 | PST | 462 | 740.8254 | 1849.6323 | 142.6183 | 454.346 | 661.1465 | 199.0145
2012-12-31 | 11:15 | PST | 486 | 812.6197 | 1978.2892 | 167.6461 | 491.8882 | 708.9895 | 220.8796
2012-12-31 | 11:30 | PST | 465 | 749.553 | 1865.3779 | 145.601 | 458.9297 | 667.004 | 201.6648
2012-12-31 | 11:45 | PST | 459 | 732.1674 | 1833.982 | 139.6763 | 449.7931 | 655.3238 | 196.3876
2012-12-31 | 12:00 | PST | 462 | 740.8254 | 1849.6323 | 142.6183 | 454.346 | 661.1465 | 199.0145
2012-12-31 | 12:15 | PST | 459 | 732.1674 | 1833.982 | 139.6763 | 449.7931 | 655.3238 | 196.3876
2012-12-31 | 12:30 | PST | 462 | 740.8254 | 1849.6323 | 142.6183 | 454.346 | 661.1465 | 199.0145
2012-12-31 | 12:45 | PST | 457 | 726.4339 | 1823.6013 | 137.7376 | 446.7749 | 651.4613 | 194.6492
2012-12-31 | 13:00 | PST | 467 | 755.4102 | 1875.928 | 147.6123 | 462.0027 | 670.9284 | 203.4447
2012-12-31 | 13:15 | PST | 465 | 749.553 | 1865.3779 | 145.601 | 458.9297 | 667.004 | 201.6648
2012-12-31 | 13:30 | PST | 460 | 735.0457 | 1839.1882 | 140.6525 | 451.3073 | 657.2609 | 197.2606
2012-12-31 | 13:45 | PST | 461 | 737.9317 | 1844.4049 | 141.6331 | 452.8249 | 659.2018 | 198.1363
2012-12-31 | 14:00 | PST | 451 | 709.4176 | 1792.7119 | 132.0286 | 437.802 | 639.9659 | 189.4957
2012-12-31 | 14:15 | PST | 452 | 712.2345 | 1797.8339 | 132.9689 | 439.289 | 641.8723 | 190.3482
2012-12-31 | 14:30 | PST | 451 | 709.4176 | 1792.7119 | 132.0286 | 437.802 | 639.9659 | 189.4957
2012-12-31 | 14:45 | PST | 455 | 720.7312 | 1813.2628 | 135.8168 | 443.7704 | 647.6142 | 192.9211
2012-12-31 | 15:00 | PST | 457 | 726.4339 | 1823.6013 | 137.7376 | 446.7749 | 651.4613 | 194.6492
2012-12-31 | 15:15 | PST | 471 | 767.2182 | 1897.1561 | 151.69 | 468.1901 | 678.8238 | 207.0359
2012-12-31 | 15:30 | PST | 444 | 689.9117 | 1757.1509 | 125.5689 | 427.4876 | 626.7286 | 183.5994
2012-12-31 | 15:45 | PST | 473 | 773.1692 | 1907.8342 | 153.7565 | 471.3046 | 682.7949 | 208.8473
2012-12-31 | 16:00 | PST | 452 | 712.2345 | 1797.8339 | 132.9689 | 439.289 | 641.8723 | 190.3482
2012-12-31 | 16:15 | PST | 466 | 752.4777 | 1870.6476 | 146.6043 | 460.4645 | 668.9643 | 202.5535
2012-12-31 | 16:30 | PST | 452 | 712.2345 | 1797.8339 | 132.9689 | 439.289 | 641.8723 | 190.3482
2012-12-31 | 16:45 | PST | 454 | 717.8913 | 1808.1093 | 134.863 | 442.2732 | 645.6964 | 192.0609
2012-12-31 | 17:00 | PST | 461 | 737.9317 | 1844.4049 | 141.6331 | 452.8249 | 659.2018 | 198.1363
2012-12-31 | 17:15 | PST | 452 | 712.2345 | 1797.8339 | 132.9689 | 439.289 | 641.8723 | 190.3482
2012-12-31 | 17:30 | PST | 468 | 758.3505 | 1881.2191 | 148.6248 | 463.5444 | 672.8964 | 204.3386
2012-12-31 | 17:45 | PST | 453 | 715.0591 | 1802.9663 | 133.9138 | 440.7794 | 643.7824 | 191.2033
2012-12-31 | 18:00 | PST | 469 | 761.2986 | 1886.5207 | 149.6419 | 465.0895 | 674.8683 | 205.2351
2012-12-31 | 18:15 | PST | 476 | 782.1545 | 1923.9317 | 156.8913 | 476.0023 | 688.7809 | 211.5841
2012-12-31 | 18:30 | PST | 476 | 782.1545 | 1923.9317 | 156.8913 | 476.0023 | 688.7809 | 211.5841
2012-12-31 | 18:45 | PST | 470 | 764.2545 | 1891.8331 | 150.6636 | 466.6381 | 676.8441 | 206.1342
2012-12-31 | 19:00 | PST | 469 | 761.2986 | 1886.5207 | 149.6419 | 465.0895 | 674.8683 | 205.2351
2012-12-31 | 19:15 | PST | 506 | 875.9577 | 2090.2656 | 190.6013 | 524.72 | 750.5983 | 240.2804
2012-12-31 | 19:30 | PST | 507 | 879.21 | 2095.9797 | 191.8008 | 526.3991 | 752.7209 | 241.2792
2012-12-31 | 19:45 | PST | 504 | 869.4777 | 2078.8705 | 188.2173 | 521.3726 | 746.3653 | 238.2911
2012-12-31 | 20:00 | PST | 512 | 895.5951 | 2124.716 | 197.8734 | 534.8488 | 763.3943 | 246.3149
2012-12-31 | 20:15 | PST | 500 | 856.6157 | 2056.2127 | 183.5089 | 514.7208 | 737.9476 | 234.3455
2012-12-31 | 20:30 | PST | 482 | 800.3383 | 1956.4168 | 163.2873 | 485.4919 | 700.8588 | 217.1293
2012-12-31 | 20:45 | PST | 474 | 776.1564 | 1913.1893 | 154.7968 | 472.867 | 684.7863 | 209.7569
2012-12-31 | 21:00 | PST | 468 | 758.3505 | 1881.2191 | 148.6248 | 463.5444 | 672.8964 | 204.3386
2012-12-31 | 21:15 | PST | 475 | 779.1515 | 1918.5552 | 155.8417 | 474.4329 | 686.7816 | 210.6692
2012-12-31 | 21:30 | PST | 478 | 788.1841 | 1934.717 | 159.0045 | 479.1515 | 692.7911 | 213.4219
2012-12-31 | 21:45 | PST | 474 | 776.1564 | 1913.1893 | 154.7968 | 472.867 | 684.7863 | 209.7569
2012-12-31 | 22:00 | PST | 476 | 782.1545 | 1923.9317 | 156.8913 | 476.0023 | 688.7809 | 211.5841
2012-12-31 | 22:15 | PST | 472 | 770.1898 | 1902.4898 | 152.7209 | 469.7456 | 680.8074 | 207.9403
2012-12-31 | 22:30 | PST | 471 | 767.2182 | 1897.1561 | 151.69 | 468.1901 | 678.8238 | 207.0359
2012-12-31 | 22:45 | PST | 465 | 749.553 | 1865.3779 | 145.601 | 458.9297 | 667.004 | 201.6648
2012-12-31 | 23:00 | PST | 473 | 773.1692 | 1907.8342 | 153.7565 | 471.3046 | 682.7949 | 208.8473
2012-12-31 | 23:15 | PST | 463 | 743.7268 | 1854.8702 | 143.608 | 455.8705 | 663.0951 | 199.8954
2012-12-31 | 23:30 | PST | 467 | 755.4102 | 1875.928 | 147.6123 | 462.0027 | 670.9284 | 203.4447
2012-12-31 | 23:45 | PST | 473 | 773.1692 | 1907.8342 | 153.7565 | 471.3046 | 682.7949 | 208.8473
2013-01-01 | 0:00 | PST | 470 | 764.2545 | 1891.8331 | 150.6636 | 466.6381 | 676.8441 | 206.1342
2013-01-01 | 0:15 | PST | 471 | 767.2182 | 1897.1561 | 151.69 | 468.1901 | 678.8238 | 207.0359
2013-01-01 | 0:30 | PST | 460 | 735.0457 | 1839.1882 | 140.6525 | 451.3073 | 657.2609 | 197.2606
2013-01-01 | 0:45 | PST | 470 | 764.2545 | 1891.8331 | 150.6636 | 466.6381 | 676.8441 | 206.1342
2013-01-01 | 1:00 | PST | 461 | 737.9317 | 1844.4049 | 141.6331 | 452.8249 | 659.2018 | 198.1363
2013-01-01 | 1:15 | PST | 457 | 726.4339 | 1823.6013 | 137.7376 | 446.7749 | 651.4613 | 194.6492
2013-01-01 | 1:30 | PST | 475 | 779.1515 | 1918.5552 | 155.8417 | 474.4329 | 686.7816 | 210.6692
2013-01-01 | 1:45 | PST | 474 | 776.1564 | 1913.1893 | 154.7968 | 472.867 | 684.7863 | 209.7569
2013-01-01 | 2:00 | PST | 467 | 755.4102 | 1875.928 | 147.6123 | 462.0027 | 670.9284 | 203.4447
2013-01-01 | 2:15 | PST | 476 | 782.1545 | 1923.9317 | 156.8913 | 476.0023 | 688.7809 | 211.5841
2013-01-01 | 2:30 | PST | 468 | 758.3505 | 1881.2191 | 148.6248 | 463.5444 | 672.8964 | 204.3386
2013-01-01 | 2:45 | PST | 464 | 746.636 | 1860.1187 | 144.6022 | 457.3984 | 665.0476 | 200.7788
2013-01-01 | 3:00 | PST | 454 | 717.8913 | 1808.1093 | 134.863 | 442.2732 | 645.6964 | 192.0609
2013-01-01 | 3:15 | PST | 458 | 729.2968 | 1828.7864 | 138.7047 | 448.2823 | 653.3906 | 195.5171
2013-01-01 | 3:30 | PST | 458 | 729.2968 | 1828.7864 | 138.7047 | 448.2823 | 653.3906 | 195.5171
2013-01-01 | 3:45 | PST | 457 | 726.4339 | 1823.6013 | 137.7376 | 446.7749 | 651.4613 | 194.6492
2013-01-01 | 4:00 | PST | 469 | 761.2986 | 1886.5207 | 149.6419 | 465.0895 | 674.8683 | 205.2351
2013-01-01 | 4:15 | PST | 469 | 761.2986 | 1886.5207 | 149.6419 | 465.0895 | 674.8683 | 205.2351
2013-01-01 | 4:30 | PST | 470 | 764.2545 | 1891.8331 | 150.6636 | 466.6381 | 676.8441 | 206.1342
2013-01-01 | 4:45 | PST | 471 | 767.2182 | 1897.1561 | 151.69 | 468.1901 | 678.8238 | 207.0359
2013-01-01 | 5:00 | PST | 472 | 770.1898 | 1902.4898 | 152.7209 | 469.7456 | 680.8074 | 207.9403
2013-01-01 | 5:15 | PST | 466 | 752.4777 | 1870.6476 | 146.6043 | 460.4645 | 668.9643 | 202.5535
2013-01-01 | 5:30 | PST | 445 | 692.6755 | 1762.1997 | 126.4786 | 428.951 | 628.6082 | 184.4342
2013-01-01 | 5:45 | PST | 459 | 732.1674 | 1833.982 | 139.6763 | 449.7931 | 655.3238 | 196.3876
2013-01-01 | 6:00 | PST | 458 | 729.2968 | 1828.7864 | 138.7047 | 448.2823 | 653.3906 | 195.5171
2013-01-01 | 6:15 | PST | 445 | 692.6755 | 1762.1997 | 126.4786 | 428.951 | 628.6082 | 184.4342
2013-01-01 | 6:30 | PST | 455 | 720.7312 | 1813.2628 | 135.8168 | 443.7704 | 647.6142 | 192.9211
2013-01-01 | 6:45 | PST | 453 | 715.0591 | 1802.9663 | 133.9138 | 440.7794 | 643.7824 | 191.2033
2013-01-01 | 7:00 | PST | 453 | 715.0591 | 1802.9663 | 133.9138 | 440.7794 | 643.7824 | 191.2033
2013-01-01 | 7:15 | PST | 465 | 749.553 | 1865.3779 | 145.601 | 458.9297 | 667.004 | 201.6648
2013-01-01 | 7:30 | PST | 465 | 749.553 | 1865.3779 | 145.601 | 458.9297 | 667.004 | 201.6648
2013-01-01 | 7:45 | PST | 461 | 737.9317 | 1844.4049 | 141.6331 | 452.8249 | 659.2018 | 198.1363
2013-01-01 | 8:00 | PST | 471 | 767.2182 | 1897.1561 | 151.69 | 468.1901 | 678.8238 | 207.0359
2013-01-01 | 8:15 | PST | 476 | 782.1545 | 1923.9317 | 156.8913 | 476.0023 | 688.7809 | 211.5841
2013-01-01 | 8:30 | PST | 464 | 746.636 | 1860.1187 | 144.6022 | 457.3984 | 665.0476 | 200.7788
2013-01-01 | 8:45 | PST | 480 | 794.2454 | 1945.5453 | 161.1365 | 482.3147 | 696.8171 | 215.2703
2013-01-01 | 9:00 | PST | 465 | 749.553 | 1865.3779 | 145.601 | 458.9297 | 667.004 | 201.6648
2013-01-01 | 9:15 | PST | 476 | 782.1545 | 1923.9317 | 156.8913 | 476.0023 | 688.7809 | 211.5841
2013-01-01 | 9:30 | PST | 473 | 773.1692 | 1907.8342 | 153.7565 | 471.3046 | 682.7949 | 208.8473
2013-01-01 | 9:45 | PST | 474 | 776.1564 | 1913.1893 | 154.7968 | 472.867 | 684.7863 | 209.7569
2013-01-01 | 10:00 | PST | 460 | 735.0457 | 1839.1882 | 140.6525 | 451.3073 | 657.2609 | 197.2606
2013-01-01 | 10:15 | PST | 464 | 746.636 | 1860.1187 | 144.6022 | 457.3984 | 665.0476 | 200.7788
2013-01-01 | 10:30 | PST | 471 | 767.2182 | 1897.1561 | 151.69 | 468.1901 | 678.8238 | 207.0359
2013-01-01 | 10:45 | PST | 477 | 785.1654 | 1929.319 | 157.9455 | 477.5752 | 690.784 | 212.5017
2013-01-01 | 11:00 | PST | 490 | 825.0289 | 2000.3351 | 172.0814 | 498.341 | 717.1836 | 224.6728
2013-01-01 | 11:15 | PST | 478 | 788.1841 | 1934.717 | 159.0045 | 479.1515 | 692.7911 | 213.4219
2013-01-01 | 11:30 | PST | 460 | 735.0457 | 1839.1882 | 140.6525 | 451.3073 | 657.2609 | 197.2606
2013-01-01 | 11:45 | PST | 486 | 812.6197 | 1978.2892 | 167.6461 | 491.8882 | 708.9895 | 220.8796
2013-01-01 | 12:00 | PST | 493 | 834.4201 | 2016.9837 | 175.4585 | 503.2176 | 723.3709 | 227.546
2013-01-01 | 12:15 | PST | 496 | 843.8839 | 2033.7305 | 178.8793 | 508.1262 | 729.5941 | 230.4437
2013-01-01 | 12:30 | PST | 474 | 776.1564 | 1913.1893 | 154.7968 | 472.867 | 684.7863 | 209.7569
2013-01-01 | 12:45 | PST | 486 | 812.6197 | 1978.2892 | 167.6461 | 491.8882 | 708.9895 | 220.8796
2013-01-01 | 13:00 | PST | 487 | 815.71 | 1983.7844 | 168.7477 | 493.4961 | 711.0321 | 221.8238
2013-01-01 | 13:15 | PST | 492 | 831.2816 | 2011.4233 | 174.328 | 501.5885 | 721.3045 | 226.5856
2013-01-01 | 13:30 | PST | 492 | 831.2816 | 2011.4233 | 174.328 | 501.5885 | 721.3045 | 226.5856
2013-01-01 | 13:45 | PST | 493 | 834.4201 | 2016.9837 | 175.4585 | 503.2176 | 723.3709 | 227.546
2013-01-01 | 14:00 | PST | 488 | 818.8083 | 1989.2905 | 169.8541 | 495.1076 | 713.0786 | 222.7708
2013-01-01 | 14:15 | PST | 492 | 831.2816 | 2011.4233 | 174.328 | 501.5885 | 721.3045 | 226.5856
2013-01-01 | 14:30 | PST | 483 | 803.3967 | 1961.8687 | 164.3699 | 487.0857 | 702.8855 | 218.0629
2013-01-01 | 14:45 | PST | 470 | 764.2545 | 1891.8331 | 150.6636 | 466.6381 | 676.8441 | 206.1342
2013-01-01 | 15:00 | PST | 482 | 800.3383 | 1956.4168 | 163.2873 | 485.4919 | 700.8588 | 217.1293
2013-01-01 | 15:15 | PST | 472 | 770.1898 | 1902.4898 | 152.7209 | 469.7456 | 680.8074 | 207.9403
2013-01-01 | 15:30 | PST | 471 | 767.2182 | 1897.1561 | 151.69 | 468.1901 | 678.8238 | 207.0359
2013-01-01 | 15:45 | PST | 463 | 743.7268 | 1854.8702 | 143.608 | 455.8705 | 663.0951 | 199.8954
2013-01-01 | 16:00 | PST | 458 | 729.2968 | 1828.7864 | 138.7047 | 448.2823 | 653.3906 | 195.5171
2013-01-01 | 16:15 | PST | 460 | 735.0457 | 1839.1882 | 140.6525 | 451.3073 | 657.2609 | 197.2606
2013-01-01 | 16:30 | PST | 461 | 737.9317 | 1844.4049 | 141.6331 | 452.8249 | 659.2018 | 198.1363
2013-01-01 | 16:45 | PST | 452 | 712.2345 | 1797.8339 | 132.9689 | 439.289 | 641.8723 | 190.3482
2013-01-01 | 17:00 | PST | 459 | 732.1674 | 1833.982 | 139.6763 | 449.7931 | 655.3238 | 196.3876
2013-01-01 | 17:15 | PST | 462 | 740.8254 | 1849.6323 | 142.6183 | 454.346 | 661.1465 | 199.0145
2013-01-01 | 17:30 | PST | 469 | 761.2986 | 1886.5207 | 149.6419 | 465.0895 | 674.8683 | 205.2351
2013-01-01 | 17:45 | PST | 474 | 776.1564 | 1913.1893 | 154.7968 | 472.867 | 684.7863 | 209.7569
2013-01-01 | 18:00 | PST | 457 | 726.4339 | 1823.6013 | 137.7376 | 446.7749 | 651.4613 | 194.6492
2013-01-01 | 18:15 | PST | 457 | 726.4339 | 1823.6013 | 137.7376 | 446.7749 | 651.4613 | 194.6492
2013-01-01 | 18:30 | PST | 466 | 752.4777 | 1870.6476 | 146.6043 | 460.4645 | 668.9643 | 202.5535
2013-01-01 | 18:45 | PST | 462 | 740.8254 | 1849.6323 | 142.6183 | 454.346 | 661.1465 | 199.0145
2013-01-01 | 19:00 | PST | 457 | 726.4339 | 1823.6013 | 137.7376 | 446.7749 | 651.4613 | 194.6492
2013-01-01 | 19:15 | PST | 461 | 737.9317 | 1844.4049 | 141.6331 | 452.8249 | 659.2018 | 198.1363
2013-01-01 | 19:30 | PST | 464 | 746.636 | 1860.1187 | 144.6022 | 457.3984 | 665.0476 | 200.7788
2013-01-01 | 19:45 | PST | 469 | 761.2986 | 1886.5207 | 149.6419 | 465.0895 | 674.8683 | 205.2351
2013-01-01 | 20:00 | PST | 466 | 752.4777 | 1870.6476 | 146.6043 | 460.4645 | 668.9643 | 202.5535
2013-01-01 | 20:15 | PST | 460 | 735.0457 | 1839.1882 | 140.6525 | 451.3073 | 657.2609 | 197.2606
2013-01-01 | 20:30 | PST | 473 | 773.1692 | 1907.8342 | 153.7565 | 471.3046 | 682.7949 | 208.8473
2013-01-01 | 20:45 | PST | 471 | 767.2182 | 1897.1561 | 151.69 | 468.1901 | 678.8238 | 207.0359
2013-01-01 | 21:00 | PST | 475 | 779.1515 | 1918.5552 | 155.8417 | 474.4329 | 686.7816 | 210.6692
2013-01-01 | 21:15 | PST | 451 | 709.4176 | 1792.7119 | 132.0286 | 437.802 | 639.9659 | 189.4957
2013-01-01 | 21:30 | PST | 469 | 761.2986 | 1886.5207 | 149.6419 | 465.0895 | 674.8683 | 205.2351
2013-01-01 | 21:45 | PST | 452 | 712.2345 | 1797.8339 | 132.9689 | 439.289 | 641.8723 | 190.3482
2013-01-01 | 22:00 | PST | 465 | 749.553 | 1865.3779 | 145.601 | 458.9297 | 667.004 | 201.6648
2013-01-01 | 22:15 | PST | 461 | 737.9317 | 1844.4049 | 141.6331 | 452.8249 | 659.2018 | 198.1363
2013-01-01 | 22:30 | PST | 459 | 732.1674 | 1833.982 | 139.6763 | 449.7931 | 655.3238 | 196.3876
2013-01-01 | 22:45 | PST | 451 | 709.4176 | 1792.7119 | 132.0286 | 437.802 | 639.9659 | 189.4957
2013-01-01 | 23:00 | PST | 466 | 752.4777 | 1870.6476 | 146.6043 | 460.4645 | 668.9643 | 202.5535
2013-01-01 | 23:15 | PST | 454 | 717.8913 | 1808.1093 | 134.863 | 442.2732 | 645.6964 | 192.0609
2013-01-01 | 23:30 | PST | 460 | 735.0457 | 1839.1882 | 140.6525 | 451.3073 | 657.2609 | 197.2606
2013-01-01 | 23:45 | PST | 453 | 715.0591 | 1802.9663 | 133.9138 | 440.7794 | 643.7824 | 191.2033
2013-01-02 | 0:00 | PST | 475 | 779.1515 | 1918.5552 | 155.8417 | 474.4329 | 686.7816 | 210.6692
2013-01-02 | 0:15 | PST | 479 | 791.2108 | 1940.1258 | 160.0681 | 480.7314 | 694.8021 | 214.3448
2013-01-02 | 0:30 | PST | 464 | 746.636 | 1860.1187 | 144.6022 | 457.3984 | 665.0476 | 200.7788
2013-01-02 | 0:45 | PST | 481 | 797.2879 | 1950.9757 | 162.2095 | 483.9015 | 698.836 | 216.1985
2013-01-02 | 1:00 | PST | 472 | 770.1898 | 1902.4898 | 152.7209 | 469.7456 | 680.8074 | 207.9403
2013-01-02 | 1:15 | PST | 471 | 767.2182 | 1897.1561 | 151.69 | 468.1901 | 678.8238 | 207.0359
2013-01-02 | 1:30 | PST | 476 | 782.1545 | 1923.9317 | 156.8913 | 476.0023 | 688.7809 | 211.5841
2013-01-02 | 1:45 | PST | 463 | 743.7268 | 1854.8702 | 143.608 | 455.8705 | 663.0951 | 199.8954
2013-01-02 | 2:00 | PST | 469 | 761.2986 | 1886.5207 | 149.6419 | 465.0895 | 674.8683 | 205.2351
2013-01-02 | 2:15 | PST | 450 | 706.6083 | 1787.6004 | 131.0926 | 436.3184 | 638.0635 | 188.6458
2013-01-02 | 2:30 | PST | 466 | 752.4777 | 1870.6476 | 146.6043 | 460.4645 | 668.9643 | 202.5535
2013-01-02 | 2:45 | PST | 459 | 732.1674 | 1833.982 | 139.6763 | 449.7931 | 655.3238 | 196.3876
2013-01-02 | 3:00 | PST | 466 | 752.4777 | 1870.6476 | 146.6043 | 460.4645 | 668.9643 | 202.5535
2013-01-02 | 3:15 | PST | 451 | 709.4176 | 1792.7119 | 132.0286 | 437.802 | 639.9659 | 189.4957
2013-01-02 | 3:30 | PST | 465 | 749.553 | 1865.3779 | 145.601 | 458.9297 | 667.004 | 201.6648
2013-01-02 | 3:45 | PST | 485 | 809.5374 | 1972.8049 | 166.5493 | 490.2839 | 706.9509 | 219.938
2013-01-02 | 4:00 | PST | 490 | 825.0289 | 2000.3351 | 172.0814 | 498.341 | 717.1836 | 224.6728
2013-01-02 | 4:15 | PST | 491 | 828.1512 | 2005.8738 | 173.2023 | 499.963 | 719.2421 | 225.6278
2013-01-02 | 4:30 | PST | 500 | 856.6157 | 2056.2127 | 183.5089 | 514.7208 | 737.9476 | 234.3455
2013-01-02 | 4:45 | PST | 501 | 859.8189 | 2061.8606 | 184.6785 | 516.3784 | 740.046 | 235.3278
2013-01-02 | 5:00 | PST | 509 | 885.7393 | 2107.441 | 194.2147 | 529.7682 | 756.9781 | 243.2852
2013-01-02 | 5:15 | PST | 513 | 898.8968 | 2130.4965 | 199.1031 | 536.5496 | 765.5412 | 247.3303
2013-01-02 | 5:30 | PST | 511 | 892.3016 | 2118.9466 | 196.6488 | 533.1516 | 761.2515 | 245.3022
2013-01-02 | 5:45 | PST | 490 | 825.0289 | 2000.3351 | 172.0814 | 498.341 | 717.1836 | 224.6728
2013-01-02 | 6:00 | PST | 507 | 879.21 | 2095.9797 | 191.8008 | 526.3991 | 752.7209 | 241.2792
2013-01-02 | 6:15 | PST | 487 | 815.71 | 1983.7844 | 168.7477 | 493.4961 | 711.0321 | 221.8238
2013-01-02 | 6:30 | PST | 493 | 834.4201 | 2016.9837 | 175.4585 | 503.2176 | 723.3709 | 227.546
2013-01-02 | 6:45 | PST | 460 | 735.0457 | 1839.1882 | 140.6525 | 451.3073 | 657.2609 | 197.2606
2013-01-02 | 7:00 | PST | 466 | 752.4777 | 1870.6476 | 146.6043 | 460.4645 | 668.9643 | 202.5535
2013-01-02 | 7:15 | PST | 472 | 770.1898 | 1902.4898 | 152.7209 | 469.7456 | 680.8074 | 207.9403
2013-01-02 | 7:30 | PST | 499 | 853.4205 | 2050.5757 | 182.3441 | 513.0668 | 735.8532 | 233.3659
2013-01-02 | 7:45 | PST | 483 | 803.3967 | 1961.8687 | 164.3699 | 487.0857 | 702.8855 | 218.0629
2013-01-02 | 8:00 | PST | 494 | 837.5666 | 2022.555 | 176.5939 | 504.8503 | 725.4413 | 228.5092
2013-01-02 | 8:15 | PST | 481 | 797.2879 | 1950.9757 | 162.2095 | 483.9015 | 698.836 | 216.1985
2013-01-02 | 8:30 | PST | 463 | 743.7268 | 1854.8702 | 143.608 | 455.8705 | 663.0951 | 199.8954
2013-01-02 | 8:45 | PST | 474 | 776.1564 | 1913.1893 | 154.7968 | 472.867 | 684.7863 | 209.7569
2013-01-02 | 9:00 | PST | 446 | 695.4469 | 1767.259 | 127.3926 | 430.4177 | 630.4917 | 185.2714
2013-01-02 | 9:15 | PST | 454 | 717.8913 | 1808.1093 | 134.863 | 442.2732 | 645.6964 | 192.0609
2013-01-02 | 9:30 | PST | 457 | 726.4339 | 1823.6013 | 137.7376 | 446.7749 | 651.4613 | 194.6492
2013-01-02 | 9:45 | PST | 469 | 761.2986 | 1886.5207 | 149.6419 | 465.0895 | 674.8683 | 205.2351
2013-01-02 | 10:00 | PST | 450 | 706.6083 | 1787.6004 | 131.0926 | 436.3184 | 638.0635 | 188.6458
2013-01-02 | 10:15 | PST | 462 | 740.8254 | 1849.6323 | 142.6183 | 454.346 | 661.1465 | 199.0145
2013-01-02 | 10:30 | PST | 459 | 732.1674 | 1833.982 | 139.6763 | 449.7931 | 655.3238 | 196.3876
2013-01-02 | 10:45 | PST | 453 | 715.0591 | 1802.9663 | 133.9138 | 440.7794 | 643.7824 | 191.2033
2013-01-02 | 11:00 | PST | 456 | 723.5787 | 1818.4268 | 136.7749 | 445.271 | 649.5358 | 193.7839
2013-01-02 | 11:15 | PST | 453 | 715.0591 | 1802.9663 | 133.9138 | 440.7794 | 643.7824 | 191.2033
2013-01-02 | 11:30 | PST | 453 | 715.0591 | 1802.9663 | 133.9138 | 440.7794 | 643.7824 | 191.2033
2013-01-02 | 11:45 | PST | 451 | 709.4176 | 1792.7119 | 132.0286 | 437.802 | 639.9659 | 189.4957
2013-01-02 | 12:00 | PST | 459 | 732.1674 | 1833.982 | 139.6763 | 449.7931 | 655.3238 | 196.3876
2013-01-02 | 12:15 | PST | 455 | 720.7312 | 1813.2628 | 135.8168 | 443.7704 | 647.6142 | 192.9211
2013-01-02 | 12:30 | PST | 457 | 726.4339 | 1823.6013 | 137.7376 | 446.7749 | 651.4613 | 194.6492
2013-01-02 | 12:45 | PST | 467 | 755.4102 | 1875.928 | 147.6123 | 462.0027 | 670.9284 | 203.4447
2013-01-02 | 13:00 | PST | 453 | 715.0591 | 1802.9663 | 133.9138 | 440.7794 | 643.7824 | 191.2033
2013-01-02 | 13:15 | PST | 442 | 684.4066 | 1747.0845 | 123.7626 | 424.5709 | 622.9808 | 181.9376
2013-01-02 | 13:30 | PST | 448 | 701.0124 | 1777.4088 | 129.2338 | 433.3613 | 634.2699 | 186.9535
2013-01-02 | 13:45 | PST | 452 | 712.2345 | 1797.8339 | 132.9689 | 439.289 | 641.8723 | 190.3482
2013-01-02 | 14:00 | PST | 440 | 678.9316 | 1737.0596 | 121.9736 | 421.6676 | 619.2481 | 180.2858
2013-01-02 | 14:15 | PST | 441 | 681.6654 | 1742.0668 | 122.8659 | 423.1175 | 621.1125 | 181.1104
2013-01-02 | 14:30 | PST | 442 | 684.4066 | 1747.0845 | 123.7626 | 424.5709 | 622.9808 | 181.9376
2013-01-02 | 14:45 | PST | 448 | 701.0124 | 1777.4088 | 129.2338 | 433.3613 | 634.2699 | 186.9535
2013-01-02 | 15:00 | PST | 457 | 726.4339 | 1823.6013 | 137.7376 | 446.7749 | 651.4613 | 194.6492
2013-01-02 | 15:15 | PST | 456 | 723.5787 | 1818.4268 | 136.7749 | 445.271 | 649.5358 | 193.7839
2013-01-02 | 15:30 | PST | 446 | 695.4469 | 1767.259 | 127.3926 | 430.4177 | 630.4917 | 185.2714
2013-01-02 | 15:45 | PST | 456 | 723.5787 | 1818.4268 | 136.7749 | 445.271 | 649.5358 | 193.7839
2013-01-02 | 16:00 | PST | 454 | 717.8913 | 1808.1093 | 134.863 | 442.2732 | 645.6964 | 192.0609
2013-01-02 | 16:15 | PST | 465 | 749.553 | 1865.3779 | 145.601 | 458.9297 | 667.004 | 201.6648
2013-01-02 | 16:30 | PST | 455 | 720.7312 | 1813.2628 | 135.8168 | 443.7704 | 647.6142 | 192.9211
2013-01-02 | 16:45 | PST | 455 | 720.7312 | 1813.2628 | 135.8168 | 443.7704 | 647.6142 | 192.9211
2013-01-02 | 17:00 | PST | 451 | 709.4176 | 1792.7119 | 132.0286 | 437.802 | 639.9659 | 189.4957
2013-01-02 | 17:15 | PST | 473 | 773.1692 | 1907.8342 | 153.7565 | 471.3046 | 682.7949 | 208.8473
2013-01-02 | 17:30 | PST | 454 | 717.8913 | 1808.1093 | 134.863 | 442.2732 | 645.6964 | 192.0609
2013-01-02 | 17:45 | PST | 456 | 723.5787 | 1818.4268 | 136.7749 | 445.271 | 649.5358 | 193.7839
2013-01-02 | 18:00 | PST | 451 | 709.4176 | 1792.7119 | 132.0286 | 437.802 | 639.9659 | 189.4957
2013-01-02 | 18:15 | PST | 458 | 729.2968 | 1828.7864 | 138.7047 | 448.2823 | 653.3906 | 195.5171
2013-01-02 | 18:30 | PST | 472 | 770.1898 | 1902.4898 | 152.7209 | 469.7456 | 680.8074 | 207.9403
2013-01-02 | 18:45 | PST | 453 | 715.0591 | 1802.9663 | 133.9138 | 440.7794 | 643.7824 | 191.2033
2013-01-02 | 19:00 | PST | 450 | 706.6083 | 1787.6004 | 131.0926 | 436.3184 | 638.0635 | 188.6458
2013-01-02 | 19:15 | PST | 451 | 709.4176 | 1792.7119 | 132.0286 | 437.802 | 639.9659 | 189.4957
2013-01-02 | 19:30 | PST | 462 | 740.8254 | 1849.6323 | 142.6183 | 454.346 | 661.1465 | 199.0145
2013-01-02 | 19:45 | PST | 478 | 788.1841 | 1934.717 | 159.0045 | 479.1515 | 692.7911 | 213.4219
2013-01-02 | 20:00 | PST | 471 | 767.2182 | 1897.1561 | 151.69 | 468.1901 | 678.8238 | 207.0359
2013-01-02 | 20:15 | PST | 476 | 782.1545 | 1923.9317 | 156.8913 | 476.0023 | 688.7809 | 211.5841
2013-01-02 | 20:30 | PST | 470 | 764.2545 | 1891.8331 | 150.6636 | 466.6381 | 676.8441 | 206.1342
2013-01-02 | 20:45 | PST | 474 | 776.1564 | 1913.1893 | 154.7968 | 472.867 | 684.7863 | 209.7569
2013-01-02 | 21:00 | PST | 471 | 767.2182 | 1897.1561 | 151.69 | 468.1901 | 678.8238 | 207.0359
2013-01-02 | 21:15 | PST | 462 | 740.8254 | 1849.6323 | 142.6183 | 454.346 | 661.1465 | 199.0145
2013-01-02 | 21:30 | PST | 463 | 743.7268 | 1854.8702 | 143.608 | 455.8705 | 663.0951 | 199.8954
2013-01-02 | 21:45 | PST | 460 | 735.0457 | 1839.1882 | 140.6525 | 451.3073 | 657.2609 | 197.2606
2013-01-02 | 22:00 | PST | 445 | 692.6755 | 1762.1997 | 126.4786 | 428.951 | 628.6082 | 184.4342
2013-01-02 | 22:15 | PST | 456 | 723.5787 | 1818.4268 | 136.7749 | 445.271 | 649.5358 | 193.7839
2013-01-02 | 22:30 | PST | 467 | 755.4102 | 1875.928 | 147.6123 | 462.0027 | 670.9284 | 203.4447
2013-01-02 | 22:45 | PST | 482 | 800.3383 | 1956.4168 | 163.2873 | 485.4919 | 700.8588 | 217.1293
2013-01-02 | 23:00 | PST | 478 | 788.1841 | 1934.717 | 159.0045 | 479.1515 | 692.7911 | 213.4219
2013-01-02 | 23:15 | PST | 508 | 882.4706 | 2101.7048 | 193.0052 | 528.0818 | 754.8475 | 242.2808
2013-01-02 | 23:30 | PST | 499 | 853.4205 | 2050.5757 | 182.3441 | 513.0668 | 735.8532 | 233.3659
2013-01-02 | 23:45 | PST | 494 | 837.5666 | 2022.555 | 176.5939 | 504.8503 | 725.4413 | 228.5092
2013-01-03 | 0:00 | PST | 490 | 825.0289 | 2000.3351 | 172.0814 | 498.341 | 717.1836 | 224.6728
2013-01-03 | 0:15 | PST | 474 | 776.1564 | 1913.1893 | 154.7968 | 472.867 | 684.7863 | 209.7569
2013-01-03 | 0:30 | PST | 466 | 752.4777 | 1870.6476 | 146.6043 | 460.4645 | 668.9643 | 202.5535
2013-01-03 | 0:45 | PST | 484 | 806.4631 | 1967.3314 | 165.4572 | 488.683 | 704.9163 | 218.9991
2013-01-03 | 1:00 | PST | 476 | 782.1545 | 1923.9317 | 156.8913 | 476.0023 | 688.7809 | 211.5841
2013-01-03 | 1:15 | PST | 470 | 764.2545 | 1891.8331 | 150.6636 | 466.6381 | 676.8441 | 206.1342
2013-01-03 | 1:30 | PST | 491 | 828.1512 | 2005.8738 | 173.2023 | 499.963 | 719.2421 | 225.6278
2013-01-03 | 1:45 | PST | 473 | 773.1692 | 1907.8342 | 153.7565 | 471.3046 | 682.7949 | 208.8473
2013-01-03 | 2:00 | PST | 483 | 803.3967 | 1961.8687 | 164.3699 | 487.0857 | 702.8855 | 218.0629
2013-01-03 | 2:15 | PST | 490 | 825.0289 | 2000.3351 | 172.0814 | 498.341 | 717.1836 | 224.6728
2013-01-03 | 2:30 | PST | 491 | 828.1512 | 2005.8738 | 173.2023 | 499.963 | 719.2421 | 225.6278
2013-01-03 | 2:45 | PST | 503 | 866.2499 | 2073.1896 | 187.0327 | 519.7043 | 744.2548 | 237.3006
2013-01-03 | 3:00 | PST | 472 | 770.1898 | 1902.4898 | 152.7209 | 469.7456 | 680.8074 | 207.9403
2013-01-03 | 3:15 | PST | 477 | 785.1654 | 1929.319 | 157.9455 | 477.5752 | 690.784 | 212.5017
2013-01-03 | 3:30 | PST | 466 | 752.4777 | 1870.6476 | 146.6043 | 460.4645 | 668.9643 | 202.5535
2013-01-03 | 3:45 | PST | 480 | 794.2454 | 1945.5453 | 161.1365 | 482.3147 | 696.8171 | 215.2703
2013-01-03 | 4:00 | PST | 463 | 743.7268 | 1854.8702 | 143.608 | 455.8705 | 663.0951 | 199.8954
2013-01-03 | 4:15 | PST | 477 | 785.1654 | 1929.319 | 157.9455 | 477.5752 | 690.784 | 212.5017
2013-01-03 | 4:30 | PST | 462 | 740.8254 | 1849.6323 | 142.6183 | 454.346 | 661.1465 | 199.0145
2013-01-03 | 4:45 | PST | 446 | 695.4469 | 1767.259 | 127.3926 | 430.4177 | 630.4917 | 185.2714
2013-01-03 | 5:00 | PST | 444 | 689.9117 | 1757.1509 | 125.5689 | 427.4876 | 626.7286 | 183.5994
2013-01-03 | 5:15 | PST | 434 | 662.6864 | 1707.2334 | 116.7094 | 413.0377 | 608.1406 | 175.3905
2013-01-03 | 5:30 | PST | 434 | 662.6864 | 1707.2334 | 116.7094 | 413.0377 | 608.1406 | 175.3905
2013-01-03 | 5:45 | PST | 436 | 668.0716 | 1717.1341 | 118.4471 | 415.901 | 611.828 | 177.0123
2013-01-03 | 6:00 | PST | 424 | 636.205 | 1658.3466 | 108.2742 | 398.9195 | 589.9284 | 167.4302
2013-01-03 | 6:15 | PST | 428 | 646.709 | 1677.7783 | 111.5981 | 404.5272 | 597.1684 | 170.5847
2013-01-03 | 6:30 | PST | 434 | 662.6864 | 1707.2334 | 116.7094 | 413.0377 | 608.1406 | 175.3905
2013-01-03 | 6:45 | PST | 436 | 668.0716 | 1717.1341 | 118.4471 | 415.901 | 611.828 | 177.0123
2013-01-03 | 7:00 | PST | 432 | 657.331 | 1697.3739 | 114.9888 | 410.1876 | 604.4682 | 173.7786
2013-01-03 | 7:15 | PST | 442 | 684.4066 | 1747.0845 | 123.7626 | 424.5709 | 622.9808 | 181.9376
2013-01-03 | 7:30 | PST | 442 | 684.4066 | 1747.0845 | 123.7626 | 424.5709 | 622.9808 | 181.9376
2013-01-03 | 7:45 | PST | 438 | 673.4867 | 1727.0761 | 120.2017 | 418.7776 | 615.5305 | 178.644
2013-01-03 | 8:00 | PST | 432 | 657.331 | 1697.3739 | 114.9888 | 410.1876 | 604.4682 | 173.7786
2013-01-03 | 8:15 | PST | 434 | 662.6864 | 1707.2334 | 116.7094 | 413.0377 | 608.1406 | 175.3905
2013-01-03 | 8:30 | PST | 430 | 652.0052 | 1687.5556 | 113.285 | 407.3508 | 600.8108 | 172.1767
2013-01-03 | 8:45 | PST | 430 | 652.0052 | 1687.5556 | 113.285 | 407.3508 | 600.8108 | 172.1767
2013-01-03 | 9:00 | PST | 432 | 657.331 | 1697.3739 | 114.9888 | 410.1876 | 604.4682 | 173.7786
2013-01-03 | 9:15 | PST | 434 | 662.6864 | 1707.2334 | 116.7094 | 413.0377 | 608.1406 | 175.3905
2013-01-03 | 9:30 | PST | 427 | 644.072 | 1672.905 | 110.7608 | 403.1204 | 595.3528 | 169.7924
2013-01-03 | 9:45 | PST | 431 | 654.6644 | 1692.4596 | 114.1348 | 408.7676 | 602.6376 | 172.9765
2013-01-03 | 10:00 | PST | 428 | 646.709 | 1677.7783 | 111.5981 | 404.5272 | 597.1684 | 170.5847
2013-01-03 | 10:15 | PST | 418 | 620.6688 | 1629.5052 | 103.4124 | 390.6063 | 579.1798 | 162.7718
2013-01-03 | 10:30 | PST | 434 | 662.6864 | 1707.2334 | 116.7094 | 413.0377 | 608.1406 | 175.3905
2013-01-03 | 10:45 | PST | 418 | 620.6688 | 1629.5052 | 103.4124 | 390.6063 | 579.1798 | 162.7718
2013-01-03 | 11:00 | PST | 411 | 602.8737 | 1596.3183 | 97.9256 | 381.0556 | 566.808 | 157.4473
2013-01-03 | 11:15 | PST | 412 | 605.3942 | 1601.0289 | 98.6973 | 382.4103 | 568.5644 | 158.2007
2013-01-03 | 11:30 | PST | 420 | 625.8183 | 1639.0783 | 105.0166 | 393.3643 | 582.7479 | 164.3149
2013-01-03 | 11:45 | PST | 422 | 630.9971 | 1648.6921 | 106.6371 | 396.1354 | 586.3307 | 165.8676
2013-01-03 | 12:00 | PST | 409 | 597.8543 | 1586.9271 | 96.3941 | 378.356 | 563.3063 | 155.9477
2013-01-03 | 12:15 | PST | 430 | 652.0052 | 1687.5556 | 113.285 | 407.3508 | 600.8108 | 172.1767
2013-01-03 | 12:30 | PST | 418 | 620.6688 | 1629.5052 | 103.4124 | 390.6063 | 579.1798 | 162.7718
2013-01-03 | 12:45 | PST | 426 | 641.4423 | 1668.042 | 109.9278 | 401.7168 | 593.5409 | 169.0025
2013-01-03 | 13:00 | PST | 418 | 620.6688 | 1629.5052 | 103.4124 | 390.6063 | 579.1798 | 162.7718
2013-01-03 | 13:15 | PST | 418 | 620.6688 | 1629.5052 | 103.4124 | 390.6063 | 579.1798 | 162.7718
2013-01-03 | 13:30 | PST | 426 | 641.4423 | 1668.042 | 109.9278 | 401.7168 | 593.5409 | 169.0025
2013-01-03 | 13:45 | PST | 409 | 597.8543 | 1586.9271 | 96.3941 | 378.356 | 563.3063 | 155.9477
2013-01-03 | 14:00 | PST | 420 | 625.8183 | 1639.0783 | 105.0166 | 393.3643 | 582.7479 | 164.3149
2013-01-03 | 14:15 | PST | 416 | 615.5483 | 1619.9726 | 101.8245 | 387.8613 | 575.6266 | 161.2384
2013-01-03 | 14:30 | PST | 417 | 618.1049 | 1624.7338 | 102.6164 | 389.2322 | 577.4014 | 162.0039
2013-01-03 | 14:45 | PST | 414 | 610.4568 | 1610.4806 | 100.2528 | 385.1293 | 572.0881 | 159.7148
2013-01-03 | 15:00 | PST | 407 | 592.8636 | 1577.5762 | 94.8785 | 375.6692 | 559.8192 | 154.4576
2013-01-03 | 15:15 | PST | 421 | 628.4041 | 1643.8801 | 105.8248 | 394.7482 | 584.5374 | 165.09
2013-01-03 | 15:30 | PST | 438 | 673.4867 | 1727.0761 | 120.2017 | 418.7776 | 615.5305 | 178.644
2013-01-03 | 15:45 | PST | 424 | 636.205 | 1658.3466 | 108.2742 | 398.9195 | 589.9284 | 167.4302
2013-01-03 | 16:00 | PST | 433 | 660.005 | 1702.2985 | 115.847 | 411.611 | 606.3025 | 174.5833
2013-01-03 | 16:15 | PST | 434 | 662.6864 | 1707.2334 | 116.7094 | 413.0377 | 608.1406 | 175.3905
2013-01-03 | 16:30 | PST | 431 | 654.6644 | 1692.4596 | 114.1348 | 408.7676 | 602.6376 | 172.9765
2013-01-03 | 16:45 | PST | 427 | 644.072 | 1672.905 | 110.7608 | 403.1204 | 595.3528 | 169.7924
2013-01-03 | 17:00 | PST | 423 | 633.5974 | 1653.5143 | 107.4536 | 397.5258 | 588.1277 | 166.6477
2013-01-03 | 17:15 | PST | 417 | 618.1049 | 1624.7338 | 102.6164 | 389.2322 | 577.4014 | 162.0039
2013-01-03 | 17:30 | PST | 423 | 633.5974 | 1653.5143 | 107.4536 | 397.5258 | 588.1277 | 166.6477
2013-01-03 | 17:45 | PST | 422 | 630.9971 | 1648.6921 | 106.6371 | 396.1354 | 586.3307 | 165.8676
2013-01-03 | 18:00 | PST | 434 | 662.6864 | 1707.2334 | 116.7094 | 413.0377 | 608.1406 | 175.3905
2013-01-03 | 18:15 | PST | 432 | 657.331 | 1697.3739 | 114.9888 | 410.1876 | 604.4682 | 173.7786
2013-01-03 | 18:30 | PST | 428 | 646.709 | 1677.7783 | 111.5981 | 404.5272 | 597.1684 | 170.5847
2013-01-03 | 18:45 | PST | 427 | 644.072 | 1672.905 | 110.7608 | 403.1204 | 595.3528 | 169.7924
2013-01-03 | 19:00 | PST | 414 | 610.4568 | 1610.4806 | 100.2528 | 385.1293 | 572.0881 | 159.7148
2013-01-03 | 19:15 | PST | 417 | 618.1049 | 1624.7338 | 102.6164 | 389.2322 | 577.4014 | 162.0039
2013-01-03 | 19:30 | PST | 412 | 605.3942 | 1601.0289 | 98.6973 | 382.4103 | 568.5644 | 158.2007
2013-01-03 | 19:45 | PST | 416 | 615.5483 | 1619.9726 | 101.8245 | 387.8613 | 575.6266 | 161.2384
2013-01-03 | 20:00 | PST | 415 | 612.9989 | 1615.2215 | 101.0366 | 386.4937 | 573.8555 | 160.4754
2013-01-03 | 20:15 | PST | 414 | 610.4568 | 1610.4806 | 100.2528 | 385.1293 | 572.0881 | 159.7148
2013-01-03 | 20:30 | PST | 413 | 607.9219 | 1605.7497 | 99.473 | 383.7682 | 570.3244 | 158.9565
2013-01-03 | 20:45 | PST | 416 | 615.5483 | 1619.9726 | 101.8245 | 387.8613 | 575.6266 | 161.2384
2013-01-03 | 21:00 | PST | 423 | 633.5974 | 1653.5143 | 107.4536 | 397.5258 | 588.1277 | 166.6477
2013-01-03 | 21:15 | PST | 417 | 618.1049 | 1624.7338 | 102.6164 | 389.2322 | 577.4014 | 162.0039
2013-01-03 | 21:30 | PST | 423 | 633.5974 | 1653.5143 | 107.4536 | 397.5258 | 588.1277 | 166.6477
2013-01-03 | 21:45 | PST | 425 | 638.82 | 1663.1892 | 109.0989 | 400.3165 | 591.7328 | 168.2151
2013-01-03 | 22:00 | PST | 435 | 665.3753 | 1712.1786 | 117.5761 | 414.4677 | 609.9824 | 176.2001
2013-01-03 | 22:15 | PST | 428 | 646.709 | 1677.7783 | 111.5981 | 404.5272 | 597.1684 | 170.5847
2013-01-03 | 22:30 | PST | 441 | 681.6654 | 1742.0668 | 122.8659 | 423.1175 | 621.1125 | 181.1104
2013-01-03 | 22:45 | PST | 452 | 712.2345 | 1797.8339 | 132.9689 | 439.289 | 641.8723 | 190.3482
2013-01-03 | 23:00 | PST | 481 | 797.2879 | 1950.9757 | 162.2095 | 483.9015 | 698.836 | 216.1985
2013-01-03 | 23:15 | PST | 540 | 991.2078 | 2290.8059 | 234.2526 | 583.8535 | 825.0547 | 275.8157
2013-01-03 | 23:30 | PST | 566 | 1085.9975 | 2453.0248 | 271.7822 | 631.9745 | 885.273 | 305.2588
2013-01-03 | 23:45 | PST | 570 | 1101.1063 | 2478.6767 | 277.8886 | 639.6059 | 894.8083 | 309.9748
2013-01-04 | 0:00 | PST | 578 | 1131.7508 | 2530.5428 | 290.3737 | 655.0536 | 914.0857 | 319.5521
2013-01-04 | 0:15 | PST | 544 | 1005.4093 | 2315.2568 | 239.7865 | 591.0909 | 834.1281 | 280.2134
2013-01-04 | 0:30 | PST | 493 | 834.4201 | 2016.9837 | 175.4585 | 503.2176 | 723.3709 | 227.546
2013-01-04 | 0:45 | PST | 483 | 803.3967 | 1961.8687 | 164.3699 | 487.0857 | 702.8855 | 218.0629
2013-01-04 | 1:00 | PST | 454 | 717.8913 | 1808.1093 | 134.863 | 442.2732 | 645.6964 | 192.0609
2013-01-04 | 1:15 | PST | 467 | 755.4102 | 1875.928 | 147.6123 | 462.0027 | 670.9284 | 203.4447
2013-01-04 | 1:30 | PST | 439 | 676.2054 | 1732.0627 | 121.0855 | 420.2209 | 617.3874 | 179.4636
2013-01-04 | 1:45 | PST | 447 | 698.2259 | 1772.3287 | 128.3111 | 431.8879 | 632.3789 | 186.1112
2013-01-04 | 2:00 | PST | 449 | 703.8065 | 1782.4994 | 130.161 | 434.8382 | 636.1648 | 187.7984
2013-01-04 | 2:15 | PST | 447 | 698.2259 | 1772.3287 | 128.3111 | 431.8879 | 632.3789 | 186.1112
2013-01-04 | 2:30 | PST | 441 | 681.6654 | 1742.0668 | 122.8659 | 423.1175 | 621.1125 | 181.1104
2013-01-04 | 2:45 | PST | 436 | 668.0716 | 1717.1341 | 118.4471 | 415.901 | 611.828 | 177.0123
2013-01-04 | 3:00 | PST | 440 | 678.9316 | 1737.0596 | 121.9736 | 421.6676 | 619.2481 | 180.2858
2013-01-04 | 3:15 | PST | 441 | 681.6654 | 1742.0668 | 122.8659 | 423.1175 | 621.1125 | 181.1104
2013-01-04 | 3:30 | PST | 441 | 681.6654 | 1742.0668 | 122.8659 | 423.1175 | 621.1125 | 181.1104
2013-01-04 | 3:45 | PST | 442 | 684.4066 | 1747.0845 | 123.7626 | 424.5709 | 622.9808 | 181.9376
2013-01-04 | 4:00 | PST | 439 | 676.2054 | 1732.0627 | 121.0855 | 420.2209 | 617.3874 | 179.4636
2013-01-04 | 4:15 | PST | 430 | 652.0052 | 1687.5556 | 113.285 | 407.3508 | 600.8108 | 172.1767
2013-01-04 | 4:30 | PST | 441 | 681.6654 | 1742.0668 | 122.8659 | 423.1175 | 621.1125 | 181.1104
2013-01-04 | 4:45 | PST | 447 | 698.2259 | 1772.3287 | 128.3111 | 431.8879 | 632.3789 | 186.1112
2013-01-04 | 5:00 | PST | 453 | 715.0591 | 1802.9663 | 133.9138 | 440.7794 | 643.7824 | 191.2033
2013-01-04 | 5:15 | PST | 454 | 717.8913 | 1808.1093 | 134.863 | 442.2732 | 645.6964 | 192.0609
2013-01-04 | 5:30 | PST | 449 | 703.8065 | 1782.4994 | 130.161 | 434.8382 | 636.1648 | 187.7984
2013-01-04 | 5:45 | PST | 451 | 709.4176 | 1792.7119 | 132.0286 | 437.802 | 639.9659 | 189.4957
2013-01-04 | 6:00 | PST | 446 | 695.4469 | 1767.259 | 127.3926 | 430.4177 | 630.4917 | 185.2714
2013-01-04 | 6:15 | PST | 449 | 703.8065 | 1782.4994 | 130.161 | 434.8382 | 636.1648 | 187.7984
2013-01-04 | 6:30 | PST | 463 | 743.7268 | 1854.8702 | 143.608 | 455.8705 | 663.0951 | 199.8954
2013-01-04 | 6:45 | PST | 477 | 785.1654 | 1929.319 | 157.9455 | 477.5752 | 690.784 | 212.5017
2013-01-04 | 7:00 | PST | 466 | 752.4777 | 1870.6476 | 146.6043 | 460.4645 | 668.9643 | 202.5535
2013-01-04 | 7:15 | PST | 472 | 770.1898 | 1902.4898 | 152.7209 | 469.7456 | 680.8074 | 207.9403
2013-01-04 | 7:30 | PST | 469 | 761.2986 | 1886.5207 | 149.6419 | 465.0895 | 674.8683 | 205.2351
2013-01-04 | 7:45 | PST | 453 | 715.0591 | 1802.9663 | 133.9138 | 440.7794 | 643.7824 | 191.2033
2013-01-04 | 8:00 | PST | 465 | 749.553 | 1865.3779 | 145.601 | 458.9297 | 667.004 | 201.6648
2013-01-04 | 8:15 | PST | 453 | 715.0591 | 1802.9663 | 133.9138 | 440.7794 | 643.7824 | 191.2033
2013-01-04 | 8:30 | PST | 446 | 695.4469 | 1767.259 | 127.3926 | 430.4177 | 630.4917 | 185.2714
2013-01-04 | 8:45 | PST | 445 | 692.6755 | 1762.1997 | 126.4786 | 428.951 | 628.6082 | 184.4342
2013-01-04 | 9:00 | PST | 430 | 652.0052 | 1687.5556 | 113.285 | 407.3508 | 600.8108 | 172.1767
2013-01-04 | 9:15 | PST | 428 | 646.709 | 1677.7783 | 111.5981 | 404.5272 | 597.1684 | 170.5847
2013-01-04 | 9:30 | PST | 422 | 630.9971 | 1648.6921 | 106.6371 | 396.1354 | 586.3307 | 165.8676
2013-01-04 | 9:45 | PST | 422 | 630.9971 | 1648.6921 | 106.6371 | 396.1354 | 586.3307 | 165.8676
2013-01-04 | 10:00 | PST | 423 | 633.5974 | 1653.5143 | 107.4536 | 397.5258 | 588.1277 | 166.6477
2013-01-04 | 10:15 | PST | 427 | 644.072 | 1672.905 | 110.7608 | 403.1204 | 595.3528 | 169.7924
2013-01-04 | 10:30 | PST | 422 | 630.9971 | 1648.6921 | 106.6371 | 396.1354 | 586.3307 | 165.8676
2013-01-04 | 10:45 | PST | 427 | 644.072 | 1672.905 | 110.7608 | 403.1204 | 595.3528 | 169.7924
2013-01-04 | 11:00 | PST | 424 | 636.205 | 1658.3466 | 108.2742 | 398.9195 | 589.9284 | 167.4302
2013-01-04 | 11:15 | PST | 422 | 630.9971 | 1648.6921 | 106.6371 | 396.1354 | 586.3307 | 165.8676
2013-01-04 | 11:30 | PST | 425 | 638.82 | 1663.1892 | 109.0989 | 400.3165 | 591.7328 | 168.2151
2013-01-04 | 11:45 | PST | 429 | 649.3534 | 1682.6618 | 112.4394 | 405.9374 | 598.9877 | 171.3795
2013-01-04 | 12:00 | PST | 419 | 623.2399 | 1634.2866 | 104.2124 | 391.9837 | 580.962 | 163.5421
2013-01-04 | 12:15 | PST | 432 | 657.331 | 1697.3739 | 114.9888 | 410.1876 | 604.4682 | 173.7786
2013-01-04 | 12:30 | PST | 428 | 646.709 | 1677.7783 | 111.5981 | 404.5272 | 597.1684 | 170.5847
2013-01-04 | 12:45 | PST | 423 | 633.5974 | 1653.5143 | 107.4536 | 397.5258 | 588.1277 | 166.6477
2013-01-04 | 13:00 | PST | 423 | 633.5974 | 1653.5143 | 107.4536 | 397.5258 | 588.1277 | 166.6477
2013-01-04 | 13:15 | PST | 420 | 625.8183 | 1639.0783 | 105.0166 | 393.3643 | 582.7479 | 164.3149
2013-01-04 | 13:30 | PST | 428 | 646.709 | 1677.7783 | 111.5981 | 404.5272 | 597.1684 | 170.5847
2013-01-04 | 13:45 | PST | 432 | 657.331 | 1697.3739 | 114.9888 | 410.1876 | 604.4682 | 173.7786
2013-01-04 | 14:00 | PST | 445 | 692.6755 | 1762.1997 | 126.4786 | 428.951 | 628.6082 | 184.4342
2013-01-04 | 14:15 | PST | 432 | 657.331 | 1697.3739 | 114.9888 | 410.1876 | 604.4682 | 173.7786
2013-01-04 | 14:30 | PST | 428 | 646.709 | 1677.7783 | 111.5981 | 404.5272 | 597.1684 | 170.5847
2013-01-04 | 14:45 | PST | 430 | 652.0052 | 1687.5556 | 113.285 | 407.3508 | 600.8108 | 172.1767
2013-01-04 | 15:00 | PST | 423 | 633.5974 | 1653.5143 | 107.4536 | 397.5258 | 588.1277 | 166.6477
2013-01-04 | 15:15 | PST | 410 | 600.3604 | 1591.6177 | 97.1578 | 379.7042 | 565.0553 | 156.6963
2013-01-04 | 15:30 | PST | 410 | 600.3604 | 1591.6177 | 97.1578 | 379.7042 | 565.0553 | 156.6963
2013-01-04 | 15:45 | PST | 414 | 610.4568 | 1610.4806 | 100.2528 | 385.1293 | 572.0881 | 159.7148
2013-01-04 | 16:00 | PST | 423 | 633.5974 | 1653.5143 | 107.4536 | 397.5258 | 588.1277 | 166.6477
2013-01-04 | 16:15 | PST | 421 | 628.4041 | 1643.8801 | 105.8248 | 394.7482 | 584.5374 | 165.09
2013-01-04 | 16:30 | PST | 417 | 618.1049 | 1624.7338 | 102.6164 | 389.2322 | 577.4014 | 162.0039
2013-01-04 | 16:45 | PST | 416 | 615.5483 | 1619.9726 | 101.8245 | 387.8613 | 575.6266 | 161.2384
2013-01-04 | 17:00 | PST | 429 | 649.3534 | 1682.6618 | 112.4394 | 405.9374 | 598.9877 | 171.3795
2013-01-04 | 17:15 | PST | 427 | 644.072 | 1672.905 | 110.7608 | 403.1204 | 595.3528 | 169.7924
2013-01-04 | 17:30 | PST | 425 | 638.82 | 1663.1892 | 109.0989 | 400.3165 | 591.7328 | 168.2151
2013-01-04 | 17:45 | PST | 432 | 657.331 | 1697.3739 | 114.9888 | 410.1876 | 604.4682 | 173.7786
2013-01-04 | 18:00 | PST | 433 | 660.005 | 1702.2985 | 115.847 | 411.611 | 606.3025 | 174.5833
2013-01-04 | 18:15 | PST | 434 | 662.6864 | 1707.2334 | 116.7094 | 413.0377 | 608.1406 | 175.3905
2013-01-04 | 18:30 | PST | 424 | 636.205 | 1658.3466 | 108.2742 | 398.9195 | 589.9284 | 167.4302
2013-01-04 | 18:45 | PST | 422 | 630.9971 | 1648.6921 | 106.6371 | 396.1354 | 586.3307 | 165.8676
2013-01-04 | 19:00 | PST | 428 | 646.709 | 1677.7783 | 111.5981 | 404.5272 | 597.1684 | 170.5847
2013-01-04 | 19:15 | PST | 442 | 684.4066 | 1747.0845 | 123.7626 | 424.5709 | 622.9808 | 181.9376
2013-01-04 | 19:30 | PST | 440 | 678.9316 | 1737.0596 | 121.9736 | 421.6676 | 619.2481 | 180.2858
2013-01-04 | 19:45 | PST | 450 | 706.6083 | 1787.6004 | 131.0926 | 436.3184 | 638.0635 | 188.6458
2013-01-04 | 20:00 | PST | 453 | 715.0591 | 1802.9663 | 133.9138 | 440.7794 | 643.7824 | 191.2033
2013-01-04 | 20:15 | PST | 442 | 684.4066 | 1747.0845 | 123.7626 | 424.5709 | 622.9808 | 181.9376
2013-01-04 | 20:30 | PST | 442 | 684.4066 | 1747.0845 | 123.7626 | 424.5709 | 622.9808 | 181.9376
2013-01-04 | 20:45 | PST | 437 | 670.7754 | 1722.1 | 119.3223 | 417.3376 | 613.6774 | 177.8269
2013-01-04 | 21:00 | PST | 446 | 695.4469 | 1767.259 | 127.3926 | 430.4177 | 630.4917 | 185.2714
2013-01-04 | 21:15 | PST | 430 | 652.0052 | 1687.5556 | 113.285 | 407.3508 | 600.8108 | 172.1767
2013-01-04 | 21:30 | PST | 429 | 649.3534 | 1682.6618 | 112.4394 | 405.9374 | 598.9877 | 171.3795
2013-01-04 | 21:45 | PST | 433 | 660.005 | 1702.2985 | 115.847 | 411.611 | 606.3025 | 174.5833
2013-01-04 | 22:00 | PST | 427 | 644.072 | 1672.905 | 110.7608 | 403.1204 | 595.3528 | 169.7924
2013-01-04 | 22:15 | PST | 425 | 638.82 | 1663.1892 | 109.0989 | 400.3165 | 591.7328 | 168.2151
2013-01-04 | 22:30 | PST | 429 | 649.3534 | 1682.6618 | 112.4394 | 405.9374 | 598.9877 | 171.3795
2013-01-04 | 22:45 | PST | 438 | 673.4867 | 1727.0761 | 120.2017 | 418.7776 | 615.5305 | 178.644
2013-01-04 | 23:00 | PST | 430 | 652.0052 | 1687.5556 | 113.285 | 407.3508 | 600.8108 | 172.1767
2013-01-04 | 23:15 | PST | 425 | 638.82 | 1663.1892 | 109.0989 | 400.3165 | 591.7328 | 168.2151
2013-01-04 | 23:30 | PST | 428 | 646.709 | 1677.7783 | 111.5981 | 404.5272 | 597.1684 | 170.5847
2013-01-04 | 23:45 | PST | 433 | 660.005 | 1702.2985 | 115.847 | 411.611 | 606.3025 | 174.5833
2013-01-05 | 0:00 | PST | 424 | 636.205 | 1658.3466 | 108.2742 | 398.9195 | 589.9284 | 167.4302
2013-01-05 | 0:15 | PST | 430 | 652.0052 | 1687.5556 | 113.285 | 407.3508 | 600.8108 | 172.1767
2013-01-05 | 0:30 | PST | 443 | 687.1554 | 1752.1125 | 124.6636 | 426.0276 | 624.8528 | 182.7672
2013-01-05 | 0:45 | PST | 429 | 649.3534 | 1682.6618 | 112.4394 | 405.9374 | 598.9877 | 171.3795
2013-01-05 | 1:00 | PST | 440 | 678.9316 | 1737.0596 | 121.9736 | 421.6676 | 619.2481 | 180.2858
2013-01-05 | 1:15 | PST | 447 | 698.2259 | 1772.3287 | 128.3111 | 431.8879 | 632.3789 | 186.1112
2013-01-05 | 1:30 | PST | 435 | 665.3753 | 1712.1786 | 117.5761 | 414.4677 | 609.9824 | 176.2001
2013-01-05 | 1:45 | PST | 433 | 660.005 | 1702.2985 | 115.847 | 411.611 | 606.3025 | 174.5833
2013-01-05 | 2:00 | PST | 436 | 668.0716 | 1717.1341 | 118.4471 | 415.901 | 611.828 | 177.0123
2013-01-05 | 2:15 | PST | 443 | 687.1554 | 1752.1125 | 124.6636 | 426.0276 | 624.8528 | 182.7672
2013-01-05 | 2:30 | PST | 440 | 678.9316 | 1737.0596 | 121.9736 | 421.6676 | 619.2481 | 180.2858
2013-01-05 | 2:45 | PST | 437 | 670.7754 | 1722.1 | 119.3223 | 417.3376 | 613.6774 | 177.8269
2013-01-05 | 3:00 | PST | 449 | 703.8065 | 1782.4994 | 130.161 | 434.8382 | 636.1648 | 187.7984
2013-01-05 | 3:15 | PST | 453 | 715.0591 | 1802.9663 | 133.9138 | 440.7794 | 643.7824 | 191.2033
2013-01-05 | 3:30 | PST | 450 | 706.6083 | 1787.6004 | 131.0926 | 436.3184 | 638.0635 | 188.6458
2013-01-05 | 3:45 | PST | 433 | 660.005 | 1702.2985 | 115.847 | 411.611 | 606.3025 | 174.5833
2013-01-05 | 4:00 | PST | 441 | 681.6654 | 1742.0668 | 122.8659 | 423.1175 | 621.1125 | 181.1104
2013-01-05 | 4:15 | PST | 442 | 684.4066 | 1747.0845 | 123.7626 | 424.5709 | 622.9808 | 181.9376
2013-01-05 | 4:30 | PST | 433 | 660.005 | 1702.2985 | 115.847 | 411.611 | 606.3025 | 174.5833
2013-01-05 | 4:45 | PST | 430 | 652.0052 | 1687.5556 | 113.285 | 407.3508 | 600.8108 | 172.1767
2013-01-05 | 5:00 | PST | 424 | 636.205 | 1658.3466 | 108.2742 | 398.9195 | 589.9284 | 167.4302
2013-01-05 | 5:15 | PST | 423 | 633.5974 | 1653.5143 | 107.4536 | 397.5258 | 588.1277 | 166.6477
2013-01-05 | 5:30 | PST | 410 | 600.3604 | 1591.6177 | 97.1578 | 379.7042 | 565.0553 | 156.6963
2013-01-05 | 5:45 | PST | 425 | 638.82 | 1663.1892 | 109.0989 | 400.3165 | 591.7328 | 168.2151
2013-01-05 | 6:00 | PST | 415 | 612.9989 | 1615.2215 | 101.0366 | 386.4937 | 573.8555 | 160.4754
2013-01-05 | 6:15 | PST | 420 | 625.8183 | 1639.0783 | 105.0166 | 393.3643 | 582.7479 | 164.3149
2013-01-05 | 6:30 | PST | 416 | 615.5483 | 1619.9726 | 101.8245 | 387.8613 | 575.6266 | 161.2384
2013-01-05 | 6:45 | PST | 415 | 612.9989 | 1615.2215 | 101.0366 | 386.4937 | 573.8555 | 160.4754
2013-01-05 | 7:00 | PST | 410 | 600.3604 | 1591.6177 | 97.1578 | 379.7042 | 565.0553 | 156.6963
2013-01-05 | 7:15 | PST | 413 | 607.9219 | 1605.7497 | 99.473 | 383.7682 | 570.3244 | 158.9565
2013-01-05 | 7:30 | PST | 417 | 618.1049 | 1624.7338 | 102.6164 | 389.2322 | 577.4014 | 162.0039
2013-01-05 | 7:45 | PST | 401 | 578.0628 | 1549.764 | 90.4267 | 367.6859 | 549.4456 | 150.0444
2013-01-05 | 8:00 | PST | 423 | 633.5974 | 1653.5143 | 107.4536 | 397.5258 | 588.1277 | 166.6477
2013-01-05 | 8:15 | PST | 420 | 625.8183 | 1639.0783 | 105.0166 | 393.3643 | 582.7479 | 164.3149
2013-01-05 | 8:30 | PST | 399 | 573.186 | 1540.5732 | 88.9741 | 365.0504 | 546.0168 | 148.5923
2013-01-05 | 8:45 | PST | 404 | 585.4312 | 1563.6251 | 92.6349 | 371.6632 | 554.616 | 152.2403
2013-01-05 | 9:00 | PST | 416 | 615.5483 | 1619.9726 | 101.8245 | 387.8613 | 575.6266 | 161.2384
2013-01-05 | 9:15 | PST | 411 | 602.8737 | 1596.3183 | 97.9256 | 381.0556 | 566.808 | 157.4473
2013-01-05 | 9:30 | PST | 426 | 641.4423 | 1668.042 | 109.9278 | 401.7168 | 593.5409 | 169.0025
2013-01-05 | 9:45 | PST | 425 | 638.82 | 1663.1892 | 109.0989 | 400.3165 | 591.7328 | 168.2151
2013-01-05 | 10:00 | PST | 414 | 610.4568 | 1610.4806 | 100.2528 | 385.1293 | 572.0881 | 159.7148
2013-01-05 | 10:15 | PST | 424 | 636.205 | 1658.3466 | 108.2742 | 398.9195 | 589.9284 | 167.4302
2013-01-05 | 10:30 | PST | 421 | 628.4041 | 1643.8801 | 105.8248 | 394.7482 | 584.5374 | 165.09
2013-01-05 | 10:45 | PST | 414 | 610.4568 | 1610.4806 | 100.2528 | 385.1293 | 572.0881 | 159.7148
2013-01-05 | 11:00 | PST | 432 | 657.331 | 1697.3739 | 114.9888 | 410.1876 | 604.4682 | 173.7786
2013-01-05 | 11:15 | PST | 403 | 582.9679 | 1558.9948 | 91.8949 | 370.3342 | 552.8889 | 151.506
2013-01-05 | 11:30 | PST | 432 | 657.331 | 1697.3739 | 114.9888 | 410.1876 | 604.4682 | 173.7786
2013-01-05 | 11:45 | PST | 411 | 602.8737 | 1596.3183 | 97.9256 | 381.0556 | 566.808 | 157.4473
2013-01-05 | 12:00 | PST | 418 | 620.6688 | 1629.5052 | 103.4124 | 390.6063 | 579.1798 | 162.7718
2013-01-05 | 12:15 | PST | 431 | 654.6644 | 1692.4596 | 114.1348 | 408.7676 | 602.6376 | 172.9765
2013-01-05 | 12:30 | PST | 418 | 620.6688 | 1629.5052 | 103.4124 | 390.6063 | 579.1798 | 162.7718
2013-01-05 | 12:45 | PST | 413 | 607.9219 | 1605.7497 | 99.473 | 383.7682 | 570.3244 | 158.9565
2013-01-05 | 13:00 | PST | 413 | 607.9219 | 1605.7497 | 99.473 | 383.7682 | 570.3244 | 158.9565
2013-01-05 | 13:15 | PST | 415 | 612.9989 | 1615.2215 | 101.0366 | 386.4937 | 573.8555 | 160.4754
2013-01-05 | 13:30 | PST | 389 | 549.2243 | 1495.2149 | 81.942 | 352.0629 | 529.0897 | 141.4721
2013-01-05 | 13:45 | PST | 431 | 654.6644 | 1692.4596 | 114.1348 | 408.7676 | 602.6376 | 172.9765
2013-01-05 | 14:00 | PST | 409 | 597.8543 | 1586.9271 | 96.3941 | 378.356 | 563.3063 | 155.9477
2013-01-05 | 14:15 | PST | 421 | 628.4041 | 1643.8801 | 105.8248 | 394.7482 | 584.5374 | 165.09
2013-01-05 | 14:30 | PST | 405 | 587.9015 | 1568.2655 | 93.3789 | 372.9953 | 556.3468 | 152.977
2013-01-05 | 14:45 | PST | 407 | 592.8636 | 1577.5762 | 94.8785 | 375.6692 | 559.8192 | 154.4576
2013-01-05 | 15:00 | PST | 407 | 592.8636 | 1577.5762 | 94.8785 | 375.6692 | 559.8192 | 154.4576
2013-01-05 | 15:15 | PST | 406 | 590.379 | 1572.9158 | 94.1267 | 374.3307 | 558.0812 | 153.7161
2013-01-05 | 15:30 | PST | 400 | 575.6209 | 1545.1637 | 89.6984 | 366.3665 | 547.7294 | 149.3172
2013-01-05 | 15:45 | PST | 406 | 590.379 | 1572.9158 | 94.1267 | 374.3307 | 558.0812 | 153.7161
2013-01-05 | 16:00 | PST | 413 | 607.9219 | 1605.7497 | 99.473 | 383.7682 | 570.3244 | 158.9565
2013-01-05 | 16:15 | PST | 421 | 628.4041 | 1643.8801 | 105.8248 | 394.7482 | 584.5374 | 165.09
2013-01-05 | 16:30 | PST | 411 | 602.8737 | 1596.3183 | 97.9256 | 381.0556 | 566.808 | 157.4473
2013-01-05 | 16:45 | PST | 410 | 600.3604 | 1591.6177 | 97.1578 | 379.7042 | 565.0553 | 156.6963
2013-01-05 | 17:00 | PST | 397 | 568.3375 | 1531.4222 | 87.5369 | 362.4276 | 542.6025 | 147.1495
2013-01-05 | 17:15 | PST | 401 | 578.0628 | 1549.764 | 90.4267 | 367.6859 | 549.4456 | 150.0444
2013-01-05 | 17:30 | PST | 406 | 590.379 | 1572.9158 | 94.1267 | 374.3307 | 558.0812 | 153.7161
2013-01-05 | 17:45 | PST | 401 | 578.0628 | 1549.764 | 90.4267 | 367.6859 | 549.4456 | 150.0444
2013-01-05 | 18:00 | PST | 392 | 556.3393 | 1508.7185 | 84.0115 | 355.926 | 534.13 | 143.5837
2013-01-05 | 18:15 | PST | 411 | 602.8737 | 1596.3183 | 97.9256 | 381.0556 | 566.808 | 157.4473
2013-01-05 | 18:30 | PST | 406 | 590.379 | 1572.9158 | 94.1267 | 374.3307 | 558.0812 | 153.7161
2013-01-05 | 18:45 | PST | 406 | 590.379 | 1572.9158 | 94.1267 | 374.3307 | 558.0812 | 153.7161
2013-01-05 | 19:00 | PST | 406 | 590.379 | 1572.9158 | 94.1267 | 374.3307 | 558.0812 | 153.7161
2013-01-05 | 19:15 | PST | 407 | 592.8636 | 1577.5762 | 94.8785 | 375.6692 | 559.8192 | 154.4576
2013-01-05 | 19:30 | PST | 422 | 630.9971 | 1648.6921 | 106.6371 | 396.1354 | 586.3307 | 165.8676
2013-01-05 | 19:45 | PST | 418 | 620.6688 | 1629.5052 | 103.4124 | 390.6063 | 579.1798 | 162.7718
2013-01-05 | 20:00 | PST | 431 | 654.6644 | 1692.4596 | 114.1348 | 408.7676 | 602.6376 | 172.9765
2013-01-05 | 20:15 | PST | 424 | 636.205 | 1658.3466 | 108.2742 | 398.9195 | 589.9284 | 167.4302
2013-01-05 | 20:30 | PST | 406 | 590.379 | 1572.9158 | 94.1267 | 374.3307 | 558.0812 | 153.7161
2013-01-05 | 20:45 | PST | 412 | 605.3942 | 1601.0289 | 98.6973 | 382.4103 | 568.5644 | 158.2007
2013-01-05 | 21:00 | PST | 413 | 607.9219 | 1605.7497 | 99.473 | 383.7682 | 570.3244 | 158.9565
2013-01-05 | 21:15 | PST | 427 | 644.072 | 1672.905 | 110.7608 | 403.1204 | 595.3528 | 169.7924
2013-01-05 | 21:30 | PST | 437 | 670.7754 | 1722.1 | 119.3223 | 417.3376 | 613.6774 | 177.8269
2013-01-05 | 21:45 | PST | 439 | 676.2054 | 1732.0627 | 121.0855 | 420.2209 | 617.3874 | 179.4636
2013-01-05 | 22:00 | PST | 434 | 662.6864 | 1707.2334 | 116.7094 | 413.0377 | 608.1406 | 175.3905
2013-01-05 | 22:15 | PST | 435 | 665.3753 | 1712.1786 | 117.5761 | 414.4677 | 609.9824 | 176.2001
2013-01-05 | 22:30 | PST | 437 | 670.7754 | 1722.1 | 119.3223 | 417.3376 | 613.6774 | 177.8269
2013-01-05 | 22:45 | PST | 434 | 662.6864 | 1707.2334 | 116.7094 | 413.0377 | 608.1406 | 175.3905
2013-01-05 | 23:00 | PST | 432 | 657.331 | 1697.3739 | 114.9888 | 410.1876 | 604.4682 | 173.7786
2013-01-05 | 23:15 | PST | 431 | 654.6644 | 1692.4596 | 114.1348 | 408.7676 | 602.6376 | 172.9765
2013-01-05 | 23:30 | PST | 430 | 652.0052 | 1687.5556 | 113.285 | 407.3508 | 600.8108 | 172.1767
2013-01-05 | 23:45 | PST | 438 | 673.4867 | 1727.0761 | 120.2017 | 418.7776 | 615.5305 | 178.644
2013-01-06 | 0:00 | PST | 438 | 673.4867 | 1727.0761 | 120.2017 | 418.7776 | 615.5305 | 178.644
2013-01-06 | 0:15 | PST | 440 | 678.9316 | 1737.0596 | 121.9736 | 421.6676 | 619.2481 | 180.2858
2013-01-06 | 0:30 | PST | 431 | 654.6644 | 1692.4596 | 114.1348 | 408.7676 | 602.6376 | 172.9765
2013-01-06 | 0:45 | PST | 446 | 695.4469 | 1767.259 | 127.3926 | 430.4177 | 630.4917 | 185.2714
2013-01-06 | 1:00 | PST | 452 | 712.2345 | 1797.8339 | 132.9689 | 439.289 | 641.8723 | 190.3482
2013-01-06 | 1:15 | PST | 440 | 678.9316 | 1737.0596 | 121.9736 | 421.6676 | 619.2481 | 180.2858
2013-01-06 | 1:30 | PST | 427 | 644.072 | 1672.905 | 110.7608 | 403.1204 | 595.3528 | 169.7924
2013-01-06 | 1:45 | PST | 431 | 654.6644 | 1692.4596 | 114.1348 | 408.7676 | 602.6376 | 172.9765
2013-01-06 | 2:00 | PST | 423 | 633.5974 | 1653.5143 | 107.4536 | 397.5258 | 588.1277 | 166.6477
2013-01-06 | 2:15 | PST | 425 | 638.82 | 1663.1892 | 109.0989 | 400.3165 | 591.7328 | 168.2151
2013-01-06 | 2:30 | PST | 428 | 646.709 | 1677.7783 | 111.5981 | 404.5272 | 597.1684 | 170.5847
2013-01-06 | 2:45 | PST | 426 | 641.4423 | 1668.042 | 109.9278 | 401.7168 | 593.5409 | 169.0025
2013-01-06 | 3:00 | PST | 431 | 654.6644 | 1692.4596 | 114.1348 | 408.7676 | 602.6376 | 172.9765
2013-01-06 | 3:15 | PST | 414 | 610.4568 | 1610.4806 | 100.2528 | 385.1293 | 572.0881 | 159.7148
2013-01-06 | 3:30 | PST | 418 | 620.6688 | 1629.5052 | 103.4124 | 390.6063 | 579.1798 | 162.7718
2013-01-06 | 3:45 | PST | 434 | 662.6864 | 1707.2334 | 116.7094 | 413.0377 | 608.1406 | 175.3905
2013-01-06 | 4:00 | PST | 424 | 636.205 | 1658.3466 | 108.2742 | 398.9195 | 589.9284 | 167.4302
2013-01-06 | 4:15 | PST | 424 | 636.205 | 1658.3466 | 108.2742 | 398.9195 | 589.9284 | 167.4302
2013-01-06 | 4:30 | PST | 427 | 644.072 | 1672.905 | 110.7608 | 403.1204 | 595.3528 | 169.7924
2013-01-06 | 4:45 | PST | 424 | 636.205 | 1658.3466 | 108.2742 | 398.9195 | 589.9284 | 167.4302
2013-01-06 | 5:00 | PST | 416 | 615.5483 | 1619.9726 | 101.8245 | 387.8613 | 575.6266 | 161.2384
2013-01-06 | 5:15 | PST | 424 | 636.205 | 1658.3466 | 108.2742 | 398.9195 | 589.9284 | 167.4302
2013-01-06 | 5:30 | PST | 417 | 618.1049 | 1624.7338 | 102.6164 | 389.2322 | 577.4014 | 162.0039
2013-01-06 | 5:45 | PST | 421 | 628.4041 | 1643.8801 | 105.8248 | 394.7482 | 584.5374 | 165.09
2013-01-06 | 6:00 | PST | 416 | 615.5483 | 1619.9726 | 101.8245 | 387.8613 | 575.6266 | 161.2384
2013-01-06 | 6:15 | PST | 414 | 610.4568 | 1610.4806 | 100.2528 | 385.1293 | 572.0881 | 159.7148
2013-01-06 | 6:30 | PST | 407 | 592.8636 | 1577.5762 | 94.8785 | 375.6692 | 559.8192 | 154.4576
2013-01-06 | 6:45 | PST | 429 | 649.3534 | 1682.6618 | 112.4394 | 405.9374 | 598.9877 | 171.3795
2013-01-06 | 7:00 | PST | 418 | 620.6688 | 1629.5052 | 103.4124 | 390.6063 | 579.1798 | 162.7718
2013-01-06 | 7:15 | PST | 412 | 605.3942 | 1601.0289 | 98.6973 | 382.4103 | 568.5644 | 158.2007
2013-01-06 | 7:30 | PST | 428 | 646.709 | 1677.7783 | 111.5981 | 404.5272 | 597.1684 | 170.5847
2013-01-06 | 7:45 | PST | 434 | 662.6864 | 1707.2334 | 116.7094 | 413.0377 | 608.1406 | 175.3905
2013-01-06 | 8:00 | PST | 423 | 633.5974 | 1653.5143 | 107.4536 | 397.5258 | 588.1277 | 166.6477
2013-01-06 | 8:15 | PST | 429 | 649.3534 | 1682.6618 | 112.4394 | 405.9374 | 598.9877 | 171.3795
2013-01-06 | 8:30 | PST | 420 | 625.8183 | 1639.0783 | 105.0166 | 393.3643 | 582.7479 | 164.3149
2013-01-06 | 8:45 | PST | 419 | 623.2399 | 1634.2866 | 104.2124 | 391.9837 | 580.962 | 163.5421
2013-01-06 | 9:00 | PST | 412 | 605.3942 | 1601.0289 | 98.6973 | 382.4103 | 568.5644 | 158.2007
2013-01-06 | 9:15 | PST | 419 | 623.2399 | 1634.2866 | 104.2124 | 391.9837 | 580.962 | 163.5421
2013-01-06 | 9:30 | PST | 418 | 620.6688 | 1629.5052 | 103.4124 | 390.6063 | 579.1798 | 162.7718
2013-01-06 | 9:45 | PST | 426 | 641.4423 | 1668.042 | 109.9278 | 401.7168 | 593.5409 | 169.0025
2013-01-06 | 10:00 | PST | 419 | 623.2399 | 1634.2866 | 104.2124 | 391.9837 | 580.962 | 163.5421
2013-01-06 | 10:15 | PST | 417 | 618.1049 | 1624.7338 | 102.6164 | 389.2322 | 577.4014 | 162.0039
2013-01-06 | 10:30 | PST | 422 | 630.9971 | 1648.6921 | 106.6371 | 396.1354 | 586.3307 | 165.8676
2013-01-06 | 10:45 | PST | 414 | 610.4568 | 1610.4806 | 100.2528 | 385.1293 | 572.0881 | 159.7148
2013-01-06 | 11:00 | PST | 428 | 646.709 | 1677.7783 | 111.5981 | 404.5272 | 597.1684 | 170.5847
2013-01-06 | 11:15 | PST | 421 | 628.4041 | 1643.8801 | 105.8248 | 394.7482 | 584.5374 | 165.09
2013-01-06 | 11:30 | PST | 420 | 625.8183 | 1639.0783 | 105.0166 | 393.3643 | 582.7479 | 164.3149
2013-01-06 | 11:45 | PST | 411 | 602.8737 | 1596.3183 | 97.9256 | 381.0556 | 566.808 | 157.4473
2013-01-06 | 12:00 | PST | 412 | 605.3942 | 1601.0289 | 98.6973 | 382.4103 | 568.5644 | 158.2007
2013-01-06 | 12:15 | PST | 417 | 618.1049 | 1624.7338 | 102.6164 | 389.2322 | 577.4014 | 162.0039
2013-01-06 | 12:30 | PST | 397 | 568.3375 | 1531.4222 | 87.5369 | 362.4276 | 542.6025 | 147.1495
2013-01-06 | 12:45 | PST | 404 | 585.4312 | 1563.6251 | 92.6349 | 371.6632 | 554.616 | 152.2403
2013-01-06 | 13:00 | PST | 411 | 602.8737 | 1596.3183 | 97.9256 | 381.0556 | 566.808 | 157.4473
2013-01-06 | 13:15 | PST | 420 | 625.8183 | 1639.0783 | 105.0166 | 393.3643 | 582.7479 | 164.3149
2013-01-06 | 13:30 | PST | 410 | 600.3604 | 1591.6177 | 97.1578 | 379.7042 | 565.0553 | 156.6963
2013-01-06 | 13:45 | PST | 418 | 620.6688 | 1629.5052 | 103.4124 | 390.6063 | 579.1798 | 162.7718
2013-01-06 | 14:00 | PST | 427 | 644.072 | 1672.905 | 110.7608 | 403.1204 | 595.3528 | 169.7924
2013-01-06 | 14:15 | PST | 431 | 654.6644 | 1692.4596 | 114.1348 | 408.7676 | 602.6376 | 172.9765
2013-01-06 | 14:30 | PST | 429 | 649.3534 | 1682.6618 | 112.4394 | 405.9374 | 598.9877 | 171.3795
2013-01-06 | 14:45 | PST | 426 | 641.4423 | 1668.042 | 109.9278 | 401.7168 | 593.5409 | 169.0025
2013-01-06 | 15:00 | PST | 424 | 636.205 | 1658.3466 | 108.2742 | 398.9195 | 589.9284 | 167.4302
2013-01-06 | 15:15 | PST | 422 | 630.9971 | 1648.6921 | 106.6371 | 396.1354 | 586.3307 | 165.8676
2013-01-06 | 15:30 | PST | 423 | 633.5974 | 1653.5143 | 107.4536 | 397.5258 | 588.1277 | 166.6477
2013-01-06 | 15:45 | PST | 431 | 654.6644 | 1692.4596 | 114.1348 | 408.7676 | 602.6376 | 172.9765
2013-01-06 | 16:00 | PST | 427 | 644.072 | 1672.905 | 110.7608 | 403.1204 | 595.3528 | 169.7924
2013-01-06 | 16:15 | PST | 425 | 638.82 | 1663.1892 | 109.0989 | 400.3165 | 591.7328 | 168.2151
2013-01-06 | 16:30 | PST | 429 | 649.3534 | 1682.6618 | 112.4394 | 405.9374 | 598.9877 | 171.3795
2013-01-06 | 16:45 | PST | 429 | 649.3534 | 1682.6618 | 112.4394 | 405.9374 | 598.9877 | 171.3795
2013-01-06 | 17:00 | PST | 428 | 646.709 | 1677.7783 | 111.5981 | 404.5272 | 597.1684 | 170.5847
2013-01-06 | 17:15 | PST | 428 | 646.709 | 1677.7783 | 111.5981 | 404.5272 | 597.1684 | 170.5847
2013-01-06 | 17:30 | PST | 428 | 646.709 | 1677.7783 | 111.5981 | 404.5272 | 597.1684 | 170.5847
2013-01-06 | 17:45 | PST | 422 | 630.9971 | 1648.6921 | 106.6371 | 396.1354 | 586.3307 | 165.8676
2013-01-06 | 18:00 | PST | 419 | 623.2399 | 1634.2866 | 104.2124 | 391.9837 | 580.962 | 163.5421
2013-01-06 | 18:15 | PST | 427 | 644.072 | 1672.905 | 110.7608 | 403.1204 | 595.3528 | 169.7924
2013-01-06 | 18:30 | PST | 414 | 610.4568 | 1610.4806 | 100.2528 | 385.1293 | 572.0881 | 159.7148
2013-01-06 | 18:45 | PST | 410 | 600.3604 | 1591.6177 | 97.1578 | 379.7042 | 565.0553 | 156.6963
2013-01-06 | 19:00 | PST | 424 | 636.205 | 1658.3466 | 108.2742 | 398.9195 | 589.9284 | 167.4302
2013-01-06 | 19:15 | PST | 416 | 615.5483 | 1619.9726 | 101.8245 | 387.8613 | 575.6266 | 161.2384
2013-01-06 | 19:30 | PST | 418 | 620.6688 | 1629.5052 | 103.4124 | 390.6063 | 579.1798 | 162.7718
2013-01-06 | 19:45 | PST | 417 | 618.1049 | 1624.7338 | 102.6164 | 389.2322 | 577.4014 | 162.0039
2013-01-06 | 20:00 | PST | 428 | 646.709 | 1677.7783 | 111.5981 | 404.5272 | 597.1684 | 170.5847
2013-01-06 | 20:15 | PST | 424 | 636.205 | 1658.3466 | 108.2742 | 398.9195 | 589.9284 | 167.4302
2013-01-06 | 20:30 | PST | 415 | 612.9989 | 1615.2215 | 101.0366 | 386.4937 | 573.8555 | 160.4754
2013-01-06 | 20:45 | PST | 426 | 641.4423 | 1668.042 | 109.9278 | 401.7168 | 593.5409 | 169.0025
2013-01-06 | 21:00 | PST | 436 | 668.0716 | 1717.1341 | 118.4471 | 415.901 | 611.828 | 177.0123
2013-01-06 | 21:15 | PST | 444 | 689.9117 | 1757.1509 | 125.5689 | 427.4876 | 626.7286 | 183.5994
2013-01-06 | 21:30 | PST | 459 | 732.1674 | 1833.982 | 139.6763 | 449.7931 | 655.3238 | 196.3876
2013-01-06 | 21:45 | PST | 450 | 706.6083 | 1787.6004 | 131.0926 | 436.3184 | 638.0635 | 188.6458
2013-01-06 | 22:00 | PST | 440 | 678.9316 | 1737.0596 | 121.9736 | 421.6676 | 619.2481 | 180.2858
2013-01-06 | 22:15 | PST | 448 | 701.0124 | 1777.4088 | 129.2338 | 433.3613 | 634.2699 | 186.9535
2013-01-06 | 22:30 | PST | 451 | 709.4176 | 1792.7119 | 132.0286 | 437.802 | 639.9659 | 189.4957
2013-01-06 | 22:45 | PST | 437 | 670.7754 | 1722.1 | 119.3223 | 417.3376 | 613.6774 | 177.8269
2013-01-06 | 23:00 | PST | 429 | 649.3534 | 1682.6618 | 112.4394 | 405.9374 | 598.9877 | 171.3795
2013-01-06 | 23:15 | PST | 437 | 670.7754 | 1722.1 | 119.3223 | 417.3376 | 613.6774 | 177.8269
2013-01-06 | 23:30 | PST | 432 | 657.331 | 1697.3739 | 114.9888 | 410.1876 | 604.4682 | 173.7786
2013-01-06 | 23:45 | PST | 463 | 743.7268 | 1854.8702 | 143.608 | 455.8705 | 663.0951 | 199.8954
2013-01-07 | 0:00 | PST | 419 | 623.2399 | 1634.2866 | 104.2124 | 391.9837 | 580.962 | 163.5421
2013-01-07 | 0:15 | PST | 430 | 652.0052 | 1687.5556 | 113.285 | 407.3508 | 600.8108 | 172.1767
2013-01-07 | 0:30 | PST | 432 | 657.331 | 1697.3739 | 114.9888 | 410.1876 | 604.4682 | 173.7786
2013-01-07 | 0:45 | PST | 429 | 649.3534 | 1682.6618 | 112.4394 | 405.9374 | 598.9877 | 171.3795
2013-01-07 | 1:00 | PST | 429 | 649.3534 | 1682.6618 | 112.4394 | 405.9374 | 598.9877 | 171.3795
2013-01-07 | 1:15 | PST | 433 | 660.005 | 1702.2985 | 115.847 | 411.611 | 606.3025 | 174.5833
2013-01-07 | 1:30 | PST | 438 | 673.4867 | 1727.0761 | 120.2017 | 418.7776 | 615.5305 | 178.644
2013-01-07 | 1:45 | PST | 436 | 668.0716 | 1717.1341 | 118.4471 | 415.901 | 611.828 | 177.0123
2013-01-07 | 2:00 | PST | 467 | 755.4102 | 1875.928 | 147.6123 | 462.0027 | 670.9284 | 203.4447
2013-01-07 | 2:15 | PST | 462 | 740.8254 | 1849.6323 | 142.6183 | 454.346 | 661.1465 | 199.0145
2013-01-07 | 2:30 | PST | 468 | 758.3505 | 1881.2191 | 148.6248 | 463.5444 | 672.8964 | 204.3386
2013-01-07 | 2:45 | PST | 490 | 825.0289 | 2000.3351 | 172.0814 | 498.341 | 717.1836 | 224.6728
2013-01-07 | 3:00 | PST | 508 | 882.4706 | 2101.7048 | 193.0052 | 528.0818 | 754.8475 | 242.2808
2013-01-07 | 3:15 | PST | 498 | 850.2335 | 2044.9496 | 181.1843 | 511.4164 | 733.7628 | 232.3891
2013-01-07 | 3:30 | PST | 498 | 850.2335 | 2044.9496 | 181.1843 | 511.4164 | 733.7628 | 232.3891
2013-01-07 | 3:45 | PST | 497 | 847.0547 | 2039.3346 | 180.0293 | 509.7695 | 731.6764 | 231.4151
2013-01-07 | 4:00 | PST | 515 | 905.5252 | 2142.091 | 201.5776 | 539.962 | 769.8471 | 249.3697
2013-01-07 | 4:15 | PST | 509 | 885.7393 | 2107.441 | 194.2147 | 529.7682 | 756.9781 | 243.2852
2013-01-07 | 4:30 | PST | 502 | 863.0304 | 2067.5196 | 185.8532 | 518.0395 | 742.1484 | 236.3128
2013-01-07 | 4:45 | PST | 511 | 892.3016 | 2118.9466 | 196.6488 | 533.1516 | 761.2515 | 245.3022
2013-01-07 | 5:00 | PST | 545 | 1008.9812 | 2321.3981 | 241.1834 | 592.9096 | 836.4068 | 281.3201
2013-01-07 | 5:15 | PST | 556 | 1048.843 | 2389.71 | 256.9082 | 613.1637 | 861.7506 | 293.6869
2013-01-07 | 5:30 | PST | 578 | 1131.7508 | 2530.5428 | 290.3737 | 655.0536 | 914.0857 | 319.5521
2013-01-07 | 5:45 | PST | 568 | 1093.5342 | 2465.8274 | 274.8241 | 635.7825 | 890.032 | 307.6107
2013-01-07 | 6:00 | PST | 582 | 1147.2879 | 2556.7585 | 296.7538 | 662.8703 | 923.8282 | 324.414
2013-01-07 | 6:15 | PST | 590 | 1178.7953 | 2609.7581 | 309.7924 | 678.691 | 943.5224 | 334.2855
2013-01-07 | 6:30 | PST | 566 | 1085.9975 | 2453.0248 | 271.7822 | 631.9745 | 885.273 | 305.2588
2013-01-07 | 6:45 | PST | 569 | 1097.3158 | 2472.2462 | 276.3535 | 637.6923 | 892.418 | 308.7912
2013-01-07 | 7:00 | PST | 561 | 1067.3104 | 2421.2223 | 264.2756 | 622.5215 | 873.4503 | 299.4315
2013-01-07 | 7:15 | PST | 573 | 1112.5311 | 2498.0384 | 282.5277 | 645.3698 | 902.0049 | 313.5435
2013-01-07 | 7:30 | PST | 577 | 1127.889 | 2524.0184 | 288.793 | 653.1091 | 911.6609 | 318.3443
2013-01-07 | 7:45 | PST | 550 | 1026.9701 | 2352.2765 | 248.2492 | 602.0595 | 847.8636 | 286.8973
2013-01-07 | 8:00 | PST | 547 | 1016.1508 | 2333.7151 | 243.9935 | 596.5583 | 840.977 | 283.5422
2013-01-07 | 8:15 | PST | 532 | 963.215 | 2242.4502 | 223.4408 | 569.5575 | 807.1078 | 267.159
2013-01-07 | 8:30 | PST | 518 | 915.53 | 2159.5662 | 205.3275 | 545.1079 | 776.3365 | 252.4496
2013-01-07 | 8:45 | PST | 524 | 935.7648 | 2194.8183 | 212.9659 | 555.4982 | 789.4256 | 258.6856
2013-01-07 | 9:00 | PST | 521 | 925.6098 | 2177.1418 | 209.1235 | 550.2866 | 782.8626 | 255.5549
2013-01-07 | 9:15 | PST | 532 | 963.215 | 2242.4502 | 223.4408 | 569.5575 | 807.1078 | 267.159
2013-01-07 | 9:30 | PST | 520 | 922.2415 | 2171.2721 | 207.8531 | 548.5567 | 780.6832 | 254.517
2013-01-07 | 9:45 | PST | 486 | 812.6197 | 1978.2892 | 167.6461 | 491.8882 | 708.9895 | 220.8796
2013-01-07 | 10:00 | PST | 501 | 859.8189 | 2061.8606 | 184.6785 | 516.3784 | 740.046 | 235.3278
2013-01-07 | 10:15 | PST | 486 | 812.6197 | 1978.2892 | 167.6461 | 491.8882 | 708.9895 | 220.8796
2013-01-07 | 10:30 | PST | 497 | 847.0547 | 2039.3346 | 180.0293 | 509.7695 | 731.6764 | 231.4151
2013-01-07 | 10:45 | PST | 494 | 837.5666 | 2022.555 | 176.5939 | 504.8503 | 725.4413 | 228.5092
2013-01-07 | 11:00 | PST | 528 | 949.4224 | 2218.5441 | 218.1616 | 562.4984 | 798.2337 | 262.8995
2013-01-07 | 11:15 | PST | 517 | 912.1867 | 2153.7299 | 204.0724 | 543.3889 | 774.1693 | 251.4202
2013-01-07 | 11:30 | PST | 513 | 898.8968 | 2130.4965 | 199.1031 | 536.5496 | 765.5412 | 247.3303
2013-01-07 | 11:45 | PST | 529 | 952.8578 | 2224.5037 | 219.4735 | 564.2576 | 800.4461 | 263.9601
2013-01-07 | 12:00 | PST | 508 | 882.4706 | 2101.7048 | 193.0052 | 528.0818 | 754.8475 | 242.2808
2013-01-07 | 12:15 | PST | 520 | 922.2415 | 2171.2721 | 207.8531 | 548.5567 | 780.6832 | 254.517
2013-01-07 | 12:30 | PST | 561 | 1067.3104 | 2421.2223 | 264.2756 | 622.5215 | 873.4503 | 299.4315
2013-01-07 | 12:45 | PST | 531 | 959.7541 | 2236.4567 | 222.1131 | 567.7872 | 804.8831 | 266.0898
2013-01-07 | 13:00 | PST | 525 | 939.1666 | 2200.7328 | 214.257 | 557.2427 | 791.6215 | 259.7348
2013-01-07 | 13:15 | PST | 534 | 970.1621 | 2254.471 | 226.112 | 573.1092 | 811.5696 | 269.3059
2013-01-07 | 13:30 | PST | 524 | 935.7648 | 2194.8183 | 212.9659 | 555.4982 | 789.4256 | 258.6856
2013-01-07 | 13:45 | PST | 539 | 987.6788 | 2284.7217 | 232.8825 | 582.0535 | 822.7968 | 274.7235
2013-01-07 | 14:00 | PST | 529 | 952.8578 | 2224.5037 | 219.4735 | 564.2576 | 800.4461 | 263.9601
2013-01-07 | 14:15 | PST | 532 | 963.215 | 2242.4502 | 223.4408 | 569.5575 | 807.1078 | 267.159
2013-01-07 | 14:30 | PST | 548 | 1019.7486 | 2339.8907 | 245.4066 | 598.3882 | 843.2683 | 284.6577
2013-01-07 | 14:45 | PST | 534 | 970.1621 | 2254.471 | 226.112 | 573.1092 | 811.5696 | 269.3059
2013-01-07 | 15:00 | PST | 548 | 1019.7486 | 2339.8907 | 245.4066 | 598.3882 | 843.2683 | 284.6577
2013-01-07 | 15:15 | PST | 552 | 1034.2263 | 2364.7082 | 251.1136 | 605.7458 | 852.4757 | 289.1487
2013-01-07 | 15:30 | PST | 554 | 1041.5172 | 2377.186 | 254 | 609.4472 | 857.1047 | 291.4119
2013-01-07 | 15:45 | PST | 561 | 1067.3104 | 2421.2223 | 264.2756 | 622.5215 | 873.4503 | 299.4315
2013-01-07 | 16:00 | PST | 549 | 1023.355 | 2346.0779 | 246.8252 | 600.222 | 845.5639 | 285.776
2013-01-07 | 16:15 | PST | 557 | 1052.519 | 2395.9893 | 258.3706 | 615.0276 | 864.0798 | 294.8288
2013-01-07 | 16:30 | PST | 559 | 1059.8972 | 2408.5826 | 261.3121 | 618.7669 | 868.7511 | 297.1215
2013-01-07 | 16:45 | PST | 551 | 1030.5938 | 2358.4866 | 249.6787 | 603.9007 | 850.1676 | 288.0216
2013-01-07 | 17:00 | PST | 534 | 970.1621 | 2254.471 | 226.112 | 573.1092 | 811.5696 | 269.3059
2013-01-07 | 17:15 | PST | 539 | 987.6788 | 2284.7217 | 232.8825 | 582.0535 | 822.7968 | 274.7235
2013-01-07 | 17:30 | PST | 525 | 939.1666 | 2200.7328 | 214.257 | 557.2427 | 791.6215 | 259.7348
2013-01-07 | 17:45 | PST | 530 | 956.3018 | 2230.4745 | 220.7907 | 566.0205 | 802.6625 | 265.0235
2013-01-07 | 18:00 | PST | 532 | 963.215 | 2242.4502 | 223.4408 | 569.5575 | 807.1078 | 267.159
2013-01-07 | 18:15 | PST | 528 | 949.4224 | 2218.5441 | 218.1616 | 562.4984 | 798.2337 | 262.8995
2013-01-07 | 18:30 | PST | 537 | 980.6465 | 2272.5873 | 230.1584 | 578.4646 | 818.2935 | 272.5478
2013-01-07 | 18:45 | PST | 526 | 942.5768 | 2206.6587 | 215.5533 | 558.9909 | 793.8215 | 260.7869
2013-01-07 | 19:00 | PST | 518 | 915.53 | 2159.5662 | 205.3275 | 545.1079 | 776.3365 | 252.4496
2013-01-07 | 19:15 | PST | 520 | 922.2415 | 2171.2721 | 207.8531 | 548.5567 | 780.6832 | 254.517
2013-01-07 | 19:30 | PST | 517 | 912.1867 | 2153.7299 | 204.0724 | 543.3889 | 774.1693 | 251.4202
2013-01-07 | 19:45 | PST | 507 | 879.21 | 2095.9797 | 191.8008 | 526.3991 | 752.7209 | 241.2792
2013-01-07 | 20:00 | PST | 510 | 889.0163 | 2113.1882 | 195.4293 | 531.4581 | 759.1128 | 244.2923
2013-01-07 | 20:15 | PST | 499 | 853.4205 | 2050.5757 | 182.3441 | 513.0668 | 735.8532 | 233.3659
2013-01-07 | 20:30 | PST | 488 | 818.8083 | 1989.2905 | 169.8541 | 495.1076 | 713.0786 | 222.7708
2013-01-07 | 20:45 | PST | 494 | 837.5666 | 2022.555 | 176.5939 | 504.8503 | 725.4413 | 228.5092
2013-01-07 | 21:00 | PST | 493 | 834.4201 | 2016.9837 | 175.4585 | 503.2176 | 723.3709 | 227.546
2013-01-07 | 21:15 | PST | 492 | 831.2816 | 2011.4233 | 174.328 | 501.5885 | 721.3045 | 226.5856
2013-01-07 | 21:30 | PST | 486 | 812.6197 | 1978.2892 | 167.6461 | 491.8882 | 708.9895 | 220.8796
2013-01-07 | 21:45 | PST | 493 | 834.4201 | 2016.9837 | 175.4585 | 503.2176 | 723.3709 | 227.546
2013-01-07 | 22:00 | PST | 492 | 831.2816 | 2011.4233 | 174.328 | 501.5885 | 721.3045 | 226.5856
2013-01-07 | 22:15 | PST | 498 | 850.2335 | 2044.9496 | 181.1843 | 511.4164 | 733.7628 | 232.3891
2013-01-07 | 22:30 | PST | 484 | 806.4631 | 1967.3314 | 165.4572 | 488.683 | 704.9163 | 218.9991
2013-01-07 | 22:45 | PST | 492 | 831.2816 | 2011.4233 | 174.328 | 501.5885 | 721.3045 | 226.5856
2013-01-07 | 23:00 | PST | 512 | 895.5951 | 2124.716 | 197.8734 | 534.8488 | 763.3943 | 246.3149
2013-01-07 | 23:15 | PST | 490 | 825.0289 | 2000.3351 | 172.0814 | 498.341 | 717.1836 | 224.6728
2013-01-07 | 23:30 | PST | 486 | 812.6197 | 1978.2892 | 167.6461 | 491.8882 | 708.9895 | 220.8796
2013-01-07 | 23:45 | PST | 501 | 859.8189 | 2061.8606 | 184.6785 | 516.3784 | 740.046 | 235.3278
2013-01-08 | 0:00 | PST | 493 | 834.4201 | 2016.9837 | 175.4585 | 503.2176 | 723.3709 | 227.546
2013-01-08 | 0:15 | PST | 496 | 843.8839 | 2033.7305 | 178.8793 | 508.1262 | 729.5941 | 230.4437
2013-01-08 | 0:30 | PST | 495 | 840.7212 | 2028.1373 | 177.7342 | 506.4864 | 727.5157 | 229.4751
2013-01-08 | 0:45 | PST | 495 | 840.7212 | 2028.1373 | 177.7342 | 506.4864 | 727.5157 | 229.4751
2013-01-08 | 1:00 | PST | 494 | 837.5666 | 2022.555 | 176.5939 | 504.8503 | 725.4413 | 228.5092
2013-01-08 | 1:15 | PST | 486 | 812.6197 | 1978.2892 | 167.6461 | 491.8882 | 708.9895 | 220.8796
2013-01-08 | 1:30 | PST | 482 | 800.3383 | 1956.4168 | 163.2873 | 485.4919 | 700.8588 | 217.1293
2013-01-08 | 1:45 | PST | 501 | 859.8189 | 2061.8606 | 184.6785 | 516.3784 | 740.046 | 235.3278
2013-01-08 | 2:00 | PST | 503 | 866.2499 | 2073.1896 | 187.0327 | 519.7043 | 744.2548 | 237.3006
2013-01-08 | 2:15 | PST | 492 | 831.2816 | 2011.4233 | 174.328 | 501.5885 | 721.3045 | 226.5856
2013-01-08 | 2:30 | PST | 505 | 872.7136 | 2084.5625 | 189.4068 | 523.0445 | 748.4798 | 239.2844
2013-01-08 | 2:45 | PST | 510 | 889.0163 | 2113.1882 | 195.4293 | 531.4581 | 759.1128 | 244.2923
2013-01-08 | 3:00 | PST | 515 | 905.5252 | 2142.091 | 201.5776 | 539.962 | 769.8471 | 249.3697
2013-01-08 | 3:15 | PST | 521 | 925.6098 | 2177.1418 | 209.1235 | 550.2866 | 782.8626 | 255.5549
2013-01-08 | 3:30 | PST | 526 | 942.5768 | 2206.6587 | 215.5533 | 558.9909 | 793.8215 | 260.7869
2013-01-08 | 3:45 | PST | 493 | 834.4201 | 2016.9837 | 175.4585 | 503.2176 | 723.3709 | 227.546
2013-01-08 | 4:00 | PST | 485 | 809.5374 | 1972.8049 | 166.5493 | 490.2839 | 706.9509 | 219.938
2013-01-08 | 4:15 | PST | 476 | 782.1545 | 1923.9317 | 156.8913 | 476.0023 | 688.7809 | 211.5841
2013-01-08 | 4:30 | PST | 475 | 779.1515 | 1918.5552 | 155.8417 | 474.4329 | 686.7816 | 210.6692
2013-01-08 | 4:45 | PST | 487 | 815.71 | 1983.7844 | 168.7477 | 493.4961 | 711.0321 | 221.8238
2013-01-08 | 5:00 | PST | 496 | 843.8839 | 2033.7305 | 178.8793 | 508.1262 | 729.5941 | 230.4437
2013-01-08 | 5:15 | PST | 505 | 872.7136 | 2084.5625 | 189.4068 | 523.0445 | 748.4798 | 239.2844
2013-01-08 | 5:30 | PST | 506 | 875.9577 | 2090.2656 | 190.6013 | 524.72 | 750.5983 | 240.2804
2013-01-08 | 5:45 | PST | 495 | 840.7212 | 2028.1373 | 177.7342 | 506.4864 | 727.5157 | 229.4751
2013-01-08 | 6:00 | PST | 498 | 850.2335 | 2044.9496 | 181.1843 | 511.4164 | 733.7628 | 232.3891
2013-01-08 | 6:15 | PST | 496 | 843.8839 | 2033.7305 | 178.8793 | 508.1262 | 729.5941 | 230.4437
2013-01-08 | 6:30 | PST | 506 | 875.9577 | 2090.2656 | 190.6013 | 524.72 | 750.5983 | 240.2804
2013-01-08 | 6:45 | PST | 490 | 825.0289 | 2000.3351 | 172.0814 | 498.341 | 717.1836 | 224.6728
2013-01-08 | 7:00 | PST | 497 | 847.0547 | 2039.3346 | 180.0293 | 509.7695 | 731.6764 | 231.4151
2013-01-08 | 7:15 | PST | 493 | 834.4201 | 2016.9837 | 175.4585 | 503.2176 | 723.3709 | 227.546
2013-01-08 | 7:30 | PST | 495 | 840.7212 | 2028.1373 | 177.7342 | 506.4864 | 727.5157 | 229.4751
2013-01-08 | 7:45 | PST | 479 | 791.2108 | 1940.1258 | 160.0681 | 480.7314 | 694.8021 | 214.3448
2013-01-08 | 8:00 | PST | 485 | 809.5374 | 1972.8049 | 166.5493 | 490.2839 | 706.9509 | 219.938
2013-01-08 | 8:15 | PST | 476 | 782.1545 | 1923.9317 | 156.8913 | 476.0023 | 688.7809 | 211.5841
2013-01-08 | 8:30 | PST | 476 | 782.1545 | 1923.9317 | 156.8913 | 476.0023 | 688.7809 | 211.5841
2013-01-08 | 8:45 | PST | 466 | 752.4777 | 1870.6476 | 146.6043 | 460.4645 | 668.9643 | 202.5535
2013-01-08 | 9:00 | PST | 474 | 776.1564 | 1913.1893 | 154.7968 | 472.867 | 684.7863 | 209.7569
2013-01-08 | 9:15 | PST | 468 | 758.3505 | 1881.2191 | 148.6248 | 463.5444 | 672.8964 | 204.3386
2013-01-08 | 9:30 | PST | 470 | 764.2545 | 1891.8331 | 150.6636 | 466.6381 | 676.8441 | 206.1342
2013-01-08 | 9:45 | PST | 485 | 809.5374 | 1972.8049 | 166.5493 | 490.2839 | 706.9509 | 219.938
2013-01-08 | 10:00 | PST | 471 | 767.2182 | 1897.1561 | 151.69 | 468.1901 | 678.8238 | 207.0359
2013-01-08 | 10:15 | PST | 470 | 764.2545 | 1891.8331 | 150.6636 | 466.6381 | 676.8441 | 206.1342
2013-01-08 | 10:30 | PST | 467 | 755.4102 | 1875.928 | 147.6123 | 462.0027 | 670.9284 | 203.4447
2013-01-08 | 10:45 | PST | 473 | 773.1692 | 1907.8342 | 153.7565 | 471.3046 | 682.7949 | 208.8473
2013-01-08 | 11:00 | PST | 481 | 797.2879 | 1950.9757 | 162.2095 | 483.9015 | 698.836 | 216.1985
2013-01-08 | 11:15 | PST | 496 | 843.8839 | 2033.7305 | 178.8793 | 508.1262 | 729.5941 | 230.4437
2013-01-08 | 11:30 | PST | 490 | 825.0289 | 2000.3351 | 172.0814 | 498.341 | 717.1836 | 224.6728
2013-01-08 | 11:45 | PST | 483 | 803.3967 | 1961.8687 | 164.3699 | 487.0857 | 702.8855 | 218.0629
2013-01-08 | 12:00 | PST | 481 | 797.2879 | 1950.9757 | 162.2095 | 483.9015 | 698.836 | 216.1985
2013-01-08 | 12:15 | PST | 504 | 869.4777 | 2078.8705 | 188.2173 | 521.3726 | 746.3653 | 238.2911
2013-01-08 | 12:30 | PST | 520 | 922.2415 | 2171.2721 | 207.8531 | 548.5567 | 780.6832 | 254.517
2013-01-08 | 12:45 | PST | 510 | 889.0163 | 2113.1882 | 195.4293 | 531.4581 | 759.1128 | 244.2923
2013-01-08 | 13:00 | PST | 516 | 908.8518 | 2147.9049 | 202.8225 | 541.6736 | 772.0062 | 250.3935
2013-01-08 | 13:15 | PST | 527 | 945.9954 | 2212.5957 | 216.8548 | 560.7428 | 796.0255 | 261.8418
2013-01-08 | 13:30 | PST | 511 | 892.3016 | 2118.9466 | 196.6488 | 533.1516 | 761.2515 | 245.3022
2013-01-08 | 13:45 | PST | 519 | 918.8816 | 2165.4135 | 206.5877 | 546.8305 | 778.5078 | 253.4819
2013-01-08 | 14:00 | PST | 532 | 963.215 | 2242.4502 | 223.4408 | 569.5575 | 807.1078 | 267.159
2013-01-08 | 14:15 | PST | 532 | 963.215 | 2242.4502 | 223.4408 | 569.5575 | 807.1078 | 267.159
2013-01-08 | 14:30 | PST | 534 | 970.1621 | 2254.471 | 226.112 | 573.1092 | 811.5696 | 269.3059
2013-01-08 | 14:45 | PST | 567 | 1089.7614 | 2459.4203 | 273.3003 | 633.8766 | 887.6504 | 306.4333
2013-01-08 | 15:00 | PST | 574 | 1116.3571 | 2504.5158 | 284.0855 | 647.2988 | 904.4124 | 314.7391
2013-01-08 | 15:15 | PST | 568 | 1093.5342 | 2465.8274 | 274.8241 | 635.7825 | 890.032 | 307.6107
2013-01-08 | 15:30 | PST | 589 | 1174.8251 | 2603.0915 | 308.1422 | 676.6997 | 941.0453 | 333.0407
2013-01-08 | 15:45 | PST | 591 | 1182.7745 | 2616.4365 | 311.4486 | 680.6862 | 946.0038 | 335.5333
2013-01-08 | 16:00 | PST | 603 | 1231.2385 | 2697.5106 | 331.784 | 704.9361 | 976.1242 | 350.7509
2013-01-08 | 16:15 | PST | 601 | 1223.0693 | 2683.8783 | 328.3352 | 700.8549 | 971.06 | 348.1833
2013-01-08 | 16:30 | PST | 611 | 1264.2853 | 2752.5225 | 345.8204 | 721.4203 | 996.5584 | 361.1478
2013-01-08 | 16:45 | PST | 644 | 1406.9662 | 2987.7109 | 407.9004 | 792.1494 | 1083.89 | 406.2102
2013-01-08 | 17:00 | PST | 645 | 1411.4523 | 2995.0479 | 409.8891 | 794.3623 | 1086.6137 | 407.6313
2013-01-08 | 17:15 | PST | 687 | 1608.7384 | 3314.6069 | 499.3688 | 891.088 | 1205.2068 | 470.3602
2013-01-08 | 17:30 | PST | 684 | 1594.0636 | 3291.0345 | 492.5836 | 883.9308 | 1196.461 | 465.6795
2013-01-08 | 17:45 | PST | 719 | 1770.9965 | 3573.3403 | 575.6597 | 969.8611 | 1301.1802 | 522.2567
2013-01-08 | 18:00 | PST | 719 | 1770.9965 | 3573.3403 | 575.6597 | 969.8611 | 1301.1802 | 522.2567
2013-01-08 | 18:15 | PST | 744 | 1905.1985 | 3784.9051 | 640.3933 | 1034.5495 | 1379.6309 | 565.3613
2013-01-08 | 18:30 | PST | 755 | 1966.3619 | 3880.6611 | 670.3494 | 1063.9042 | 1415.1313 | 585.0563
2013-01-08 | 18:45 | PST | 760 | 1994.5965 | 3924.7312 | 684.2692 | 1077.4296 | 1431.4684 | 594.1579
2013-01-08 | 19:00 | PST | 782 | 2122.0833 | 4122.7231 | 747.8084 | 1138.3096 | 1504.8551 | 635.3289
2013-01-08 | 19:15 | PST | 780 | 2110.2727 | 4104.4471 | 741.876 | 1132.6823 | 1498.0817 | 631.5098
2013-01-08 | 19:30 | PST | 808 | 2279.7052 | 4365.4088 | 827.8326 | 1213.1764 | 1594.7867 | 686.3894
2013-01-08 | 19:45 | PST | 824 | 2380.5247 | 4519.5113 | 879.8097 | 1260.8471 | 1651.8811 | 719.1335
2013-01-08 | 20:00 | PST | 849 | 2544.0054 | 4767.6738 | 965.3111 | 1337.8158 | 1743.8078 | 772.3574
2013-01-08 | 20:15 | PST | 846 | 2524.0001 | 4737.4148 | 954.7705 | 1328.418 | 1732.6 | 765.8362
2013-01-08 | 20:30 | PST | 902 | 2915.2705 | 5324.2143 | 1164.5485 | 1511.2566 | 1949.9007 | 893.7568
2013-01-08 | 20:45 | PST | 915 | 3011.5972 | 5467.1785 | 1217.286 | 1555.9801 | 2002.8286 | 925.3621
2013-01-08 | 21:00 | PST | 956 | 3329.3934 | 5935.1368 | 1394.0103 | 1702.8139 | 2176.0416 | 1029.9111
2013-01-08 | 21:15 | PST | 1010 | 3781.3652 | 6592.0032 | 1651.8386 | 1909.9622 | 2419.1011 | 1179.2541
2013-01-08 | 21:30 | PST | 1040 | 4049.4306 | 6977.3938 | 1807.9468 | 2032.0067 | 2561.6698 | 1268.1464
2013-01-08 | 21:45 | PST | 1100 | 4623.3011 | 7793.3989 | 2149.1131 | 2291.5182 | 2863.4586 | 1459.1285
2013-01-08 | 22:00 | PST | 1100 | 4623.3011 | 7793.3989 | 2149.1131 | 2291.5182 | 2863.4586 | 1459.1285
2013-01-08 | 22:15 | PST | 1120 | 4826.0849 | 8079.1105 | 2271.7234 | 2382.7057 | 2969.1026 | 1526.8135
2013-01-08 | 22:30 | PST | 1140 | 5034.757 | 8371.8183 | 2398.9191 | 2476.2868 | 3077.3223 | 1596.5624
2013-01-08 | 22:45 | PST | >1,200 | >5,700 | >9,290 | >2,810 | >2,770 | >3,420 | >1,820
2013-01-08 | 23:00 | PST | >1,200 | >5,700 | >9,290 | >2,810 | >2,770 | >3,420 | >1,820
2013-01-08 | 23:15 | PST | >1,200 | >5,700 | >9,290 | >2,810 | >2,770 | >3,420 | >1,820
2013-01-08 | 23:30 | PST | >1,200 | >5,700 | >9,290 | >2,810 | >2,770 | >3,420 | >1,820
2013-01-08 | 23:45 | PST | >1,200 | >5,700 | >9,290 | >2,810 | >2,770 | >3,420 | >1,820
2013-01-09 | 0:00 | PST | >1,200 | >5,700 | >9,290 | >2,810 | >2,770 | >3,420 | >1,820
2013-01-09 | 0:15 | PST | >1,200 | >5,700 | >9,290 | >2,810 | >2,770 | >3,420 | >1,820
2013-01-09 | 0:30 | PST | >1,200 | >5,700 | >9,290 | >2,810 | >2,770 | >3,420 | >1,820
2013-01-09 | 0:45 | PST | >1,200 | >5,700 | >9,290 | >2,810 | >2,770 | >3,420 | >1,820
2013-01-09 | 1:00 | PST | >1,200 | >5,700 | >9,290 | >2,810 | >2,770 | >3,420 | >1,820
2013-01-09 | 1:15 | PST | >1,200 | >5,700 | >9,290 | >2,810 | >2,770 | >3,420 | >1,820
2013-01-09 | 1:30 | PST | >1,200 | >5,700 | >9,290 | >2,810 | >2,770 | >3,420 | >1,820
2013-01-09 | 1:45 | PST | >1,200 | >5,700 | >9,290 | >2,810 | >2,770 | >3,420 | >1,820
2013-01-09 | 2:00 | PST | >1,200 | >5,700 | >9,290 | >2,810 | >2,770 | >3,420 | >1,820
2013-01-09 | 2:15 | PST | >1,200 | >5,700 | >9,290 | >2,810 | >2,770 | >3,420 | >1,820
2013-01-09 | 2:30 | PST | >1,200 | >5,700 | >9,290 | >2,810 | >2,770 | >3,420 | >1,820
2013-01-09 | 2:45 | PST | >1,200 | >5,700 | >9,290 | >2,810 | >2,770 | >3,420 | >1,820
2013-01-09 | 3:00 | PST | >1,200 | >5,700 | >9,290 | >2,810 | >2,770 | >3,420 | >1,820
2013-01-09 | 3:15 | PST | >1,200 | >5,700 | >9,290 | >2,810 | >2,770 | >3,420 | >1,820
2013-01-09 | 3:30 | PST | >1,200 | >5,700 | >9,290 | >2,810 | >2,770 | >3,420 | >1,820
2013-01-09 | 3:45 | PST | >1,200 | >5,700 | >9,290 | >2,810 | >2,770 | >3,420 | >1,820
2013-01-09 | 4:00 | PST | >1,200 | >5,700 | >9,290 | >2,810 | >2,770 | >3,420 | >1,820
2013-01-09 | 4:15 | PST | >1,200 | >5,700 | >9,290 | >2,810 | >2,770 | >3,420 | >1,820
2013-01-09 | 4:30 | PST | >1,200 | >5,700 | >9,290 | >2,810 | >2,770 | >3,420 | >1,820
2013-01-09 | 4:45 | PST | >1,200 | >5,700 | >9,290 | >2,810 | >2,770 | >3,420 | >1,820
2013-01-09 | 5:00 | PST | >1,200 | >5,700 | >9,290 | >2,810 | >2,770 | >3,420 | >1,820
2013-01-09 | 5:15 | PST | >1,200 | >5,700 | >9,290 | >2,810 | >2,770 | >3,420 | >1,820
2013-01-09 | 5:30 | PST | >1,200 | >5,700 | >9,290 | >2,810 | >2,770 | >3,420 | >1,820
2013-01-09 | 5:45 | PST | >1,200 | >5,700 | >9,290 | >2,810 | >2,770 | >3,420 | >1,820
2013-01-09 | 6:00 | PST | >1,200 | >5,700 | >9,290 | >2,810 | >2,770 | >3,420 | >1,820
2013-01-09 | 6:15 | PST | >1,200 | >5,700 | >9,290 | >2,810 | >2,770 | >3,420 | >1,820
2013-01-09 | 6:30 | PST | >1,200 | >5,700 | >9,290 | >2,810 | >2,770 | >3,420 | >1,820
2013-01-09 | 6:45 | PST | >1,200 | >5,700 | >9,290 | >2,810 | >2,770 | >3,420 | >1,820
2013-01-09 | 7:00 | PST | >1,200 | >5,700 | >9,290 | >2,810 | >2,770 | >3,420 | >1,820
2013-01-09 | 7:15 | PST | >1,200 | >5,700 | >9,290 | >2,810 | >2,770 | >3,420 | >1,820
2013-01-09 | 7:30 | PST | >1,200 | >5,700 | >9,290 | >2,810 | >2,770 | >3,420 | >1,820
2013-01-09 | 7:45 | PST | >1,200 | >5,700 | >9,290 | >2,810 | >2,770 | >3,420 | >1,820
2013-01-09 | 8:00 | PST | >1,200 | >5,700 | >9,290 | >2,810 | >2,770 | >3,420 | >1,820
2013-01-09 | 8:15 | PST | >1,200 | >5,700 | >9,290 | >2,810 | >2,770 | >3,420 | >1,820
2013-01-09 | 8:30 | PST | >1,200 | >5,700 | >9,290 | >2,810 | >2,770 | >3,420 | >1,820
2013-01-09 | 8:45 | PST | >1,200 | >5,700 | >9,290 | >2,810 | >2,770 | >3,420 | >1,820
2013-01-09 | 9:00 | PST | >1,200 | >5,700 | >9,290 | >2,810 | >2,770 | >3,420 | >1,820
2013-01-09 | 9:15 | PST | >1,200 | >5,700 | >9,290 | >2,810 | >2,770 | >3,420 | >1,820
2013-01-09 | 9:30 | PST | >1,200 | >5,700 | >9,290 | >2,810 | >2,770 | >3,420 | >1,820
2013-01-09 | 9:45 | PST | >1,200 | >5,700 | >9,290 | >2,810 | >2,770 | >3,420 | >1,820
2013-01-09 | 10:00 | PST | >1,200 | >5,700 | >9,290 | >2,810 | >2,770 | >3,420 | >1,820
2013-01-09 | 10:15 | PST | >1,200 | >5,700 | >9,290 | >2,810 | >2,770 | >3,420 | >1,820
2013-01-09 | 10:30 | PST | >1,200 | >5,700 | >9,290 | >2,810 | >2,770 | >3,420 | >1,820
2013-01-09 | 10:45 | PST | >1,200 | >5,700 | >9,290 | >2,810 | >2,770 | >3,420 | >1,820
2013-01-09 | 11:00 | PST | >1,200 | >5,700 | >9,290 | >2,810 | >2,770 | >3,420 | >1,820
2013-01-09 | 11:15 | PST | >1,200 | >5,700 | >9,290 | >2,810 | >2,770 | >3,420 | >1,820
2013-01-09 | 11:30 | PST | >1,200 | >5,700 | >9,290 | >2,810 | >2,770 | >3,420 | >1,820
2013-01-09 | 11:45 | PST | >1,200 | >5,700 | >9,290 | >2,810 | >2,770 | >3,420 | >1,820
2013-01-09 | 12:00 | PST | >1,200 | >5,700 | >9,290 | >2,810 | >2,770 | >3,420 | >1,820
2013-01-09 | 12:15 | PST | >1,200 | >5,700 | >9,290 | >2,810 | >2,770 | >3,420 | >1,820
2013-01-09 | 12:30 | PST | >1,200 | >5,700 | >9,290 | >2,810 | >2,770 | >3,420 | >1,820
2013-01-09 | 12:45 | PST | >1,200 | >5,700 | >9,290 | >2,810 | >2,770 | >3,420 | >1,820
2013-01-09 | 13:00 | PST | >1,200 | >5,700 | >9,290 | >2,810 | >2,770 | >3,420 | >1,820
2013-01-09 | 13:15 | PST | >1,200 | >5,700 | >9,290 | >2,810 | >2,770 | >3,420 | >1,820
2013-01-09 | 13:30 | PST | >1,200 | >5,700 | >9,290 | >2,810 | >2,770 | >3,420 | >1,820
2013-01-09 | 13:45 | PST | >1,200 | >5,700 | >9,290 | >2,810 | >2,770 | >3,420 | >1,820
2013-01-09 | 14:00 | PST | >1,200 | >5,700 | >9,290 | >2,810 | >2,770 | >3,420 | >1,820
2013-01-09 | 14:15 | PST | >1,200 | >5,700 | >9,290 | >2,810 | >2,770 | >3,420 | >1,820
2013-01-09 | 14:30 | PST | >1,200 | >5,700 | >9,290 | >2,810 | >2,770 | >3,420 | >1,820
2013-01-09 | 14:45 | PST | >1,200 | >5,700 | >9,290 | >2,810 | >2,770 | >3,420 | >1,820
2013-01-09 | 15:00 | PST | >1,200 | >5,700 | >9,290 | >2,810 | >2,770 | >3,420 | >1,820
2013-01-09 | 15:15 | PST | >1,200 | >5,700 | >9,290 | >2,810 | >2,770 | >3,420 | >1,820
2013-01-09 | 15:30 | PST | >1,200 | >5,700 | >9,290 | >2,810 | >2,770 | >3,420 | >1,820
2013-01-09 | 15:45 | PST | >1,200 | >5,700 | >9,290 | >2,810 | >2,770 | >3,420 | >1,820
2013-01-09 | 16:00 | PST | >1,200 | >5,700 | >9,290 | >2,810 | >2,770 | >3,420 | >1,820
2013-01-09 | 16:15 | PST | >1,200 | >5,700 | >9,290 | >2,810 | >2,770 | >3,420 | >1,820
2013-01-09 | 16:30 | PST | >1,200 | >5,700 | >9,290 | >2,810 | >2,770 | >3,420 | >1,820
2013-01-09 | 16:45 | PST | >1,200 | >5,700 | >9,290 | >2,810 | >2,770 | >3,420 | >1,820
2013-01-09 | 17:00 | PST | >1,200 | >5,700 | >9,290 | >2,810 | >2,770 | >3,420 | >1,820
2013-01-09 | 17:15 | PST | >1,200 | >5,700 | >9,290 | >2,810 | >2,770 | >3,420 | >1,820
2013-01-09 | 17:30 | PST | >1,200 | >5,700 | >9,290 | >2,810 | >2,770 | >3,420 | >1,820
2013-01-09 | 17:45 | PST | >1,200 | >5,700 | >9,290 | >2,810 | >2,770 | >3,420 | >1,820
2013-01-09 | 18:00 | PST | >1,200 | >5,700 | >9,290 | >2,810 | >2,770 | >3,420 | >1,820
2013-01-09 | 18:15 | PST | >1,200 | >5,700 | >9,290 | >2,810 | >2,770 | >3,420 | >1,820
2013-01-09 | 18:30 | PST | >1,200 | >5,700 | >9,290 | >2,810 | >2,770 | >3,420 | >1,820
2013-01-09 | 18:45 | PST | >1,200 | >5,700 | >9,290 | >2,810 | >2,770 | >3,420 | >1,820
2013-01-09 | 19:00 | PST | >1,200 | >5,700 | >9,290 | >2,810 | >2,770 | >3,420 | >1,820
2013-01-09 | 19:15 | PST | >1,200 | >5,700 | >9,290 | >2,810 | >2,770 | >3,420 | >1,820
2013-01-09 | 19:30 | PST | >1,200 | >5,700 | >9,290 | >2,810 | >2,770 | >3,420 | >1,820
2013-01-09 | 19:45 | PST | >1,200 | >5,700 | >9,290 | >2,810 | >2,770 | >3,420 | >1,820
2013-01-09 | 20:00 | PST | >1,200 | >5,700 | >9,290 | >2,810 | >2,770 | >3,420 | >1,820
2013-01-09 | 20:15 | PST | >1,200 | >5,700 | >9,290 | >2,810 | >2,770 | >3,420 | >1,820
2013-01-09 | 20:30 | PST | >1,200 | >5,700 | >9,290 | >2,810 | >2,770 | >3,420 | >1,820
2013-01-09 | 20:45 | PST | >1,200 | >5,700 | >9,290 | >2,810 | >2,770 | >3,420 | >1,820
2013-01-09 | 21:00 | PST | >1,200 | >5,700 | >9,290 | >2,810 | >2,770 | >3,420 | >1,820
2013-01-09 | 21:15 | PST | >1,200 | >5,700 | >9,290 | >2,810 | >2,770 | >3,420 | >1,820
2013-01-09 | 21:30 | PST | >1,200 | >5,700 | >9,290 | >2,810 | >2,770 | >3,420 | >1,820
2013-01-09 | 21:45 | PST | >1,200 | >5,700 | >9,290 | >2,810 | >2,770 | >3,420 | >1,820
2013-01-09 | 22:00 | PST | >1,200 | >5,700 | >9,290 | >2,810 | >2,770 | >3,420 | >1,820
2013-01-09 | 22:15 | PST | >1,200 | >5,700 | >9,290 | >2,810 | >2,770 | >3,420 | >1,820
2013-01-09 | 22:30 | PST | >1,200 | >5,700 | >9,290 | >2,810 | >2,770 | >3,420 | >1,820
2013-01-09 | 22:45 | PST | >1,200 | >5,700 | >9,290 | >2,810 | >2,770 | >3,420 | >1,820
2013-01-09 | 23:00 | PST | >1,200 | >5,700 | >9,290 | >2,810 | >2,770 | >3,420 | >1,820
2013-01-09 | 23:15 | PST | >1,200 | >5,700 | >9,290 | >2,810 | >2,770 | >3,420 | >1,820
2013-01-09 | 23:30 | PST | >1,200 | >5,700 | >9,290 | >2,810 | >2,770 | >3,420 | >1,820
2013-01-09 | 23:45 | PST | >1,200 | >5,700 | >9,290 | >2,810 | >2,770 | >3,420 | >1,820
2013-01-10 | 0:00 | PST | >1,200 | >5,700 | >9,290 | >2,810 | >2,770 | >3,420 | >1,820
2013-01-10 | 0:15 | PST | >1,200 | >5,700 | >9,290 | >2,810 | >2,770 | >3,420 | >1,820
2013-01-10 | 0:30 | PST | >1,200 | >5,700 | >9,290 | >2,810 | >2,770 | >3,420 | >1,820
2013-01-10 | 0:45 | PST | >1,200 | >5,700 | >9,290 | >2,810 | >2,770 | >3,420 | >1,820
2013-01-10 | 1:00 | PST | >1,200 | >5,700 | >9,290 | >2,810 | >2,770 | >3,420 | >1,820
2013-01-10 | 1:15 | PST | >1,200 | >5,700 | >9,290 | >2,810 | >2,770 | >3,420 | >1,820
2013-01-10 | 1:30 | PST | >1,200 | >5,700 | >9,290 | >2,810 | >2,770 | >3,420 | >1,820
2013-01-10 | 1:45 | PST | >1,200 | >5,700 | >9,290 | >2,810 | >2,770 | >3,420 | >1,820
2013-01-10 | 2:00 | PST | >1,200 | >5,700 | >9,290 | >2,810 | >2,770 | >3,420 | >1,820
2013-01-10 | 2:15 | PST | >1,200 | >5,700 | >9,290 | >2,810 | >2,770 | >3,420 | >1,820
2013-01-10 | 2:30 | PST | >1,200 | >5,700 | >9,290 | >2,810 | >2,770 | >3,420 | >1,820
2013-01-10 | 2:45 | PST | >1,200 | >5,700 | >9,290 | >2,810 | >2,770 | >3,420 | >1,820
2013-01-10 | 3:00 | PST | >1,200 | >5,700 | >9,290 | >2,810 | >2,770 | >3,420 | >1,820
2013-01-10 | 3:15 | PST | >1,200 | >5,700 | >9,290 | >2,810 | >2,770 | >3,420 | >1,820
2013-01-10 | 3:30 | PST | >1,200 | >5,700 | >9,290 | >2,810 | >2,770 | >3,420 | >1,820
2013-01-10 | 3:45 | PST | >1,200 | >5,700 | >9,290 | >2,810 | >2,770 | >3,420 | >1,820
2013-01-10 | 4:00 | PST | >1,200 | >5,700 | >9,290 | >2,810 | >2,770 | >3,420 | >1,820
2013-01-10 | 4:15 | PST | >1,200 | >5,700 | >9,290 | >2,810 | >2,770 | >3,420 | >1,820
2013-01-10 | 4:30 | PST | >1,200 | >5,700 | >9,290 | >2,810 | >2,770 | >3,420 | >1,820
2013-01-10 | 4:45 | PST | 1190 | 5582.7561 | 9134.7515 | 2737.5247 | 2720.9157 | 3359.3441 | 1780.1686
2013-01-10 | 5:00 | PST | >1,200 | >5,700 | >9,290 | >2,810 | >2,770 | >3,420 | >1,820
2013-01-10 | 5:15 | PST | >1,200 | >5,700 | >9,290 | >2,810 | >2,770 | >3,420 | >1,820
2013-01-10 | 5:30 | PST | >1,200 | >5,700 | >9,290 | >2,810 | >2,770 | >3,420 | >1,820
2013-01-10 | 5:45 | PST | >1,200 | >5,700 | >9,290 | >2,810 | >2,770 | >3,420 | >1,820
2013-01-10 | 6:00 | PST | >1,200 | >5,700 | >9,290 | >2,810 | >2,770 | >3,420 | >1,820
2013-01-10 | 6:15 | PST | 1200 | 5696.9526 | 9292.7652 | 2808.8648 | 2771.7027 | 3417.7463 | 1818.5038
2013-01-10 | 6:30 | PST | 1190 | 5582.7561 | 9134.7515 | 2737.5247 | 2720.9157 | 3359.3441 | 1780.1686
2013-01-10 | 6:45 | PST | >1,200 | >5,700 | >9,290 | >2,810 | >2,770 | >3,420 | >1,820
2013-01-10 | 7:00 | PST | 1200 | 5696.9526 | 9292.7652 | 2808.8648 | 2771.7027 | 3417.7463 | 1818.5038
2013-01-10 | 7:15 | PST | >1,200 | >5,700 | >9,290 | >2,810 | >2,770 | >3,420 | >1,820
2013-01-10 | 7:30 | PST | >1,200 | >5,700 | >9,290 | >2,810 | >2,770 | >3,420 | >1,820
2013-01-10 | 7:45 | PST | >1,200 | >5,700 | >9,290 | >2,810 | >2,770 | >3,420 | >1,820
2013-01-10 | 8:00 | PST | >1,200 | >5,700 | >9,290 | >2,810 | >2,770 | >3,420 | >1,820
2013-01-10 | 8:15 | PST | >1,200 | >5,700 | >9,290 | >2,810 | >2,770 | >3,420 | >1,820
2013-01-10 | 8:30 | PST | 1200 | 5696.9526 | 9292.7652 | 2808.8648 | 2771.7027 | 3417.7463 | 1818.5038
2013-01-10 | 8:45 | PST | >1,200 | >5,700 | >9,290 | >2,810 | >2,770 | >3,420 | >1,820
2013-01-10 | 9:00 | PST | >1,200 | >5,700 | >9,290 | >2,810 | >2,770 | >3,420 | >1,820
2013-01-10 | 9:15 | PST | >1,200 | >5,700 | >9,290 | >2,810 | >2,770 | >3,420 | >1,820
2013-01-10 | 9:30 | PST | >1,200 | >5,700 | >9,290 | >2,810 | >2,770 | >3,420 | >1,820
2013-01-10 | 9:45 | PST | >1,200 | >5,700 | >9,290 | >2,810 | >2,770 | >3,420 | >1,820
2013-01-10 | 10:00 | PST | >1,200 | >5,700 | >9,290 | >2,810 | >2,770 | >3,420 | >1,820
2013-01-10 | 10:15 | PST | >1,200 | >5,700 | >9,290 | >2,810 | >2,770 | >3,420 | >1,820
2013-01-10 | 10:30 | PST | >1,200 | >5,700 | >9,290 | >2,810 | >2,770 | >3,420 | >1,820
2013-01-10 | 10:45 | PST | >1,200 | >5,700 | >9,290 | >2,810 | >2,770 | >3,420 | >1,820
2013-01-10 | 11:00 | PST | >1,200 | >5,700 | >9,290 | >2,810 | >2,770 | >3,420 | >1,820
2013-01-10 | 11:15 | PST | >1,200 | >5,700 | >9,290 | >2,810 | >2,770 | >3,420 | >1,820
2013-01-10 | 11:30 | PST | >1,200 | >5,700 | >9,290 | >2,810 | >2,770 | >3,420 | >1,820
2013-01-10 | 11:45 | PST | >1,200 | >5,700 | >9,290 | >2,810 | >2,770 | >3,420 | >1,820
2013-01-10 | 12:00 | PST | >1,200 | >5,700 | >9,290 | >2,810 | >2,770 | >3,420 | >1,820
2013-01-10 | 12:15 | PST | >1,200 | >5,700 | >9,290 | >2,810 | >2,770 | >3,420 | >1,820
2013-01-10 | 12:30 | PST | >1,200 | >5,700 | >9,290 | >2,810 | >2,770 | >3,420 | >1,820
2013-01-10 | 12:45 | PST | >1,200 | >5,700 | >9,290 | >2,810 | >2,770 | >3,420 | >1,820
2013-01-10 | 13:00 | PST | >1,200 | >5,700 | >9,290 | >2,810 | >2,770 | >3,420 | >1,820
2013-01-10 | 13:15 | PST | >1,200 | >5,700 | >9,290 | >2,810 | >2,770 | >3,420 | >1,820
2013-01-10 | 13:30 | PST | >1,200 | >5,700 | >9,290 | >2,810 | >2,770 | >3,420 | >1,820
2013-01-10 | 13:45 | PST | 1200 | 5696.9526 | 9292.7652 | 2808.8648 | 2771.7027 | 3417.7463 | 1818.5038
2013-01-10 | 14:00 | PST | 1160 | 5249.4024 | 8671.6069 | 2530.7847 | 2572.2926 | 3188.1488 | 1668.4064
2013-01-10 | 14:15 | PST | 1160 | 5249.4024 | 8671.6069 | 2530.7847 | 2572.2926 | 3188.1488 | 1668.4064
2013-01-10 | 14:30 | PST | 1190 | 5582.7561 | 9134.7515 | 2737.5247 | 2720.9157 | 3359.3441 | 1780.1686
2013-01-10 | 14:45 | PST | 1190 | 5582.7561 | 9134.7515 | 2737.5247 | 2720.9157 | 3359.3441 | 1780.1686
2013-01-10 | 15:00 | PST | 1150 | 5141.3277 | 8520.8222 | 2464.2628 | 2523.9846 | 3132.4078 | 1632.2206
2013-01-10 | 15:15 | PST | 1170 | 5358.9916 | 8824.1829 | 2598.4952 | 2621.2145 | 3244.5493 | 1705.1238
2013-01-10 | 15:30 | PST | 1160 | 5249.4024 | 8671.6069 | 2530.7847 | 2572.2926 | 3188.1488 | 1668.4064
2013-01-10 | 15:45 | PST | 1200 | 5696.9526 | 9292.7652 | 2808.8648 | 2771.7027 | 3417.7463 | 1818.5038
2013-01-10 | 16:00 | PST | 1190 | 5582.7561 | 9134.7515 | 2737.5247 | 2720.9157 | 3359.3441 | 1780.1686
2013-01-10 | 16:15 | PST | 1180 | 5470.1059 | 8978.5609 | 2667.405 | 2670.7542 | 3301.6131 | 1742.3765
2013-01-10 | 16:30 | PST | 1170 | 5358.9916 | 8824.1829 | 2598.4952 | 2621.2145 | 3244.5493 | 1705.1238
2013-01-10 | 16:45 | PST | 1170 | 5358.9916 | 8824.1829 | 2598.4952 | 2621.2145 | 3244.5493 | 1705.1238
2013-01-10 | 17:00 | PST | 1140 | 5034.757 | 8371.8183 | 2398.9191 | 2476.2868 | 3077.3223 | 1596.5624
2013-01-10 | 17:15 | PST | 1130 | 4929.6796 | 8224.5846 | 2334.7428 | 2429.1951 | 3022.8886 | 1561.428
2013-01-10 | 17:30 | PST | 1120 | 4826.0849 | 8079.1105 | 2271.7234 | 2382.7057 | 2969.1026 | 1526.8135
2013-01-10 | 17:45 | PST | 1150 | 5141.3277 | 8520.8222 | 2464.2628 | 2523.9846 | 3132.4078 | 1632.2206
2013-01-10 | 18:00 | PST | 1160 | 5249.4024 | 8671.6069 | 2530.7847 | 2572.2926 | 3188.1488 | 1668.4064
2013-01-10 | 18:15 | PST | 1160 | 5249.4024 | 8671.6069 | 2530.7847 | 2572.2926 | 3188.1488 | 1668.4064
2013-01-10 | 18:30 | PST | 1120 | 4826.0849 | 8079.1105 | 2271.7234 | 2382.7057 | 2969.1026 | 1526.8135
2013-01-10 | 18:45 | PST | 1160 | 5249.4024 | 8671.6069 | 2530.7847 | 2572.2926 | 3188.1488 | 1668.4064
2013-01-10 | 19:00 | PST | 1150 | 5141.3277 | 8520.8222 | 2464.2628 | 2523.9846 | 3132.4078 | 1632.2206
2013-01-10 | 19:15 | PST | 1160 | 5249.4024 | 8671.6069 | 2530.7847 | 2572.2926 | 3188.1488 | 1668.4064
2013-01-10 | 19:30 | PST | 1120 | 4826.0849 | 8079.1105 | 2271.7234 | 2382.7057 | 2969.1026 | 1526.8135
2013-01-10 | 19:45 | PST | 1150 | 5141.3277 | 8520.8222 | 2464.2628 | 2523.9846 | 3132.4078 | 1632.2206
2013-01-10 | 20:00 | PST | 1130 | 4929.6796 | 8224.5846 | 2334.7428 | 2429.1951 | 3022.8886 | 1561.428
2013-01-10 | 20:15 | PST | 1150 | 5141.3277 | 8520.8222 | 2464.2628 | 2523.9846 | 3132.4078 | 1632.2206
2013-01-10 | 20:30 | PST | 1140 | 5034.757 | 8371.8183 | 2398.9191 | 2476.2868 | 3077.3223 | 1596.5624
2013-01-10 | 20:45 | PST | 1110 | 4723.9623 | 7935.3855 | 2209.8504 | 2336.8147 | 2915.9606 | 1492.7149
2013-01-10 | 21:00 | PST | 1140 | 5034.757 | 8371.8183 | 2398.9191 | 2476.2868 | 3077.3223 | 1596.5624
2013-01-10 | 21:15 | PST | 1130 | 4929.6796 | 8224.5846 | 2334.7428 | 2429.1951 | 3022.8886 | 1561.428
2013-01-10 | 21:30 | PST | 1100 | 4623.3011 | 7793.3989 | 2149.1131 | 2291.5182 | 2863.4586 | 1459.1285
2013-01-10 | 21:45 | PST | 1120 | 4826.0849 | 8079.1105 | 2271.7234 | 2382.7057 | 2969.1026 | 1526.8135
2013-01-10 | 22:00 | PST | 1110 | 4723.9623 | 7935.3855 | 2209.8504 | 2336.8147 | 2915.9606 | 1492.7149
2013-01-10 | 22:15 | PST | 1110 | 4723.9623 | 7935.3855 | 2209.8504 | 2336.8147 | 2915.9606 | 1492.7149
2013-01-10 | 22:30 | PST | 1070 | 4329.9803 | 7377.7638 | 1973.6097 | 2159.1571 | 2709.754 | 1361.4029
2013-01-10 | 22:45 | PST | 1090 | 4524.0908 | 7653.1401 | 2089.5009 | 2246.8124 | 2811.5928 | 1426.0502
2013-01-10 | 23:00 | PST | 1100 | 4623.3011 | 7793.3989 | 2149.1131 | 2291.5182 | 2863.4586 | 1459.1285
2013-01-10 | 23:15 | PST | 1120 | 4826.0849 | 8079.1105 | 2271.7234 | 2382.7057 | 2969.1026 | 1526.8135
2013-01-10 | 23:30 | PST | 1120 | 4826.0849 | 8079.1105 | 2271.7234 | 2382.7057 | 2969.1026 | 1526.8135
2013-01-10 | 23:45 | PST | 1130 | 4929.6796 | 8224.5846 | 2334.7428 | 2429.1951 | 3022.8886 | 1561.428
2013-01-11 | 0:00 | PST | 1100 | 4623.3011 | 7793.3989 | 2149.1131 | 2291.5182 | 2863.4586 | 1459.1285
2013-01-11 | 0:15 | PST | 1090 | 4524.0908 | 7653.1401 | 2089.5009 | 2246.8124 | 2811.5928 | 1426.0502
2013-01-11 | 0:30 | PST | 1110 | 4723.9623 | 7935.3855 | 2209.8504 | 2336.8147 | 2915.9606 | 1492.7149
2013-01-11 | 0:45 | PST | 1100 | 4623.3011 | 7793.3989 | 2149.1131 | 2291.5182 | 2863.4586 | 1459.1285
2013-01-11 | 1:00 | PST | 1090 | 4524.0908 | 7653.1401 | 2089.5009 | 2246.8124 | 2811.5928 | 1426.0502
2013-01-11 | 1:15 | PST | 1100 | 4623.3011 | 7793.3989 | 2149.1131 | 2291.5182 | 2863.4586 | 1459.1285
2013-01-11 | 1:30 | PST | 1110 | 4723.9623 | 7935.3855 | 2209.8504 | 2336.8147 | 2915.9606 | 1492.7149
2013-01-11 | 1:45 | PST | 1070 | 4329.9803 | 7377.7638 | 1973.6097 | 2159.1571 | 2709.754 | 1361.4029
2013-01-11 | 2:00 | PST | 1060 | 4235.0589 | 7242.6252 | 1917.3094 | 2116.1998 | 2659.7733 | 1329.826
2013-01-11 | 2:15 | PST | 1060 | 4235.0589 | 7242.6252 | 1917.3094 | 2116.1998 | 2659.7733 | 1329.826
2013-01-11 | 2:30 | PST | 1030 | 3958.7025 | 6847.28 | 1754.8632 | 1990.7631 | 2513.5392 | 1238.0359
2013-01-11 | 2:45 | PST | 1050 | 4141.5459 | 7109.172 | 1862.092 | 2073.8177 | 2610.4132 | 1298.7418
2013-01-11 | 3:00 | PST | 1060 | 4235.0589 | 7242.6252 | 1917.3094 | 2116.1998 | 2659.7733 | 1329.826
2013-01-11 | 3:15 | PST | 1080 | 4426.3208 | 7514.5986 | 2031.0033 | 2202.6933 | 2760.3592 | 1393.4763
2013-01-11 | 3:30 | PST | 1060 | 4235.0589 | 7242.6252 | 1917.3094 | 2116.1998 | 2659.7733 | 1329.826
2013-01-11 | 3:45 | PST | 1090 | 4524.0908 | 7653.1401 | 2089.5009 | 2246.8124 | 2811.5928 | 1426.0502
2013-01-11 | 4:00 | PST | 1070 | 4329.9803 | 7377.7638 | 1973.6097 | 2159.1571 | 2709.754 | 1361.4029
2013-01-11 | 4:15 | PST | 1060 | 4235.0589 | 7242.6252 | 1917.3094 | 2116.1998 | 2659.7733 | 1329.826
2013-01-11 | 4:30 | PST | 1060 | 4235.0589 | 7242.6252 | 1917.3094 | 2116.1998 | 2659.7733 | 1329.826
2013-01-11 | 4:45 | PST | 1050 | 4141.5459 | 7109.172 | 1862.092 | 2073.8177 | 2610.4132 | 1298.7418
2013-01-11 | 5:00 | PST | 1040 | 4049.4306 | 6977.3938 | 1807.9468 | 2032.0067 | 2561.6698 | 1268.1464
2013-01-11 | 5:15 | PST | 1040 | 4049.4306 | 6977.3938 | 1807.9468 | 2032.0067 | 2561.6698 | 1268.1464
2013-01-11 | 5:30 | PST | 1070 | 4329.9803 | 7377.7638 | 1973.6097 | 2159.1571 | 2709.754 | 1361.4029
2013-01-11 | 5:45 | PST | 1050 | 4141.5459 | 7109.172 | 1862.092 | 2073.8177 | 2610.4132 | 1298.7418
2013-01-11 | 6:00 | PST | 1050 | 4141.5459 | 7109.172 | 1862.092 | 2073.8177 | 2610.4132 | 1298.7418
2013-01-11 | 6:15 | PST | 1060 | 4235.0589 | 7242.6252 | 1917.3094 | 2116.1998 | 2659.7733 | 1329.826
2013-01-11 | 6:30 | PST | 1060 | 4235.0589 | 7242.6252 | 1917.3094 | 2116.1998 | 2659.7733 | 1329.826
2013-01-11 | 6:45 | PST | 1030 | 3958.7025 | 6847.28 | 1754.8632 | 1990.7631 | 2513.5392 | 1238.0359
2013-01-11 | 7:00 | PST | 1030 | 3958.7025 | 6847.28 | 1754.8632 | 1990.7631 | 2513.5392 | 1238.0359
2013-01-11 | 7:15 | PST | 1010 | 3781.3652 | 6592.0032 | 1651.8386 | 1909.9622 | 2419.1011 | 1179.2541
2013-01-11 | 7:30 | PST | 1030 | 3958.7025 | 6847.28 | 1754.8632 | 1990.7631 | 2513.5392 | 1238.0359
2013-01-11 | 7:45 | PST | 1030 | 3958.7025 | 6847.28 | 1754.8632 | 1990.7631 | 2513.5392 | 1238.0359
2013-01-11 | 8:00 | PST | 1060 | 4235.0589 | 7242.6252 | 1917.3094 | 2116.1998 | 2659.7733 | 1329.826
2013-01-11 | 8:15 | PST | 1090 | 4524.0908 | 7653.1401 | 2089.5009 | 2246.8124 | 2811.5928 | 1426.0502
2013-01-11 | 8:30 | PST | 1100 | 4623.3011 | 7793.3989 | 2149.1131 | 2291.5182 | 2863.4586 | 1459.1285
2013-01-11 | 8:45 | PST | 1040 | 4049.4306 | 6977.3938 | 1807.9468 | 2032.0067 | 2561.6698 | 1268.1464
2013-01-11 | 9:00 | PST | 1030 | 3958.7025 | 6847.28 | 1754.8632 | 1990.7631 | 2513.5392 | 1238.0359
2013-01-11 | 9:15 | PST | 1040 | 4049.4306 | 6977.3938 | 1807.9468 | 2032.0067 | 2561.6698 | 1268.1464
2013-01-11 | 9:30 | PST | 1090 | 4524.0908 | 7653.1401 | 2089.5009 | 2246.8124 | 2811.5928 | 1426.0502
2013-01-11 | 9:45 | PST | 1120 | 4826.0849 | 8079.1105 | 2271.7234 | 2382.7057 | 2969.1026 | 1526.8135
2013-01-11 | 10:00 | PST | 1090 | 4524.0908 | 7653.1401 | 2089.5009 | 2246.8124 | 2811.5928 | 1426.0502
2013-01-11 | 10:15 | PST | 1060 | 4235.0589 | 7242.6252 | 1917.3094 | 2116.1998 | 2659.7733 | 1329.826
2013-01-11 | 10:30 | PST | 1050 | 4141.5459 | 7109.172 | 1862.092 | 2073.8177 | 2610.4132 | 1298.7418
2013-01-11 | 10:45 | PST | 1040 | 4049.4306 | 6977.3938 | 1807.9468 | 2032.0067 | 2561.6698 | 1268.1464
2013-01-11 | 11:00 | PST | 1040 | 4049.4306 | 6977.3938 | 1807.9468 | 2032.0067 | 2561.6698 | 1268.1464
2013-01-11 | 11:15 | PST | 1050 | 4141.5459 | 7109.172 | 1862.092 | 2073.8177 | 2610.4132 | 1298.7418
2013-01-11 | 11:30 | PST | 1050 | 4141.5459 | 7109.172 | 1862.092 | 2073.8177 | 2610.4132 | 1298.7418
2013-01-11 | 11:45 | PST | 1050 | 4141.5459 | 7109.172 | 1862.092 | 2073.8177 | 2610.4132 | 1298.7418
2013-01-11 | 12:00 | PST | 1090 | 4524.0908 | 7653.1401 | 2089.5009 | 2246.8124 | 2811.5928 | 1426.0502
2013-01-11 | 12:15 | PST | 1130 | 4929.6796 | 8224.5846 | 2334.7428 | 2429.1951 | 3022.8886 | 1561.428
2013-01-11 | 12:30 | PST | 1140 | 5034.757 | 8371.8183 | 2398.9191 | 2476.2868 | 3077.3223 | 1596.5624
2013-01-11 | 12:45 | PST | 1120 | 4826.0849 | 8079.1105 | 2271.7234 | 2382.7057 | 2969.1026 | 1526.8135
2013-01-11 | 13:00 | PST | 1060 | 4235.0589 | 7242.6252 | 1917.3094 | 2116.1998 | 2659.7733 | 1329.826
2013-01-11 | 13:15 | PST | 1020 | 3869.3509 | 6718.82 | 1702.8307 | 1950.0829 | 2466.0176 | 1208.4064
2013-01-11 | 13:30 | PST | 1080 | 4426.3208 | 7514.5986 | 2031.0033 | 2202.6933 | 2760.3592 | 1393.4763
2013-01-11 | 13:45 | PST | 1020 | 3869.3509 | 6718.82 | 1702.8307 | 1950.0829 | 2466.0176 | 1208.4064
2013-01-11 | 14:00 | PST | 1010 | 3781.3652 | 6592.0032 | 1651.8386 | 1909.9622 | 2419.1011 | 1179.2541
2013-01-11 | 14:15 | PST | 994 | 3643.4028 | 6392.4879 | 1572.3892 | 1846.9233 | 2345.2834 | 1133.5932
2013-01-11 | 14:30 | PST | 978 | 3508.8665 | 6197.1088 | 1495.5329 | 1785.291 | 2272.9889 | 1089.1279
2013-01-11 | 14:45 | PST | 970 | 3442.8695 | 6100.9569 | 1458.0637 | 1754.9973 | 2237.4078 | 1067.3386
2013-01-11 | 15:00 | PST | 968 | 3426.5018 | 6077.0781 | 1448.7954 | 1747.4779 | 2228.5712 | 1061.9371
2013-01-11 | 15:15 | PST | 973 | 3467.5196 | 6136.8943 | 1472.0403 | 1766.3168 | 2250.7067 | 1075.4752
2013-01-11 | 15:30 | PST | 984 | 3558.9189 | 6269.894 | 1524.0529 | 1808.2393 | 2299.9219 | 1105.6633
2013-01-11 | 15:45 | PST | 943 | 3226.3012 | 5783.9269 | 1336.2399 | 1655.2965 | 2120.0772 | 995.951
2013-01-11 | 16:00 | PST | 941 | 3210.6341 | 5760.8987 | 1327.4966 | 1648.0658 | 2111.5538 | 990.7936
2013-01-11 | 16:15 | PST | 961 | 3369.627 | 5994.0023 | 1416.6661 | 1721.33 | 2197.827 | 1043.1758
2013-01-11 | 16:30 | PST | 952 | 3297.4401 | 5888.3282 | 1376.0608 | 1688.0973 | 2158.7178 | 1019.3808
2013-01-11 | 16:45 | PST | 973 | 3467.5196 | 6136.8943 | 1472.0403 | 1766.3168 | 2250.7067 | 1075.4752
2013-01-11 | 17:00 | PST | 948 | 3265.6939 | 5841.7709 | 1358.2662 | 1673.466 | 2141.4865 | 1008.9227
2013-01-11 | 17:15 | PST | 949 | 3273.6111 | 5853.3867 | 1362.7004 | 1677.1159 | 2145.7856 | 1011.5304
2013-01-11 | 17:30 | PST | 981 | 3533.8331 | 6233.4293 | 1509.748 | 1796.7406 | 2286.4289 | 1097.3748
2013-01-11 | 17:45 | PST | 959 | 3353.4945 | 5970.4087 | 1407.5745 | 1713.9075 | 2189.0954 | 1037.8563
2013-01-11 | 18:00 | PST | 963 | 3385.8116 | 6017.659 | 1425.7969 | 1728.7739 | 2206.5819 | 1048.5134
2013-01-11 | 18:15 | PST | 978 | 3508.8665 | 6197.1088 | 1495.5329 | 1785.291 | 2272.9889 | 1089.1279
2013-01-11 | 18:30 | PST | 964 | 3393.9235 | 6029.5111 | 1430.3769 | 1732.504 | 2210.9681 | 1051.189
2013-01-11 | 18:45 | PST | 952 | 3297.4401 | 5888.3282 | 1376.0608 | 1688.0973 | 2158.7178 | 1019.3808
2013-01-11 | 19:00 | PST | 964 | 3393.9235 | 6029.5111 | 1430.3769 | 1732.504 | 2210.9681 | 1051.189
2013-01-11 | 19:15 | PST | 999 | 3686.146 | 6454.3901 | 1596.9365 | 1866.4711 | 2368.1871 | 1147.733
2013-01-11 | 19:30 | PST | 966 | 3410.1865 | 6053.2629 | 1439.5665 | 1739.9802 | 2219.758 | 1056.554
2013-01-11 | 19:45 | PST | 977 | 3500.5707 | 6185.034 | 1490.8145 | 1781.4853 | 2268.5207 | 1086.3881
2013-01-11 | 20:00 | PST | 1000 | 3694.7349 | 6466.8191 | 1601.8765 | 1870.3972 | 2372.7857 | 1150.5751
2013-01-11 | 20:15 | PST | 1000 | 3694.7349 | 6466.8191 | 1601.8765 | 1870.3972 | 2372.7857 | 1150.5751
2013-01-11 | 20:30 | PST | 935 | 3163.9401 | 5692.188 | 1301.496 | 1626.5004 | 2086.1212 | 975.4287
2013-01-11 | 20:45 | PST | 938 | 3187.2295 | 5726.4733 | 1314.4534 | 1637.2593 | 2098.8117 | 983.0911
2013-01-11 | 21:00 | PST | 911 | 2981.7335 | 5422.9148 | 1200.8929 | 1542.126 | 1986.4419 | 915.5592
2013-01-11 | 21:15 | PST | 958 | 3345.4478 | 5958.6357 | 1403.0434 | 1710.2043 | 2184.7384 | 1035.2034
2013-01-11 | 21:30 | PST | 948 | 3265.6939 | 5841.7709 | 1358.2662 | 1673.466 | 2141.4865 | 1008.9227
2013-01-11 | 21:45 | PST | 951 | 3289.4842 | 5876.6653 | 1371.5976 | 1684.4315 | 2154.4013 | 1016.7595
2013-01-11 | 22:00 | PST | 943 | 3226.3012 | 5783.9269 | 1336.2399 | 1655.2965 | 2120.0772 | 995.951
2013-01-11 | 22:15 | PST | 947 | 3257.7896 | 5830.1708 | 1353.8417 | 1669.8215 | 2137.1931 | 1006.3193
2013-01-11 | 22:30 | PST | 934 | 3156.2024 | 5680.7907 | 1297.1959 | 1622.9246 | 2081.9025 | 972.8834
2013-01-11 | 22:45 | PST | 960 | 3361.5542 | 5982.1976 | 1412.1154 | 1717.616 | 2193.4583 | 1040.5138
2013-01-11 | 23:00 | PST | 955 | 3321.3856 | 5923.4111 | 1389.5083 | 1699.1267 | 2171.702 | 1027.2718
2013-01-11 | 23:15 | PST | 945 | 3242.0197 | 5807.0176 | 1345.0216 | 1662.5484 | 2128.6236 | 1001.1262
2013-01-11 | 23:30 | PST | 968 | 3426.5018 | 6077.0781 | 1448.7954 | 1747.4779 | 2228.5712 | 1061.9371
2013-01-11 | 23:45 | PST | 981 | 3533.8331 | 6233.4293 | 1509.748 | 1796.7406 | 2286.4289 | 1097.3748
2013-01-12 | 0:00 | PST | 973 | 3467.5196 | 6136.8943 | 1472.0403 | 1766.3168 | 2250.7067 | 1075.4752
2013-01-12 | 0:15 | PST | 973 | 3467.5196 | 6136.8943 | 1472.0403 | 1766.3168 | 2250.7067 | 1075.4752
2013-01-12 | 0:30 | PST | 962 | 3377.7128 | 6005.8227 | 1421.2266 | 1725.0493 | 2202.2016 | 1045.8423
2013-01-12 | 0:45 | PST | 941 | 3210.6341 | 5760.8987 | 1327.4966 | 1648.0658 | 2111.5538 | 990.7936
2013-01-12 | 1:00 | PST | 940 | 3202.8197 | 5749.4079 | 1323.1393 | 1644.4583 | 2107.3007 | 988.2217
2013-01-12 | 1:15 | PST | 938 | 3187.2295 | 5726.4733 | 1314.4534 | 1637.2593 | 2098.8117 | 983.0911
2013-01-12 | 1:30 | PST | 924 | 3079.5255 | 5567.6692 | 1254.7154 | 1587.4556 | 2040.0291 | 947.6742
2013-01-12 | 1:45 | PST | 936 | 3171.6904 | 5703.6009 | 1305.8056 | 1630.0814 | 2090.3456 | 977.9784
2013-01-12 | 2:00 | PST | 932 | 3140.7654 | 5658.0425 | 1288.6242 | 1615.7889 | 2073.4822 | 967.8062
2013-01-12 | 2:15 | PST | 939 | 3195.0182 | 5737.9328 | 1318.7916 | 1640.8562 | 2103.0533 | 985.6542
2013-01-12 | 2:30 | PST | 937 | 3179.4536 | 5715.0293 | 1310.1247 | 1633.6678 | 2094.5758 | 980.5325
2013-01-12 | 2:45 | PST | 920 | 3049.2092 | 5522.853 | 1237.9867 | 1573.4144 | 2023.4389 | 937.7139
2013-01-12 | 3:00 | PST | 892 | 2842.601 | 5215.9894 | 1125.0355 | 1477.445 | 1909.8305 | 869.9414
2013-01-12 | 3:15 | PST | 913 | 2996.6403 | 5445.016 | 1209.0709 | 1549.0427 | 1994.624 | 920.4519
2013-01-12 | 3:30 | PST | 946 | 3249.8982 | 5818.5864 | 1349.4268 | 1666.1823 | 2132.9055 | 1003.7205
2013-01-12 | 3:45 | PST | 904 | 2929.953 | 5346.0412 | 1172.5607 | 1518.0804 | 1957.9817 | 898.5715
2013-01-12 | 4:00 | PST | 902 | 2915.2705 | 5324.2143 | 1164.5485 | 1511.2566 | 1949.9007 | 893.7568
2013-01-12 | 4:15 | PST | 894 | 2857.0362 | 5237.5134 | 1132.8653 | 1484.1664 | 1917.8 | 874.6702
2013-01-12 | 4:30 | PST | 878 | 2742.9278 | 5067.0057 | 1071.2355 | 1430.9644 | 1854.6642 | 837.3172
2013-01-12 | 4:45 | PST | 883 | 2778.2505 | 5119.8767 | 1090.2479 | 1447.4506 | 1874.2422 | 848.8732
2013-01-12 | 5:00 | PST | 870 | 2687.0429 | 4983.188 | 1041.278 | 1404.8486 | 1823.6253 | 819.0468
2013-01-12 | 5:15 | PST | 881 | 2764.0849 | 5098.6834 | 1082.6162 | 1440.841 | 1866.3945 | 844.2381
2013-01-12 | 5:30 | PST | 869 | 2680.1117 | 4972.7777 | 1037.5731 | 1401.6067 | 1819.77 | 816.7819
2013-01-12 | 5:45 | PST | 865 | 2652.5074 | 4931.2848 | 1022.8416 | 1388.6893 | 1804.4037 | 807.764
2013-01-12 | 6:00 | PST | 866 | 2659.3904 | 4941.6358 | 1026.5113 | 1391.9111 | 1808.2371 | 810.0122
2013-01-12 | 6:15 | PST | 856 | 2591.0993 | 4838.7903 | 990.2073 | 1359.9167 | 1770.1479 | 787.7175
2013-01-12 | 6:30 | PST | 846 | 2524.0001 | 4737.4148 | 954.7705 | 1328.418 | 1732.6 | 765.8362
2013-01-12 | 6:45 | PST | 833 | 2438.5354 | 4607.8071 | 909.9816 | 1288.2046 | 1684.5907 | 738.0022
2013-01-12 | 7:00 | PST | 812 | 2304.6346 | 4403.5921 | 840.6292 | 1224.9789 | 1608.9342 | 694.4801
2013-01-12 | 7:15 | PST | 842 | 2497.4917 | 4697.2739 | 940.8362 | 1315.9565 | 1717.7316 | 757.1986
2013-01-12 | 7:30 | PST | 822 | 2367.761 | 4500.0483 | 873.1968 | 1254.8209 | 1644.6706 | 714.9847
2013-01-12 | 7:45 | PST | 811 | 2298.3851 | 4394.0249 | 837.4178 | 1222.0211 | 1605.3895 | 692.4515
2013-01-12 | 8:00 | PST | 821 | 2361.3965 | 4490.3383 | 869.9028 | 1251.815 | 1641.0732 | 712.9163
2013-01-12 | 8:15 | PST | 816 | 2329.7471 | 4442.0031 | 853.5572 | 1236.858 | 1623.1656 | 702.6342
2013-01-12 | 8:30 | PST | 795 | 2199.9419 | 4242.8781 | 787.1422 | 1175.3441 | 1549.3835 | 660.5298
2013-01-12 | 8:45 | PST | 807 | 2273.5014 | 4355.8985 | 824.6539 | 1210.2377 | 1591.2629 | 684.3767
2013-01-12 | 9:00 | PST | 800 | 2230.3934 | 4289.7228 | 802.6305 | 1189.8001 | 1566.7422 | 670.3974
2013-01-12 | 9:15 | PST | 795 | 2199.9419 | 4242.8781 | 787.1422 | 1175.3441 | 1549.3835 | 660.5298
2013-01-12 | 9:30 | PST | 787 | 2151.805 | 4168.6569 | 762.7777 | 1152.4598 | 1521.8784 | 644.9442
2013-01-12 | 9:45 | PST | 814 | 2317.1679 | 4422.7691 | 847.0768 | 1230.9089 | 1616.0394 | 698.5492
2013-01-12 | 10:00 | PST | 790 | 2169.7722 | 4196.3847 | 771.8545 | 1161.0061 | 1532.1541 | 650.7597
2013-01-12 | 10:15 | PST | 789 | 2163.7719 | 4187.1281 | 768.821 | 1158.1526 | 1528.7237 | 648.8173
2013-01-12 | 10:30 | PST | 793 | 2187.8403 | 4224.2386 | 781.0031 | 1169.5948 | 1542.4762 | 656.6101
2013-01-12 | 10:45 | PST | 796 | 2206.0096 | 4252.2189 | 790.2238 | 1178.2258 | 1552.8449 | 662.4955
2013-01-12 | 11:00 | PST | 796 | 2206.0096 | 4252.2189 | 790.2238 | 1178.2258 | 1552.8449 | 662.4955
2013-01-12 | 11:15 | PST | 808 | 2279.7052 | 4365.4088 | 827.8326 | 1213.1764 | 1594.7867 | 686.3894
2013-01-12 | 11:30 | PST | 784 | 2133.9385 | 4141.0548 | 753.7724 | 1143.9557 | 1511.649 | 639.1634
2013-01-12 | 11:45 | PST | 784 | 2133.9385 | 4141.0548 | 753.7724 | 1143.9557 | 1511.649 | 639.1634
2013-01-12 | 12:00 | PST | 780 | 2110.2727 | 4104.4471 | 741.876 | 1132.6823 | 1498.0817 | 631.5098
2013-01-12 | 12:15 | PST | 781 | 2116.1724 | 4113.5781 | 744.8383 | 1135.4936 | 1501.4658 | 633.4174
2013-01-12 | 12:30 | PST | 804 | 2254.9584 | 4327.4526 | 815.1666 | 1201.4502 | 1580.7228 | 678.362
2013-01-12 | 12:45 | PST | 794 | 2193.8855 | 4233.5513 | 784.0686 | 1172.4671 | 1545.9273 | 658.568
2013-01-12 | 13:00 | PST | 782 | 2122.0833 | 4122.7231 | 747.8084 | 1138.3096 | 1504.8551 | 635.3289
2013-01-12 | 13:15 | PST | 786 | 2145.8383 | 4159.4422 | 759.768 | 1149.6204 | 1518.4635 | 643.0134
2013-01-12 | 13:30 | PST | 762 | 2005.9665 | 3942.455 | 689.8906 | 1082.8719 | 1438.0384 | 597.8249
2013-01-12 | 13:45 | PST | 772 | 2063.4736 | 4031.8983 | 718.4603 | 1110.3592 | 1471.1924 | 616.3865
2013-01-12 | 14:00 | PST | 785 | 2139.8829 | 4150.2415 | 756.7662 | 1146.7857 | 1515.0537 | 641.0865
2013-01-12 | 14:15 | PST | 787 | 2151.805 | 4168.6569 | 762.7777 | 1152.4598 | 1521.8784 | 644.9442
2013-01-12 | 14:30 | PST | 798 | 2218.1789 | 4270.9427 | 796.411 | 1184.0035 | 1559.7832 | 666.4387
2013-01-12 | 14:45 | PST | 788 | 2157.7829 | 4177.8855 | 765.7954 | 1155.3039 | 1525.2985 | 646.8788
2013-01-12 | 15:00 | PST | 779 | 2104.384 | 4095.33 | 738.9216 | 1129.8756 | 1494.7026 | 629.606
2013-01-12 | 15:15 | PST | 802 | 2242.6532 | 4308.5595 | 808.8824 | 1195.6156 | 1573.7221 | 674.3718
2013-01-12 | 15:30 | PST | 808 | 2279.7052 | 4365.4088 | 827.8326 | 1213.1764 | 1594.7867 | 686.3894
2013-01-12 | 15:45 | PST | 802 | 2242.6532 | 4308.5595 | 808.8824 | 1195.6156 | 1573.7221 | 674.3718
2013-01-12 | 16:00 | PST | 796 | 2206.0096 | 4252.2189 | 790.2238 | 1178.2258 | 1552.8449 | 662.4955
2013-01-12 | 16:15 | PST | 815 | 2323.4518 | 4432.379 | 850.3129 | 1233.8811 | 1619.5999 | 700.5897
2013-01-12 | 16:30 | PST | 783 | 2128.0054 | 4131.882 | 750.7864 | 1141.1303 | 1508.2495 | 637.2443
2013-01-12 | 16:45 | PST | 770 | 2051.8843 | 4013.8995 | 712.6844 | 1104.8248 | 1464.521 | 612.6438
2013-01-12 | 17:00 | PST | 767 | 2034.5829 | 3987.0046 | 704.0788 | 1096.5579 | 1454.5521 | 607.0583
2013-01-12 | 17:15 | PST | 780 | 2110.2727 | 4104.4471 | 741.876 | 1132.6823 | 1498.0817 | 631.5098
2013-01-12 | 17:30 | PST | 784 | 2133.9385 | 4141.0548 | 753.7724 | 1143.9557 | 1511.649 | 639.1634
2013-01-12 | 17:45 | PST | 777 | 2092.64 | 4077.1373 | 733.0364 | 1124.2763 | 1487.9599 | 625.8098
2013-01-12 | 18:00 | PST | 782 | 2122.0833 | 4122.7231 | 747.8084 | 1138.3096 | 1504.8551 | 635.3289
2013-01-12 | 18:15 | PST | 771 | 2057.6734 | 4022.892 | 715.5684 | 1107.5897 | 1467.8542 | 614.5132
2013-01-12 | 18:30 | PST | 776 | 2086.7846 | 4068.0618 | 730.1055 | 1121.4836 | 1484.5962 | 623.9175
2013-01-12 | 18:45 | PST | 773 | 2069.2848 | 4040.9184 | 721.3599 | 1113.1333 | 1474.5357 | 618.2635
2013-01-12 | 19:00 | PST | 775 | 2080.9402 | 4059.0002 | 727.1825 | 1118.6955 | 1481.2376 | 622.029
2013-01-12 | 19:15 | PST | 743 | 1899.7028 | 3776.2814 | 637.7152 | 1031.908 | 1376.4335 | 563.5931
2013-01-12 | 19:30 | PST | 777 | 2092.64 | 4077.1373 | 733.0364 | 1124.2763 | 1487.9599 | 625.8098
2013-01-12 | 19:45 | PST | 771 | 2057.6734 | 4022.892 | 715.5684 | 1107.5897 | 1467.8542 | 614.5132
2013-01-12 | 20:00 | PST | 776 | 2086.7846 | 4068.0618 | 730.1055 | 1121.4836 | 1484.5962 | 623.9175
2013-01-12 | 20:15 | PST | 775 | 2080.9402 | 4059.0002 | 727.1825 | 1118.6955 | 1481.2376 | 622.029
2013-01-12 | 20:30 | PST | 778 | 2098.5064 | 4086.2267 | 735.975 | 1127.0736 | 1491.3287 | 627.706
2013-01-12 | 20:45 | PST | 785 | 2139.8829 | 4150.2415 | 756.7662 | 1146.7857 | 1515.0537 | 641.0865
2013-01-12 | 21:00 | PST | 795 | 2199.9419 | 4242.8781 | 787.1422 | 1175.3441 | 1549.3835 | 660.5298
2013-01-12 | 21:15 | PST | 796 | 2206.0096 | 4252.2189 | 790.2238 | 1178.2258 | 1552.8449 | 662.4955
2013-01-12 | 21:30 | PST | 797 | 2212.0886 | 4261.5737 | 793.3134 | 1181.1123 | 1556.3114 | 664.4651
2013-01-12 | 21:45 | PST | 824 | 2380.5247 | 4519.5113 | 879.8097 | 1260.8471 | 1651.8811 | 719.1335
2013-01-12 | 22:00 | PST | 808 | 2279.7052 | 4365.4088 | 827.8326 | 1213.1764 | 1594.7867 | 686.3894
2013-01-12 | 22:15 | PST | 783 | 2128.0054 | 4131.882 | 750.7864 | 1141.1303 | 1508.2495 | 637.2443
2013-01-12 | 22:30 | PST | 774 | 2075.107 | 4049.9524 | 724.2673 | 1115.9121 | 1477.8841 | 620.1444
2013-01-12 | 22:45 | PST | 762 | 2005.9665 | 3942.455 | 689.8906 | 1082.8719 | 1438.0384 | 597.8249
2013-01-12 | 23:00 | PST | 754 | 1960.7476 | 3871.8881 | 667.5883 | 1061.2129 | 1411.8789 | 583.2472
2013-01-12 | 23:15 | PST | 752 | 1949.5514 | 3854.3828 | 662.0889 | 1055.8438 | 1405.3893 | 579.6402
2013-01-12 | 23:30 | PST | 752 | 1949.5514 | 3854.3828 | 662.0889 | 1055.8438 | 1405.3893 | 579.6402
2013-01-12 | 23:45 | PST | 754 | 1960.7476 | 3871.8881 | 667.5883 | 1061.2129 | 1411.8789 | 583.2472
2013-01-13 | 0:00 | PST | 776 | 2086.7846 | 4068.0618 | 730.1055 | 1121.4836 | 1484.5962 | 623.9175
2013-01-13 | 0:15 | PST | 786 | 2145.8383 | 4159.4422 | 759.768 | 1149.6204 | 1518.4635 | 643.0134
2013-01-13 | 0:30 | PST | 767 | 2034.5829 | 3987.0046 | 704.0788 | 1096.5579 | 1454.5521 | 607.0583
2013-01-13 | 0:45 | PST | 764 | 2017.3802 | 3960.2337 | 695.5428 | 1088.3324 | 1444.6287 | 601.5069
2013-01-13 | 1:00 | PST | 739 | 1877.8269 | 3741.9213 | 627.0774 | 1021.3876 | 1363.6938 | 556.5573
2013-01-13 | 1:15 | PST | 763 | 2011.6679 | 3951.3375 | 692.7128 | 1085.5999 | 1441.3311 | 599.664
2013-01-13 | 1:30 | PST | 745 | 1910.7049 | 3793.5424 | 643.079 | 1037.1954 | 1382.8332 | 567.1332
2013-01-13 | 1:45 | PST | 725 | 1802.6023 | 3623.3539 | 590.7777 | 985.1318 | 1319.7278 | 532.3942
2013-01-13 | 2:00 | PST | 729 | 1823.8832 | 3656.9626 | 601.002 | 995.4011 | 1332.191 | 539.225
2013-01-13 | 2:15 | PST | 745 | 1910.7049 | 3793.5424 | 643.079 | 1037.1954 | 1382.8332 | 567.1332
2013-01-13 | 2:30 | PST | 726 | 1807.9067 | 3631.7361 | 593.3228 | 987.6924 | 1322.8363 | 534.0964
2013-01-13 | 2:45 | PST | 724 | 1797.3084 | 3614.9851 | 588.2399 | 982.5756 | 1316.6243 | 530.6956
2013-01-13 | 3:00 | PST | 736 | 1861.5322 | 3716.2928 | 619.1772 | 1013.5445 | 1354.191 | 551.3192
2013-01-13 | 3:15 | PST | 747 | 1921.7501 | 3810.8576 | 648.4727 | 1042.5008 | 1389.2528 | 570.688
2013-01-13 | 3:30 | PST | 734 | 1850.7223 | 3699.2743 | 613.9474 | 1008.3383 | 1347.8806 | 547.8454
2013-01-13 | 3:45 | PST | 737 | 1866.9531 | 3724.8222 | 621.8032 | 1016.1544 | 1357.3537 | 553.0615
2013-01-13 | 4:00 | PST | 738 | 1872.3847 | 3733.365 | 624.4366 | 1018.7687 | 1360.5212 | 554.8076
2013-01-13 | 4:15 | PST | 733 | 1845.3333 | 3690.7852 | 611.3436 | 1005.7419 | 1344.7328 | 546.114
2013-01-13 | 4:30 | PST | 730 | 1829.2299 | 3665.3982 | 603.5764 | 997.9796 | 1335.3191 | 540.9417
2013-01-13 | 4:45 | PST | 735 | 1856.1219 | 3707.7768 | 616.5586 | 1010.9392 | 1351.0334 | 549.5804
2013-01-13 | 5:00 | PST | 747 | 1921.7501 | 3810.8576 | 648.4727 | 1042.5008 | 1389.2528 | 570.688
2013-01-13 | 5:15 | PST | 757 | 1977.6231 | 3898.2482 | 675.8944 | 1069.3007 | 1421.651 | 588.6857
2013-01-13 | 5:30 | PST | 735 | 1856.1219 | 3707.7768 | 616.5586 | 1010.9392 | 1351.0334 | 549.5804
2013-01-13 | 5:45 | PST | 750 | 1938.3985 | 3836.932 | 656.6198 | 1050.493 | 1398.9197 | 576.0482
2013-01-13 | 6:00 | PST | 741 | 1888.7435 | 3759.0744 | 632.3814 | 1026.6388 | 1370.0537 | 560.0679
2013-01-13 | 6:15 | PST | 722 | 1786.7522 | 3598.2873 | 583.186 | 977.4765 | 1310.432 | 527.3092
2013-01-13 | 6:30 | PST | 731 | 1834.5871 | 3673.8471 | 606.1581 | 1000.5626 | 1338.452 | 542.6622
2013-01-13 | 6:45 | PST | 726 | 1807.9067 | 3631.7361 | 593.3228 | 987.6924 | 1322.8363 | 534.0964
2013-01-13 | 7:00 | PST | 740 | 1883.2799 | 3750.4911 | 629.7257 | 1024.0109 | 1366.8712 | 558.3108
2013-01-13 | 7:15 | PST | 721 | 1781.4898 | 3589.9584 | 580.67 | 974.9336 | 1307.3432 | 525.6214
2013-01-13 | 7:30 | PST | 711 | 1729.441 | 3507.3975 | 555.9067 | 949.748 | 1276.7232 | 508.9417
2013-01-13 | 7:45 | PST | 723 | 1792.025 | 3606.6295 | 585.7093 | 980.0238 | 1313.5257 | 529.0006
2013-01-13 | 8:00 | PST | 700 | 1673.3858 | 3418.1019 | 529.4916 | 922.5512 | 1243.6013 | 491.0064
2013-01-13 | 8:15 | PST | 698 | 1663.3277 | 3402.0365 | 524.7807 | 917.663 | 1237.6418 | 487.7914
2013-01-13 | 8:30 | PST | 694 | 1643.3344 | 3370.0622 | 515.4427 | 907.9388 | 1225.7803 | 481.4038
2013-01-13 | 8:45 | PST | 692 | 1633.399 | 3354.153 | 510.8155 | 903.1027 | 1219.8783 | 478.231
2013-01-13 | 9:00 | PST | 704 | 1693.6251 | 3450.3895 | 538.998 | 932.3797 | 1255.5781 | 497.4786
2013-01-13 | 9:15 | PST | 679 | 1569.8073 | 3252.0047 | 481.4119 | 872.0879 | 1181.9795 | 457.9476
2013-01-13 | 9:30 | PST | 702 | 1683.4849 | 3434.2196 | 534.2307 | 927.4567 | 1249.58 | 494.2354
2013-01-13 | 9:45 | PST | 720 | 1776.2379 | 3581.6427 | 578.1613 | 972.3952 | 1304.2593 | 523.9373
2013-01-13 | 10:00 | PST | 703 | 1688.5498 | 3442.298 | 536.6109 | 929.916 | 1252.5766 | 495.8553
2013-01-13 | 10:15 | PST | 699 | 1668.3516 | 3410.0627 | 527.1326 | 920.1049 | 1240.6191 | 489.3971
2013-01-13 | 10:30 | PST | 709 | 1719.1562 | 3491.0438 | 551.0401 | 944.7637 | 1270.6576 | 505.6487
2013-01-13 | 10:45 | PST | 696 | 1653.3106 | 3386.0233 | 520.0977 | 912.7923 | 1231.7015 | 484.5906
2013-01-13 | 11:00 | PST | 689 | 1618.5722 | 3330.3865 | 503.9268 | 895.881 | 1211.0611 | 473.498
2013-01-13 | 11:15 | PST | 710 | 1724.2934 | 3499.2141 | 553.4699 | 947.2536 | 1273.688 | 507.2934
2013-01-13 | 11:30 | PST | 695 | 1648.3174 | 3378.0362 | 517.7667 | 910.3634 | 1228.7385 | 482.9954
2013-01-13 | 11:45 | PST | 685 | 1598.9451 | 3298.8791 | 494.8385 | 886.3122 | 1199.3715 | 467.2362
2013-01-13 | 12:00 | PST | 692 | 1633.399 | 3354.153 | 510.8155 | 903.1027 | 1219.8783 | 478.231
2013-01-13 | 12:15 | PST | 703 | 1688.5498 | 3442.298 | 536.6109 | 929.916 | 1252.5766 | 495.8553
2013-01-13 | 12:30 | PST | 712 | 1734.599 | 3515.5942 | 558.3508 | 952.2467 | 1279.7633 | 510.5935
2013-01-13 | 12:45 | PST | 705 | 1698.7107 | 3458.4941 | 541.3923 | 934.8478 | 1258.5843 | 499.1055
2013-01-13 | 13:00 | PST | 681 | 1579.4796 | 3267.578 | 485.8601 | 876.8122 | 1187.7579 | 461.0299
2013-01-13 | 13:15 | PST | 689 | 1618.5722 | 3330.3865 | 503.9268 | 895.881 | 1211.0611 | 473.498
2013-01-13 | 13:30 | PST | 690 | 1623.5043 | 3338.2957 | 506.2161 | 898.2839 | 1213.9954 | 475.0722
2013-01-13 | 13:45 | PST | 692 | 1633.399 | 3354.153 | 510.8155 | 903.1027 | 1219.8783 | 478.231
2013-01-13 | 14:00 | PST | 656 | 1461.4404 | 3076.582 | 432.1932 | 818.978 | 1116.8789 | 423.4833
2013-01-13 | 14:15 | PST | 656 | 1461.4404 | 3076.582 | 432.1932 | 818.978 | 1116.8789 | 423.4833
2013-01-13 | 14:30 | PST | 664 | 1498.5389 | 3136.8362 | 448.9124 | 837.1977 | 1139.242 | 435.267
2013-01-13 | 14:45 | PST | 663 | 1493.8671 | 3129.2601 | 446.7994 | 834.9056 | 1136.4303 | 433.7822
2013-01-13 | 15:00 | PST | 669 | 1522.0463 | 3174.9069 | 459.5777 | 848.7218 | 1153.3705 | 442.7418
2013-01-13 | 15:15 | PST | 693 | 1638.3616 | 3362.1011 | 513.1256 | 905.5186 | 1222.8269 | 479.8156
2013-01-13 | 15:30 | PST | 699 | 1668.3516 | 3410.0627 | 527.1326 | 920.1049 | 1240.6191 | 489.3971
2013-01-13 | 15:45 | PST | 678 | 1564.9862 | 3244.2373 | 479.1981 | 869.7321 | 1179.0974 | 456.4115
2013-01-13 | 16:00 | PST | 662 | 1489.2052 | 3121.6967 | 444.693 | 832.6176 | 1133.6233 | 432.3008
2013-01-13 | 16:15 | PST | 667 | 1512.6136 | 3159.6405 | 455.2916 | 844.0995 | 1147.705 | 439.7417
2013-01-13 | 16:30 | PST | 658 | 1470.656 | 3091.5697 | 436.3335 | 823.5077 | 1122.4418 | 426.409
2013-01-13 | 16:45 | PST | 664 | 1498.5389 | 3136.8362 | 448.9124 | 837.1977 | 1139.242 | 435.267
2013-01-13 | 17:00 | PST | 666 | 1507.9121 | 3152.0263 | 453.1585 | 841.7947 | 1144.8793 | 438.2467
2013-01-13 | 17:15 | PST | 665 | 1503.2206 | 3144.4249 | 451.0322 | 839.4941 | 1142.0583 | 436.7552
2013-01-13 | 17:30 | PST | 696 | 1653.3106 | 3386.0233 | 520.0977 | 912.7923 | 1231.7015 | 484.5906
2013-01-13 | 17:45 | PST | 673 | 1541.0309 | 3205.5926 | 468.2304 | 858.0173 | 1164.7576 | 448.783
2013-01-13 | 18:00 | PST | 688 | 1613.6502 | 3322.4903 | 501.6443 | 893.4823 | 1208.1315 | 471.9274
2013-01-13 | 18:15 | PST | 681 | 1579.4796 | 3267.578 | 485.8601 | 876.8122 | 1187.7579 | 461.0299
2013-01-13 | 18:30 | PST | 680 | 1574.6384 | 3259.785 | 483.6326 | 874.4479 | 1184.8663 | 459.487
2013-01-13 | 18:45 | PST | 663 | 1493.8671 | 3129.2601 | 446.7994 | 834.9056 | 1136.4303 | 433.7822
2013-01-13 | 19:00 | PST | 637 | 1375.8337 | 2936.7 | 394.1588 | 776.7748 | 1064.9522 | 396.3549
2013-01-13 | 19:15 | PST | 654 | 1452.2639 | 3061.6446 | 428.0793 | 814.4649 | 1111.3346 | 420.5711
2013-01-13 | 19:30 | PST | 684 | 1594.0636 | 3291.0345 | 492.5836 | 883.9308 | 1196.461 | 465.6795
2013-01-13 | 19:45 | PST | 677 | 1560.1751 | 3236.4828 | 476.991 | 867.3806 | 1176.22 | 454.8789
2013-01-13 | 20:00 | PST | 671 | 1531.5187 | 3190.2242 | 463.8906 | 853.3611 | 1159.0547 | 445.7556
2013-01-13 | 20:15 | PST | 649 | 1429.4935 | 3024.5212 | 417.9087 | 803.2552 | 1097.5547 | 413.349
2013-01-13 | 20:30 | PST | 658 | 1470.656 | 3091.5697 | 436.3335 | 823.5077 | 1122.4418 | 426.409
2013-01-13 | 20:45 | PST | 677 | 1560.1751 | 3236.4828 | 476.991 | 867.3806 | 1176.22 | 454.8789
2013-01-13 | 21:00 | PST | 681 | 1579.4796 | 3267.578 | 485.8601 | 876.8122 | 1187.7579 | 461.0299
2013-01-13 | 21:15 | PST | 658 | 1470.656 | 3091.5697 | 436.3335 | 823.5077 | 1122.4418 | 426.409
2013-01-13 | 21:30 | PST | 647 | 1420.4535 | 3009.7595 | 413.886 | 798.8005 | 1092.075 | 410.4835
2013-01-13 | 21:45 | PST | 659 | 1475.2786 | 3099.0825 | 438.4134 | 825.7789 | 1125.2302 | 427.8769
2013-01-13 | 22:00 | PST | 678 | 1564.9862 | 3244.2373 | 479.1981 | 869.7321 | 1179.0974 | 456.4115
2013-01-13 | 22:15 | PST | 671 | 1531.5187 | 3190.2242 | 463.8906 | 853.3611 | 1159.0547 | 445.7556
2013-01-13 | 22:30 | PST | 649 | 1429.4935 | 3024.5212 | 417.9087 | 803.2552 | 1097.5547 | 413.349
2013-01-13 | 22:45 | PST | 667 | 1512.6136 | 3159.6405 | 455.2916 | 844.0995 | 1147.705 | 439.7417
2013-01-13 | 23:00 | PST | 655 | 1456.8472 | 3069.107 | 430.133 | 816.7193 | 1114.1044 | 422.0255
2013-01-13 | 23:15 | PST | 671 | 1531.5187 | 3190.2242 | 463.8906 | 853.3611 | 1159.0547 | 445.7556
2013-01-13 | 23:30 | PST | 661 | 1484.5531 | 3114.146 | 442.5932 | 830.3338 | 1130.8209 | 430.8228
2013-01-13 | 23:45 | PST | 635 | 1367.0252 | 2922.2372 | 390.2901 | 772.419 | 1059.5825 | 393.5687
2013-01-14 | 0:00 | PST | 644 | 1406.9662 | 2987.7109 | 407.9004 | 792.1494 | 1083.89 | 406.2102
2013-01-14 | 0:15 | PST | 651 | 1438.5724 | 3039.3329 | 421.9574 | 807.7266 | 1103.0528 | 416.2278
2013-01-14 | 0:30 | PST | 637 | 1375.8337 | 2936.7 | 394.1588 | 776.7748 | 1064.9522 | 396.3549
2013-01-14 | 0:45 | PST | 628 | 1336.4964 | 2872.0069 | 376.9488 | 757.3029 | 1040.9318 | 383.92
2013-01-14 | 1:00 | PST | 628 | 1336.4964 | 2872.0069 | 376.9488 | 757.3029 | 1040.9318 | 383.92
2013-01-14 | 1:15 | PST | 630 | 1345.1712 | 2886.2968 | 380.7291 | 761.6014 | 1046.2379 | 386.6605
2013-01-14 | 1:30 | PST | 654 | 1452.2639 | 3061.6446 | 428.0793 | 814.4649 | 1111.3346 | 420.5711
2013-01-14 | 1:45 | PST | 643 | 1402.4898 | 2980.3863 | 405.9181 | 789.9407 | 1081.1709 | 404.7924
2013-01-14 | 2:00 | PST | 640 | 1389.1184 | 2958.4872 | 400.0097 | 783.3392 | 1073.0409 | 400.5588
2013-01-14 | 2:15 | PST | 624 | 1319.2605 | 2843.5749 | 369.4634 | 748.7547 | 1030.374 | 378.478
2013-01-14 | 2:30 | PST | 635 | 1367.0252 | 2922.2372 | 390.2901 | 772.419 | 1059.5825 | 393.5687
2013-01-14 | 2:45 | PST | 647 | 1420.4535 | 3009.7595 | 413.886 | 798.8005 | 1092.075 | 410.4835
2013-01-14 | 3:00 | PST | 629 | 1340.8291 | 2879.1457 | 378.8358 | 759.4501 | 1043.5826 | 385.2886
2013-01-14 | 3:15 | PST | 631 | 1349.5229 | 2893.4602 | 382.6287 | 763.7567 | 1048.8977 | 388.0356
2013-01-14 | 3:30 | PST | 630 | 1345.1712 | 2886.2968 | 380.7291 | 761.6014 | 1046.2379 | 386.6605
2013-01-14 | 3:45 | PST | 640 | 1389.1184 | 2958.4872 | 400.0097 | 783.3392 | 1073.0409 | 400.5588
2013-01-14 | 4:00 | PST | 639 | 1384.6806 | 2951.2124 | 398.053 | 781.1469 | 1070.3401 | 399.1542
2013-01-14 | 4:15 | PST | 631 | 1349.5229 | 2893.4602 | 382.6287 | 763.7567 | 1048.8977 | 388.0356
2013-01-14 | 4:30 | PST | 626 | 1327.8595 | 2857.7664 | 373.1936 | 753.0207 | 1035.6439 | 381.1925
2013-01-14 | 4:45 | PST | 629 | 1340.8291 | 2879.1457 | 378.8358 | 759.4501 | 1043.5826 | 385.2886
2013-01-14 | 5:00 | PST | 646 | 1415.9481 | 3002.3975 | 411.8843 | 796.5793 | 1089.3421 | 409.0558
2013-01-14 | 5:15 | PST | 624 | 1319.2605 | 2843.5749 | 369.4634 | 748.7547 | 1030.374 | 378.478
2013-01-14 | 5:30 | PST | 621 | 1306.4329 | 2822.3797 | 363.9147 | 742.3862 | 1022.503 | 374.4305
2013-01-14 | 5:45 | PST | 614 | 1276.8313 | 2773.3518 | 351.1843 | 727.6678 | 1004.2948 | 365.099
2013-01-14 | 6:00 | PST | 628 | 1336.4964 | 2872.0069 | 376.9488 | 757.3029 | 1040.9318 | 383.92
2013-01-14 | 6:15 | PST | 626 | 1327.8595 | 2857.7664 | 373.1936 | 753.0207 | 1035.6439 | 381.1925
2013-01-14 | 6:30 | PST | 638 | 1380.2523 | 2943.95 | 396.1027 | 778.9588 | 1067.6438 | 397.7529
2013-01-14 | 6:45 | PST | 608 | 1251.8231 | 2731.8023 | 340.5113 | 715.2088 | 988.8622 | 357.2252
2013-01-14 | 7:00 | PST | 615 | 1281.0319 | 2780.3192 | 352.9845 | 729.7584 | 1006.8825 | 366.4225
2013-01-14 | 7:15 | PST | 625 | 1323.5553 | 2850.6645 | 371.3254 | 750.8857 | 1033.0067 | 379.8337
2013-01-14 | 7:30 | PST | 621 | 1306.4329 | 2822.3797 | 363.9147 | 742.3862 | 1022.503 | 374.4305
2013-01-14 | 7:45 | PST | 618 | 1293.6902 | 2801.2945 | 358.4219 | 736.0542 | 1014.6726 | 370.412
2013-01-14 | 8:00 | PST | 628 | 1336.4964 | 2872.0069 | 376.9488 | 757.3029 | 1040.9318 | 383.92
2013-01-14 | 8:15 | PST | 650 | 1434.0281 | 3031.9208 | 419.9298 | 805.4888 | 1100.3014 | 414.7868
2013-01-14 | 8:30 | PST | 650 | 1434.0281 | 3031.9208 | 419.9298 | 805.4888 | 1100.3014 | 414.7868
2013-01-14 | 8:45 | PST | 628 | 1336.4964 | 2872.0069 | 376.9488 | 757.3029 | 1040.9318 | 383.92
2013-01-14 | 9:00 | PST | 645 | 1411.4523 | 2995.0479 | 409.8891 | 794.3623 | 1086.6137 | 407.6313
2013-01-14 | 9:15 | PST | 618 | 1293.6902 | 2801.2945 | 358.4219 | 736.0542 | 1014.6726 | 370.412
2013-01-14 | 9:30 | PST | 632 | 1353.8842 | 2900.6359 | 384.5346 | 765.9162 | 1051.5621 | 389.4139
2013-01-14 | 9:45 | PST | 632 | 1353.8842 | 2900.6359 | 384.5346 | 765.9162 | 1051.5621 | 389.4139
2013-01-14 | 10:00 | PST | 644 | 1406.9662 | 2987.7109 | 407.9004 | 792.1494 | 1083.89 | 406.2102
2013-01-14 | 10:15 | PST | 650 | 1434.0281 | 3031.9208 | 419.9298 | 805.4888 | 1100.3014 | 414.7868
2013-01-14 | 10:30 | PST | 650 | 1434.0281 | 3031.9208 | 419.9298 | 805.4888 | 1100.3014 | 414.7868
2013-01-14 | 10:45 | PST | 644 | 1406.9662 | 2987.7109 | 407.9004 | 792.1494 | 1083.89 | 406.2102
2013-01-14 | 11:00 | PST | 635 | 1367.0252 | 2922.2372 | 390.2901 | 772.419 | 1059.5825 | 393.5687
2013-01-14 | 11:15 | PST | 640 | 1389.1184 | 2958.4872 | 400.0097 | 783.3392 | 1073.0409 | 400.5588
2013-01-14 | 11:30 | PST | 633 | 1358.255 | 2907.824 | 386.4468 | 768.0797 | 1054.231 | 390.7956
2013-01-14 | 11:45 | PST | 630 | 1345.1712 | 2886.2968 | 380.7291 | 761.6014 | 1046.2379 | 386.6605
2013-01-14 | 12:00 | PST | 637 | 1375.8337 | 2936.7 | 394.1588 | 776.7748 | 1064.9522 | 396.3549
2013-01-14 | 12:15 | PST | 624 | 1319.2605 | 2843.5749 | 369.4634 | 748.7547 | 1030.374 | 378.478
2013-01-14 | 12:30 | PST | 637 | 1375.8337 | 2936.7 | 394.1588 | 776.7748 | 1064.9522 | 396.3549
2013-01-14 | 12:45 | PST | 638 | 1380.2523 | 2943.95 | 396.1027 | 778.9588 | 1067.6438 | 397.7529
2013-01-14 | 13:00 | PST | 628 | 1336.4964 | 2872.0069 | 376.9488 | 757.3029 | 1040.9318 | 383.92
2013-01-14 | 13:15 | PST | 636 | 1371.4246 | 2929.4624 | 392.2213 | 774.5948 | 1062.265 | 394.9601
2013-01-14 | 13:30 | PST | 640 | 1389.1184 | 2958.4872 | 400.0097 | 783.3392 | 1073.0409 | 400.5588
2013-01-14 | 13:45 | PST | 623 | 1314.9752 | 2836.4976 | 367.6076 | 746.6279 | 1027.7458 | 377.1256
2013-01-14 | 14:00 | PST | 633 | 1358.255 | 2907.824 | 386.4468 | 768.0797 | 1054.231 | 390.7956
2013-01-14 | 14:15 | PST | 627 | 1332.1732 | 2864.8805 | 375.0681 | 755.1597 | 1038.2856 | 382.5546
2013-01-14 | 14:30 | PST | 635 | 1367.0252 | 2922.2372 | 390.2901 | 772.419 | 1059.5825 | 393.5687
2013-01-14 | 14:45 | PST | 629 | 1340.8291 | 2879.1457 | 378.8358 | 759.4501 | 1043.5826 | 385.2886
2013-01-14 | 15:00 | PST | 626 | 1327.8595 | 2857.7664 | 373.1936 | 753.0207 | 1035.6439 | 381.1925
2013-01-14 | 15:15 | PST | 627 | 1332.1732 | 2864.8805 | 375.0681 | 755.1597 | 1038.2856 | 382.5546
2013-01-14 | 15:30 | PST | 615 | 1281.0319 | 2780.3192 | 352.9845 | 729.7584 | 1006.8825 | 366.4225
2013-01-14 | 15:45 | PST | 624 | 1319.2605 | 2843.5749 | 369.4634 | 748.7547 | 1030.374 | 378.478
2013-01-14 | 16:00 | PST | 627 | 1332.1732 | 2864.8805 | 375.0681 | 755.1597 | 1038.2856 | 382.5546
2013-01-14 | 16:15 | PST | 639 | 1384.6806 | 2951.2124 | 398.053 | 781.1469 | 1070.3401 | 399.1542
2013-01-14 | 16:30 | PST | 649 | 1429.4935 | 3024.5212 | 417.9087 | 803.2552 | 1097.5547 | 413.349
2013-01-14 | 16:45 | PST | 640 | 1389.1184 | 2958.4872 | 400.0097 | 783.3392 | 1073.0409 | 400.5588
2013-01-14 | 17:00 | PST | 634 | 1362.6353 | 2915.0244 | 388.3653 | 770.2473 | 1056.9045 | 392.1805
2013-01-14 | 17:15 | PST | 618 | 1293.6902 | 2801.2945 | 358.4219 | 736.0542 | 1014.6726 | 370.412
2013-01-14 | 17:30 | PST | 614 | 1276.8313 | 2773.3518 | 351.1843 | 727.6678 | 1004.2948 | 365.099
2013-01-14 | 17:45 | PST | 620 | 1302.1759 | 2815.3391 | 362.0776 | 740.2715 | 1019.8884 | 373.0878
2013-01-14 | 18:00 | PST | 592 | 1186.7628 | 2623.1269 | 313.1106 | 682.6853 | 948.4896 | 336.7843
2013-01-14 | 18:15 | PST | 589 | 1174.8251 | 2603.0915 | 308.1422 | 676.6997 | 941.0453 | 333.0407
2013-01-14 | 18:30 | PST | 593 | 1190.7603 | 2629.8291 | 314.7785 | 684.6884 | 950.9799 | 338.0384
2013-01-14 | 18:45 | PST | 600 | 1218.9986 | 2677.0801 | 326.6197 | 698.8202 | 968.5345 | 346.9042
2013-01-14 | 19:00 | PST | 601 | 1223.0693 | 2683.8783 | 328.3352 | 700.8549 | 971.06 | 348.1833
2013-01-14 | 19:15 | PST | 600 | 1218.9986 | 2677.0801 | 326.6197 | 698.8202 | 968.5345 | 346.9042
2013-01-14 | 19:30 | PST | 584 | 1155.1105 | 2569.9372 | 299.9785 | 666.802 | 928.7256 | 326.8634
2013-01-14 | 19:45 | PST | 593 | 1190.7603 | 2629.8291 | 314.7785 | 684.6884 | 950.9799 | 338.0384
2013-01-14 | 20:00 | PST | 604 | 1235.3369 | 2704.3448 | 333.5174 | 706.9827 | 978.6629 | 352.0394
2013-01-14 | 20:15 | PST | 600 | 1218.9986 | 2677.0801 | 326.6197 | 698.8202 | 968.5345 | 346.9042
2013-01-14 | 20:30 | PST | 592 | 1186.7628 | 2623.1269 | 313.1106 | 682.6853 | 948.4896 | 336.7843
2013-01-14 | 20:45 | PST | 613 | 1272.6399 | 2766.3966 | 349.3902 | 725.5813 | 1001.7115 | 363.7787
2013-01-14 | 21:00 | PST | 601 | 1223.0693 | 2683.8783 | 328.3352 | 700.8549 | 971.06 | 348.1833
2013-01-14 | 21:15 | PST | 603 | 1231.2385 | 2697.5106 | 331.784 | 704.9361 | 976.1242 | 350.7509
2013-01-14 | 21:30 | PST | 602 | 1227.1493 | 2690.6884 | 330.0566 | 702.8935 | 973.5899 | 349.4655
2013-01-14 | 21:45 | PST | 606 | 1243.5615 | 2718.0494 | 337.0023 | 711.0877 | 983.7537 | 354.626
2013-01-14 | 22:00 | PST | 604 | 1235.3369 | 2704.3448 | 333.5174 | 706.9827 | 978.6629 | 352.0394
2013-01-14 | 22:15 | PST | 603 | 1231.2385 | 2697.5106 | 331.784 | 704.9361 | 976.1242 | 350.7509
2013-01-14 | 22:30 | PST | 602 | 1227.1493 | 2690.6884 | 330.0566 | 702.8935 | 973.5899 | 349.4655
2013-01-14 | 22:45 | PST | 616 | 1285.242 | 2787.2988 | 354.7908 | 731.8529 | 1009.4747 | 367.7491
2013-01-14 | 23:00 | PST | 601 | 1223.0693 | 2683.8783 | 328.3352 | 700.8549 | 971.06 | 348.1833
2013-01-14 | 23:15 | PST | 598 | 1210.8846 | 2663.5199 | 323.2068 | 694.7628 | 963.4969 | 344.3555
2013-01-14 | 23:30 | PST | 604 | 1235.3369 | 2704.3448 | 333.5174 | 706.9827 | 978.6629 | 352.0394
2013-01-14 | 23:45 | PST | 596 | 1202.8074 | 2650.0077 | 319.8177 | 690.7212 | 958.4769 | 341.8193
2013-01-15 | 0:00 | PST | 590 | 1178.7953 | 2609.7581 | 309.7924 | 678.691 | 943.5224 | 334.2855
2013-01-15 | 0:15 | PST | 579 | 1135.6216 | 2537.079 | 291.96 | 657.0019 | 916.5148 | 320.763
2013-01-15 | 0:30 | PST | 577 | 1127.889 | 2524.0184 | 288.793 | 653.1091 | 911.6609 | 318.3443
2013-01-15 | 0:45 | PST | 586 | 1162.9692 | 2583.1633 | 303.2265 | 670.7494 | 933.6404 | 329.3251
2013-01-15 | 1:00 | PST | 598 | 1210.8846 | 2663.5199 | 323.2068 | 694.7628 | 963.4969 | 344.3555
2013-01-15 | 1:15 | PST | 592 | 1186.7628 | 2623.1269 | 313.1106 | 682.6853 | 948.4896 | 336.7843
2013-01-15 | 1:30 | PST | 594 | 1194.7669 | 2636.5434 | 316.4523 | 686.6954 | 953.4745 | 339.2955
2013-01-15 | 1:45 | PST | 599 | 1214.937 | 2670.294 | 324.9103 | 696.7895 | 966.0135 | 345.6283
2013-01-15 | 2:00 | PST | 603 | 1231.2385 | 2697.5106 | 331.784 | 704.9361 | 976.1242 | 350.7509
2013-01-15 | 2:15 | PST | 604 | 1235.3369 | 2704.3448 | 333.5174 | 706.9827 | 978.6629 | 352.0394
2013-01-15 | 2:30 | PST | 585 | 1159.0353 | 2576.5443 | 301.5996 | 668.7738 | 931.1808 | 328.0927
2013-01-15 | 2:45 | PST | 585 | 1159.0353 | 2576.5443 | 301.5996 | 668.7738 | 931.1808 | 328.0927
2013-01-15 | 3:00 | PST | 573 | 1112.5311 | 2498.0384 | 282.5277 | 645.3698 | 902.0049 | 313.5435
2013-01-15 | 3:15 | PST | 575 | 1120.1921 | 2511.0049 | 285.649 | 649.2317 | 906.8242 | 315.9378
2013-01-15 | 3:30 | PST | 567 | 1089.7614 | 2459.4203 | 273.3003 | 633.8766 | 887.6504 | 306.4333
2013-01-15 | 3:45 | PST | 582 | 1147.2879 | 2556.7585 | 296.7538 | 662.8703 | 923.8282 | 324.414
2013-01-15 | 4:00 | PST | 576 | 1124.0361 | 2517.5058 | 287.2181 | 651.1685 | 909.2404 | 317.1395
2013-01-15 | 4:15 | PST | 587 | 1166.9121 | 2589.7942 | 304.8592 | 672.7289 | 936.1043 | 330.5605
2013-01-15 | 4:30 | PST | 572 | 1108.7139 | 2491.5728 | 280.9757 | 643.4447 | 899.6017 | 312.3509
2013-01-15 | 4:45 | PST | 564 | 1078.4963 | 2440.2689 | 268.7628 | 628.1818 | 880.5311 | 302.9189
2013-01-15 | 5:00 | PST | 581 | 1143.3901 | 2550.1868 | 295.1501 | 660.9103 | 921.3861 | 323.194
2013-01-15 | 5:15 | PST | 569 | 1097.3158 | 2472.2462 | 276.3535 | 637.6923 | 892.418 | 308.7912
2013-01-15 | 5:30 | PST | 565 | 1082.2425 | 2446.641 | 270.2697 | 630.0763 | 882.8999 | 304.0873
2013-01-15 | 5:45 | PST | 575 | 1120.1921 | 2511.0049 | 285.649 | 649.2317 | 906.8242 | 315.9378
2013-01-15 | 6:00 | PST | 562 | 1071.0302 | 2427.5595 | 265.7658 | 624.4044 | 875.8063 | 300.5909
2013-01-15 | 6:15 | PST | 556 | 1048.843 | 2389.71 | 256.9082 | 613.1637 | 861.7506 | 293.6869
2013-01-15 | 6:30 | PST | 545 | 1008.9812 | 2321.3981 | 241.1834 | 592.9096 | 836.4068 | 281.3201
2013-01-15 | 6:45 | PST | 545 | 1008.9812 | 2321.3981 | 241.1834 | 592.9096 | 836.4068 | 281.3201
2013-01-15 | 7:00 | PST | 572 | 1108.7139 | 2491.5728 | 280.9757 | 643.4447 | 899.6017 | 312.3509
2013-01-15 | 7:15 | PST | 549 | 1023.355 | 2346.0779 | 246.8252 | 600.222 | 845.5639 | 285.776
2013-01-15 | 7:30 | PST | 551 | 1030.5938 | 2358.4866 | 249.6787 | 603.9007 | 850.1676 | 288.0216
2013-01-15 | 7:45 | PST | 555 | 1045.1757 | 2383.4422 | 255.4513 | 611.3035 | 859.4255 | 292.5479
2013-01-15 | 8:00 | PST | 553 | 1037.8674 | 2370.9413 | 252.5541 | 607.5946 | 854.7881 | 290.2789
2013-01-15 | 8:15 | PST | 554 | 1041.5172 | 2377.186 | 254 | 609.4472 | 857.1047 | 291.4119
2013-01-15 | 8:30 | PST | 563 | 1074.7588 | 2433.9084 | 267.2615 | 626.2912 | 878.1665 | 301.7534
2013-01-15 | 8:45 | PST | 534 | 970.1621 | 2254.471 | 226.112 | 573.1092 | 811.5696 | 269.3059
2013-01-15 | 9:00 | PST | 554 | 1041.5172 | 2377.186 | 254 | 609.4472 | 857.1047 | 291.4119
2013-01-15 | 9:15 | PST | 545 | 1008.9812 | 2321.3981 | 241.1834 | 592.9096 | 836.4068 | 281.3201
2013-01-15 | 9:30 | PST | 527 | 945.9954 | 2212.5957 | 216.8548 | 560.7428 | 796.0255 | 261.8418
2013-01-15 | 9:45 | PST | 545 | 1008.9812 | 2321.3981 | 241.1834 | 592.9096 | 836.4068 | 281.3201
2013-01-15 | 10:00 | PST | 534 | 970.1621 | 2254.471 | 226.112 | 573.1092 | 811.5696 | 269.3059
2013-01-15 | 10:15 | PST | 553 | 1037.8674 | 2370.9413 | 252.5541 | 607.5946 | 854.7881 | 290.2789
2013-01-15 | 10:30 | PST | 517 | 912.1867 | 2153.7299 | 204.0724 | 543.3889 | 774.1693 | 251.4202
2013-01-15 | 10:45 | PST | 528 | 949.4224 | 2218.5441 | 218.1616 | 562.4984 | 798.2337 | 262.8995
2013-01-15 | 11:00 | PST | 542 | 998.2914 | 2303.0085 | 237.0088 | 587.4647 | 829.583 | 278.0087
2013-01-15 | 11:15 | PST | 534 | 970.1621 | 2254.471 | 226.112 | 573.1092 | 811.5696 | 269.3059
2013-01-15 | 11:30 | PST | 532 | 963.215 | 2242.4502 | 223.4408 | 569.5575 | 807.1078 | 267.159
2013-01-15 | 11:45 | PST | 538 | 984.1584 | 2278.6488 | 231.5178 | 580.2572 | 820.5431 | 273.6342
2013-01-15 | 12:00 | PST | 537 | 980.6465 | 2272.5873 | 230.1584 | 578.4646 | 818.2935 | 272.5478
2013-01-15 | 12:15 | PST | 537 | 980.6465 | 2272.5873 | 230.1584 | 578.4646 | 818.2935 | 272.5478
2013-01-15 | 12:30 | PST | 544 | 1005.4093 | 2315.2568 | 239.7865 | 591.0909 | 834.1281 | 280.2134
2013-01-15 | 12:45 | PST | 544 | 1005.4093 | 2315.2568 | 239.7865 | 591.0909 | 834.1281 | 280.2134
2013-01-15 | 13:00 | PST | 549 | 1023.355 | 2346.0779 | 246.8252 | 600.222 | 845.5639 | 285.776
2013-01-15 | 13:15 | PST | 542 | 998.2914 | 2303.0085 | 237.0088 | 587.4647 | 829.583 | 278.0087
2013-01-15 | 13:30 | PST | 553 | 1037.8674 | 2370.9413 | 252.5541 | 607.5946 | 854.7881 | 290.2789
2013-01-15 | 13:45 | PST | 560 | 1063.5994 | 2414.8966 | 262.7911 | 620.6423 | 871.0985 | 298.275
2013-01-15 | 14:00 | PST | 547 | 1016.1508 | 2333.7151 | 243.9935 | 596.5583 | 840.977 | 283.5422
2013-01-15 | 14:15 | PST | 543 | 1001.8461 | 2309.127 | 238.395 | 589.276 | 831.8535 | 279.1096
2013-01-15 | 14:30 | PST | 554 | 1041.5172 | 2377.186 | 254 | 609.4472 | 857.1047 | 291.4119
2013-01-15 | 14:45 | PST | 572 | 1108.7139 | 2491.5728 | 280.9757 | 643.4447 | 899.6017 | 312.3509
2013-01-15 | 15:00 | PST | 582 | 1147.2879 | 2556.7585 | 296.7538 | 662.8703 | 923.8282 | 324.414
2013-01-15 | 15:15 | PST | 583 | 1151.1947 | 2563.3419 | 298.3632 | 664.8342 | 926.2747 | 325.6372
2013-01-15 | 15:30 | PST | 564 | 1078.4963 | 2440.2689 | 268.7628 | 628.1818 | 880.5311 | 302.9189
2013-01-15 | 15:45 | PST | 580 | 1139.5014 | 2543.627 | 293.5522 | 658.9542 | 918.9483 | 321.977
2013-01-15 | 16:00 | PST | 565 | 1082.2425 | 2446.641 | 270.2697 | 630.0763 | 882.8999 | 304.0873
2013-01-15 | 16:15 | PST | 538 | 984.1584 | 2278.6488 | 231.5178 | 580.2572 | 820.5431 | 273.6342
2013-01-15 | 16:30 | PST | 548 | 1019.7486 | 2339.8907 | 245.4066 | 598.3882 | 843.2683 | 284.6577
2013-01-15 | 16:45 | PST | 555 | 1045.1757 | 2383.4422 | 255.4513 | 611.3035 | 859.4255 | 292.5479
2013-01-15 | 17:00 | PST | 550 | 1026.9701 | 2352.2765 | 248.2492 | 602.0595 | 847.8636 | 286.8973
2013-01-15 | 17:15 | PST | 554 | 1041.5172 | 2377.186 | 254 | 609.4472 | 857.1047 | 291.4119
2013-01-15 | 17:30 | PST | 546 | 1012.5617 | 2327.5509 | 242.5857 | 594.7321 | 838.6898 | 282.4297
2013-01-15 | 17:45 | PST | 544 | 1005.4093 | 2315.2568 | 239.7865 | 591.0909 | 834.1281 | 280.2134
2013-01-15 | 18:00 | PST | 553 | 1037.8674 | 2370.9413 | 252.5541 | 607.5946 | 854.7881 | 290.2789
2013-01-15 | 18:15 | PST | 548 | 1019.7486 | 2339.8907 | 245.4066 | 598.3882 | 843.2683 | 284.6577
2013-01-15 | 18:30 | PST | 540 | 991.2078 | 2290.8059 | 234.2526 | 583.8535 | 825.0547 | 275.8157
2013-01-15 | 18:45 | PST | 550 | 1026.9701 | 2352.2765 | 248.2492 | 602.0595 | 847.8636 | 286.8973
2013-01-15 | 19:00 | PST | 552 | 1034.2263 | 2364.7082 | 251.1136 | 605.7458 | 852.4757 | 289.1487
2013-01-15 | 19:15 | PST | 552 | 1034.2263 | 2364.7082 | 251.1136 | 605.7458 | 852.4757 | 289.1487
2013-01-15 | 19:30 | PST | 553 | 1037.8674 | 2370.9413 | 252.5541 | 607.5946 | 854.7881 | 290.2789
2013-01-15 | 19:45 | PST | 538 | 984.1584 | 2278.6488 | 231.5178 | 580.2572 | 820.5431 | 273.6342
2013-01-15 | 20:00 | PST | 554 | 1041.5172 | 2377.186 | 254 | 609.4472 | 857.1047 | 291.4119
2013-01-15 | 20:15 | PST | 545 | 1008.9812 | 2321.3981 | 241.1834 | 592.9096 | 836.4068 | 281.3201
2013-01-15 | 20:30 | PST | 546 | 1012.5617 | 2327.5509 | 242.5857 | 594.7321 | 838.6898 | 282.4297
2013-01-15 | 20:45 | PST | 546 | 1012.5617 | 2327.5509 | 242.5857 | 594.7321 | 838.6898 | 282.4297
2013-01-15 | 21:00 | PST | 539 | 987.6788 | 2284.7217 | 232.8825 | 582.0535 | 822.7968 | 274.7235
2013-01-15 | 21:15 | PST | 535 | 973.6484 | 2260.4985 | 227.4555 | 574.8906 | 813.8068 | 270.3837
2013-01-15 | 21:30 | PST | 545 | 1008.9812 | 2321.3981 | 241.1834 | 592.9096 | 836.4068 | 281.3201
2013-01-15 | 21:45 | PST | 542 | 998.2914 | 2303.0085 | 237.0088 | 587.4647 | 829.583 | 278.0087
2013-01-15 | 22:00 | PST | 554 | 1041.5172 | 2377.186 | 254 | 609.4472 | 857.1047 | 291.4119
2013-01-15 | 22:15 | PST | 544 | 1005.4093 | 2315.2568 | 239.7865 | 591.0909 | 834.1281 | 280.2134
2013-01-15 | 22:30 | PST | 547 | 1016.1508 | 2333.7151 | 243.9935 | 596.5583 | 840.977 | 283.5422
2013-01-15 | 22:45 | PST | 567 | 1089.7614 | 2459.4203 | 273.3003 | 633.8766 | 887.6504 | 306.4333
2013-01-15 | 23:00 | PST | 562 | 1071.0302 | 2427.5595 | 265.7658 | 624.4044 | 875.8063 | 300.5909
2013-01-15 | 23:15 | PST | 560 | 1063.5994 | 2414.8966 | 262.7911 | 620.6423 | 871.0985 | 298.275
2013-01-15 | 23:30 | PST | 544 | 1005.4093 | 2315.2568 | 239.7865 | 591.0909 | 834.1281 | 280.2134
2013-01-15 | 23:45 | PST | 533 | 966.6843 | 2248.4549 | 224.7737 | 571.3315 | 809.3367 | 268.231
2013-01-16 | 0:00 | PST | 520 | 922.2415 | 2171.2721 | 207.8531 | 548.5567 | 780.6832 | 254.517
2013-01-16 | 0:15 | PST | 529 | 952.8578 | 2224.5037 | 219.4735 | 564.2576 | 800.4461 | 263.9601
2013-01-16 | 0:30 | PST | 535 | 973.6484 | 2260.4985 | 227.4555 | 574.8906 | 813.8068 | 270.3837
2013-01-16 | 0:45 | PST | 536 | 977.1432 | 2266.5372 | 228.8042 | 576.6758 | 816.048 | 271.4643
2013-01-16 | 1:00 | PST | 537 | 980.6465 | 2272.5873 | 230.1584 | 578.4646 | 818.2935 | 272.5478
2013-01-16 | 1:15 | PST | 532 | 963.215 | 2242.4502 | 223.4408 | 569.5575 | 807.1078 | 267.159
2013-01-16 | 1:30 | PST | 516 | 908.8518 | 2147.9049 | 202.8225 | 541.6736 | 772.0062 | 250.3935
2013-01-16 | 1:45 | PST | 517 | 912.1867 | 2153.7299 | 204.0724 | 543.3889 | 774.1693 | 251.4202
2013-01-16 | 2:00 | PST | 510 | 889.0163 | 2113.1882 | 195.4293 | 531.4581 | 759.1128 | 244.2923
2013-01-16 | 2:15 | PST | 528 | 949.4224 | 2218.5441 | 218.1616 | 562.4984 | 798.2337 | 262.8995
2013-01-16 | 2:30 | PST | 524 | 935.7648 | 2194.8183 | 212.9659 | 555.4982 | 789.4256 | 258.6856
2013-01-16 | 2:45 | PST | 536 | 977.1432 | 2266.5372 | 228.8042 | 576.6758 | 816.048 | 271.4643
2013-01-16 | 3:00 | PST | 523 | 932.3714 | 2188.9149 | 211.6799 | 553.7573 | 787.2339 | 257.6392
2013-01-16 | 3:15 | PST | 518 | 915.53 | 2159.5662 | 205.3275 | 545.1079 | 776.3365 | 252.4496
2013-01-16 | 3:30 | PST | 526 | 942.5768 | 2206.6587 | 215.5533 | 558.9909 | 793.8215 | 260.7869
2013-01-16 | 3:45 | PST | 509 | 885.7393 | 2107.441 | 194.2147 | 529.7682 | 756.9781 | 243.2852
2013-01-16 | 4:00 | PST | 502 | 863.0304 | 2067.5196 | 185.8532 | 518.0395 | 742.1484 | 236.3128
2013-01-16 | 4:15 | PST | 507 | 879.21 | 2095.9797 | 191.8008 | 526.3991 | 752.7209 | 241.2792
2013-01-16 | 4:30 | PST | 498 | 850.2335 | 2044.9496 | 181.1843 | 511.4164 | 733.7628 | 232.3891
2013-01-16 | 4:45 | PST | 505 | 872.7136 | 2084.5625 | 189.4068 | 523.0445 | 748.4798 | 239.2844
2013-01-16 | 5:00 | PST | 499 | 853.4205 | 2050.5757 | 182.3441 | 513.0668 | 735.8532 | 233.3659
2013-01-16 | 5:15 | PST | 514 | 902.2069 | 2136.2882 | 200.3378 | 538.254 | 767.6921 | 248.3486
2013-01-16 | 5:30 | PST | 503 | 866.2499 | 2073.1896 | 187.0327 | 519.7043 | 744.2548 | 237.3006
2013-01-16 | 5:45 | PST | 498 | 850.2335 | 2044.9496 | 181.1843 | 511.4164 | 733.7628 | 232.3891
2013-01-16 | 6:00 | PST | 498 | 850.2335 | 2044.9496 | 181.1843 | 511.4164 | 733.7628 | 232.3891
2013-01-16 | 6:15 | PST | 497 | 847.0547 | 2039.3346 | 180.0293 | 509.7695 | 731.6764 | 231.4151
2013-01-16 | 6:30 | PST | 516 | 908.8518 | 2147.9049 | 202.8225 | 541.6736 | 772.0062 | 250.3935
2013-01-16 | 6:45 | PST | 512 | 895.5951 | 2124.716 | 197.8734 | 534.8488 | 763.3943 | 246.3149
2013-01-16 | 7:00 | PST | 503 | 866.2499 | 2073.1896 | 187.0327 | 519.7043 | 744.2548 | 237.3006
2013-01-16 | 7:15 | PST | 507 | 879.21 | 2095.9797 | 191.8008 | 526.3991 | 752.7209 | 241.2792
2013-01-16 | 7:30 | PST | 499 | 853.4205 | 2050.5757 | 182.3441 | 513.0668 | 735.8532 | 233.3659
2013-01-16 | 7:45 | PST | 505 | 872.7136 | 2084.5625 | 189.4068 | 523.0445 | 748.4798 | 239.2844
2013-01-16 | 8:00 | PST | 498 | 850.2335 | 2044.9496 | 181.1843 | 511.4164 | 733.7628 | 232.3891
2013-01-16 | 8:15 | PST | 506 | 875.9577 | 2090.2656 | 190.6013 | 524.72 | 750.5983 | 240.2804
2013-01-16 | 8:30 | PST | 504 | 869.4777 | 2078.8705 | 188.2173 | 521.3726 | 746.3653 | 238.2911
2013-01-16 | 8:45 | PST | 501 | 859.8189 | 2061.8606 | 184.6785 | 516.3784 | 740.046 | 235.3278
2013-01-16 | 9:00 | PST | 504 | 869.4777 | 2078.8705 | 188.2173 | 521.3726 | 746.3653 | 238.2911
2013-01-16 | 9:15 | PST | 514 | 902.2069 | 2136.2882 | 200.3378 | 538.254 | 767.6921 | 248.3486
2013-01-16 | 9:30 | PST | 530 | 956.3018 | 2230.4745 | 220.7907 | 566.0205 | 802.6625 | 265.0235
2013-01-16 | 9:45 | PST | 510 | 889.0163 | 2113.1882 | 195.4293 | 531.4581 | 759.1128 | 244.2923
2013-01-16 | 10:00 | PST | 508 | 882.4706 | 2101.7048 | 193.0052 | 528.0818 | 754.8475 | 242.2808
2013-01-16 | 10:15 | PST | 517 | 912.1867 | 2153.7299 | 204.0724 | 543.3889 | 774.1693 | 251.4202
2013-01-16 | 10:30 | PST | 504 | 869.4777 | 2078.8705 | 188.2173 | 521.3726 | 746.3653 | 238.2911
2013-01-16 | 10:45 | PST | 503 | 866.2499 | 2073.1896 | 187.0327 | 519.7043 | 744.2548 | 237.3006
2013-01-16 | 11:00 | PST | 492 | 831.2816 | 2011.4233 | 174.328 | 501.5885 | 721.3045 | 226.5856
2013-01-16 | 11:15 | PST | 504 | 869.4777 | 2078.8705 | 188.2173 | 521.3726 | 746.3653 | 238.2911
2013-01-16 | 11:30 | PST | 491 | 828.1512 | 2005.8738 | 173.2023 | 499.963 | 719.2421 | 225.6278
2013-01-16 | 11:45 | PST | 503 | 866.2499 | 2073.1896 | 187.0327 | 519.7043 | 744.2548 | 237.3006
2013-01-16 | 12:00 | PST | 504 | 869.4777 | 2078.8705 | 188.2173 | 521.3726 | 746.3653 | 238.2911
2013-01-16 | 12:15 | PST | 494 | 837.5666 | 2022.555 | 176.5939 | 504.8503 | 725.4413 | 228.5092
2013-01-16 | 12:30 | PST | 487 | 815.71 | 1983.7844 | 168.7477 | 493.4961 | 711.0321 | 221.8238
2013-01-16 | 12:45 | PST | 490 | 825.0289 | 2000.3351 | 172.0814 | 498.341 | 717.1836 | 224.6728
2013-01-16 | 13:00 | PST | 497 | 847.0547 | 2039.3346 | 180.0293 | 509.7695 | 731.6764 | 231.4151
2013-01-16 | 13:15 | PST | 493 | 834.4201 | 2016.9837 | 175.4585 | 503.2176 | 723.3709 | 227.546
2013-01-16 | 13:30 | PST | 499 | 853.4205 | 2050.5757 | 182.3441 | 513.0668 | 735.8532 | 233.3659
2013-01-16 | 13:45 | PST | 488 | 818.8083 | 1989.2905 | 169.8541 | 495.1076 | 713.0786 | 222.7708
2013-01-16 | 14:00 | PST | 496 | 843.8839 | 2033.7305 | 178.8793 | 508.1262 | 729.5941 | 230.4437
2013-01-16 | 14:15 | PST | 493 | 834.4201 | 2016.9837 | 175.4585 | 503.2176 | 723.3709 | 227.546
2013-01-16 | 14:30 | PST | 493 | 834.4201 | 2016.9837 | 175.4585 | 503.2176 | 723.3709 | 227.546
2013-01-16 | 14:45 | PST | 504 | 869.4777 | 2078.8705 | 188.2173 | 521.3726 | 746.3653 | 238.2911
2013-01-16 | 15:00 | PST | 501 | 859.8189 | 2061.8606 | 184.6785 | 516.3784 | 740.046 | 235.3278
2013-01-16 | 15:15 | PST | 501 | 859.8189 | 2061.8606 | 184.6785 | 516.3784 | 740.046 | 235.3278
2013-01-16 | 15:30 | PST | 496 | 843.8839 | 2033.7305 | 178.8793 | 508.1262 | 729.5941 | 230.4437
2013-01-16 | 15:45 | PST | 487 | 815.71 | 1983.7844 | 168.7477 | 493.4961 | 711.0321 | 221.8238
2013-01-16 | 16:00 | PST | 499 | 853.4205 | 2050.5757 | 182.3441 | 513.0668 | 735.8532 | 233.3659
2013-01-16 | 16:15 | PST | 500 | 856.6157 | 2056.2127 | 183.5089 | 514.7208 | 737.9476 | 234.3455
2013-01-16 | 16:30 | PST | 498 | 850.2335 | 2044.9496 | 181.1843 | 511.4164 | 733.7628 | 232.3891
2013-01-16 | 16:45 | PST | 494 | 837.5666 | 2022.555 | 176.5939 | 504.8503 | 725.4413 | 228.5092
2013-01-16 | 17:00 | PST | 487 | 815.71 | 1983.7844 | 168.7477 | 493.4961 | 711.0321 | 221.8238
2013-01-16 | 17:15 | PST | 494 | 837.5666 | 2022.555 | 176.5939 | 504.8503 | 725.4413 | 228.5092
2013-01-16 | 17:30 | PST | 484 | 806.4631 | 1967.3314 | 165.4572 | 488.683 | 704.9163 | 218.9991
2013-01-16 | 17:45 | PST | 493 | 834.4201 | 2016.9837 | 175.4585 | 503.2176 | 723.3709 | 227.546
2013-01-16 | 18:00 | PST | 492 | 831.2816 | 2011.4233 | 174.328 | 501.5885 | 721.3045 | 226.5856
2013-01-16 | 18:15 | PST | 491 | 828.1512 | 2005.8738 | 173.2023 | 499.963 | 719.2421 | 225.6278
2013-01-16 | 18:30 | PST | 498 | 850.2335 | 2044.9496 | 181.1843 | 511.4164 | 733.7628 | 232.3891
2013-01-16 | 18:45 | PST | 502 | 863.0304 | 2067.5196 | 185.8532 | 518.0395 | 742.1484 | 236.3128
2013-01-16 | 19:00 | PST | 499 | 853.4205 | 2050.5757 | 182.3441 | 513.0668 | 735.8532 | 233.3659
2013-01-16 | 19:15 | PST | 501 | 859.8189 | 2061.8606 | 184.6785 | 516.3784 | 740.046 | 235.3278
2013-01-16 | 19:30 | PST | 505 | 872.7136 | 2084.5625 | 189.4068 | 523.0445 | 748.4798 | 239.2844
2013-01-16 | 19:45 | PST | 499 | 853.4205 | 2050.5757 | 182.3441 | 513.0668 | 735.8532 | 233.3659
2013-01-16 | 20:00 | PST | 497 | 847.0547 | 2039.3346 | 180.0293 | 509.7695 | 731.6764 | 231.4151
2013-01-16 | 20:15 | PST | 506 | 875.9577 | 2090.2656 | 190.6013 | 524.72 | 750.5983 | 240.2804
2013-01-16 | 20:30 | PST | 506 | 875.9577 | 2090.2656 | 190.6013 | 524.72 | 750.5983 | 240.2804
2013-01-16 | 20:45 | PST | 494 | 837.5666 | 2022.555 | 176.5939 | 504.8503 | 725.4413 | 228.5092
2013-01-16 | 21:00 | PST | 497 | 847.0547 | 2039.3346 | 180.0293 | 509.7695 | 731.6764 | 231.4151
2013-01-16 | 21:15 | PST | 497 | 847.0547 | 2039.3346 | 180.0293 | 509.7695 | 731.6764 | 231.4151
2013-01-16 | 21:30 | PST | 492 | 831.2816 | 2011.4233 | 174.328 | 501.5885 | 721.3045 | 226.5856
2013-01-16 | 21:45 | PST | 496 | 843.8839 | 2033.7305 | 178.8793 | 508.1262 | 729.5941 | 230.4437
2013-01-16 | 22:00 | PST | 502 | 863.0304 | 2067.5196 | 185.8532 | 518.0395 | 742.1484 | 236.3128
2013-01-16 | 22:15 | PST | 519 | 918.8816 | 2165.4135 | 206.5877 | 546.8305 | 778.5078 | 253.4819
2013-01-16 | 22:30 | PST | 510 | 889.0163 | 2113.1882 | 195.4293 | 531.4581 | 759.1128 | 244.2923
2013-01-16 | 22:45 | PST | 519 | 918.8816 | 2165.4135 | 206.5877 | 546.8305 | 778.5078 | 253.4819
2013-01-16 | 23:00 | PST | 512 | 895.5951 | 2124.716 | 197.8734 | 534.8488 | 763.3943 | 246.3149
2013-01-16 | 23:15 | PST | 518 | 915.53 | 2159.5662 | 205.3275 | 545.1079 | 776.3365 | 252.4496
2013-01-16 | 23:30 | PST | 517 | 912.1867 | 2153.7299 | 204.0724 | 543.3889 | 774.1693 | 251.4202
2013-01-16 | 23:45 | PST | 505 | 872.7136 | 2084.5625 | 189.4068 | 523.0445 | 748.4798 | 239.2844
2013-01-17 | 0:00 | PST | 511 | 892.3016 | 2118.9466 | 196.6488 | 533.1516 | 761.2515 | 245.3022
2013-01-17 | 0:15 | PST | 520 | 922.2415 | 2171.2721 | 207.8531 | 548.5567 | 780.6832 | 254.517
2013-01-17 | 0:30 | PST | 500 | 856.6157 | 2056.2127 | 183.5089 | 514.7208 | 737.9476 | 234.3455
2013-01-17 | 0:45 | PST | 504 | 869.4777 | 2078.8705 | 188.2173 | 521.3726 | 746.3653 | 238.2911
2013-01-17 | 1:00 | PST | 503 | 866.2499 | 2073.1896 | 187.0327 | 519.7043 | 744.2548 | 237.3006
2013-01-17 | 1:15 | PST | 510 | 889.0163 | 2113.1882 | 195.4293 | 531.4581 | 759.1128 | 244.2923
2013-01-17 | 1:30 | PST | 502 | 863.0304 | 2067.5196 | 185.8532 | 518.0395 | 742.1484 | 236.3128
2013-01-17 | 1:45 | PST | 509 | 885.7393 | 2107.441 | 194.2147 | 529.7682 | 756.9781 | 243.2852
2013-01-17 | 2:00 | PST | 500 | 856.6157 | 2056.2127 | 183.5089 | 514.7208 | 737.9476 | 234.3455
2013-01-17 | 2:15 | PST | 512 | 895.5951 | 2124.716 | 197.8734 | 534.8488 | 763.3943 | 246.3149
2013-01-17 | 2:30 | PST | 506 | 875.9577 | 2090.2656 | 190.6013 | 524.72 | 750.5983 | 240.2804
2013-01-17 | 2:45 | PST | 502 | 863.0304 | 2067.5196 | 185.8532 | 518.0395 | 742.1484 | 236.3128
2013-01-17 | 3:00 | PST | 516 | 908.8518 | 2147.9049 | 202.8225 | 541.6736 | 772.0062 | 250.3935
2013-01-17 | 3:15 | PST | 519 | 918.8816 | 2165.4135 | 206.5877 | 546.8305 | 778.5078 | 253.4819
2013-01-17 | 3:30 | PST | 526 | 942.5768 | 2206.6587 | 215.5533 | 558.9909 | 793.8215 | 260.7869
2013-01-17 | 3:45 | PST | 530 | 956.3018 | 2230.4745 | 220.7907 | 566.0205 | 802.6625 | 265.0235
2013-01-17 | 4:00 | PST | 519 | 918.8816 | 2165.4135 | 206.5877 | 546.8305 | 778.5078 | 253.4819
2013-01-17 | 4:15 | PST | 561 | 1067.3104 | 2421.2223 | 264.2756 | 622.5215 | 873.4503 | 299.4315
2013-01-17 | 4:30 | PST | 560 | 1063.5994 | 2414.8966 | 262.7911 | 620.6423 | 871.0985 | 298.275
2013-01-17 | 4:45 | PST | 582 | 1147.2879 | 2556.7585 | 296.7538 | 662.8703 | 923.8282 | 324.414
2013-01-17 | 5:00 | PST | 604 | 1235.3369 | 2704.3448 | 333.5174 | 706.9827 | 978.6629 | 352.0394
2013-01-17 | 5:15 | PST | 605 | 1239.4446 | 2711.1911 | 335.2568 | 709.0332 | 981.2061 | 353.3311
2013-01-17 | 5:30 | PST | 598 | 1210.8846 | 2663.5199 | 323.2068 | 694.7628 | 963.4969 | 344.3555
2013-01-17 | 5:45 | PST | 591 | 1182.7745 | 2616.4365 | 311.4486 | 680.6862 | 946.0038 | 335.5333
2013-01-17 | 6:00 | PST | 592 | 1186.7628 | 2623.1269 | 313.1106 | 682.6853 | 948.4896 | 336.7843
2013-01-17 | 6:15 | PST | 603 | 1231.2385 | 2697.5106 | 331.784 | 704.9361 | 976.1242 | 350.7509
2013-01-17 | 6:30 | PST | 603 | 1231.2385 | 2697.5106 | 331.784 | 704.9361 | 976.1242 | 350.7509
2013-01-17 | 6:45 | PST | 594 | 1194.7669 | 2636.5434 | 316.4523 | 686.6954 | 953.4745 | 339.2955
2013-01-17 | 7:00 | PST | 568 | 1093.5342 | 2465.8274 | 274.8241 | 635.7825 | 890.032 | 307.6107
2013-01-17 | 7:15 | PST | 567 | 1089.7614 | 2459.4203 | 273.3003 | 633.8766 | 887.6504 | 306.4333
2013-01-17 | 7:30 | PST | 565 | 1082.2425 | 2446.641 | 270.2697 | 630.0763 | 882.8999 | 304.0873
2013-01-17 | 7:45 | PST | 551 | 1030.5938 | 2358.4866 | 249.6787 | 603.9007 | 850.1676 | 288.0216
2013-01-17 | 8:00 | PST | 553 | 1037.8674 | 2370.9413 | 252.5541 | 607.5946 | 854.7881 | 290.2789
2013-01-17 | 8:15 | PST | 556 | 1048.843 | 2389.71 | 256.9082 | 613.1637 | 861.7506 | 293.6869
2013-01-17 | 8:30 | PST | 546 | 1012.5617 | 2327.5509 | 242.5857 | 594.7321 | 838.6898 | 282.4297
2013-01-17 | 8:45 | PST | 547 | 1016.1508 | 2333.7151 | 243.9935 | 596.5583 | 840.977 | 283.5422
2013-01-17 | 9:00 | PST | 551 | 1030.5938 | 2358.4866 | 249.6787 | 603.9007 | 850.1676 | 288.0216
2013-01-17 | 9:15 | PST | 548 | 1019.7486 | 2339.8907 | 245.4066 | 598.3882 | 843.2683 | 284.6577
2013-01-17 | 9:30 | PST | 538 | 984.1584 | 2278.6488 | 231.5178 | 580.2572 | 820.5431 | 273.6342
2013-01-17 | 9:45 | PST | 538 | 984.1584 | 2278.6488 | 231.5178 | 580.2572 | 820.5431 | 273.6342
2013-01-17 | 10:00 | PST | 517 | 912.1867 | 2153.7299 | 204.0724 | 543.3889 | 774.1693 | 251.4202
2013-01-17 | 10:15 | PST | 523 | 932.3714 | 2188.9149 | 211.6799 | 553.7573 | 787.2339 | 257.6392
2013-01-17 | 10:30 | PST | 519 | 918.8816 | 2165.4135 | 206.5877 | 546.8305 | 778.5078 | 253.4819
2013-01-17 | 10:45 | PST | 525 | 939.1666 | 2200.7328 | 214.257 | 557.2427 | 791.6215 | 259.7348
2013-01-17 | 11:00 | PST | 528 | 949.4224 | 2218.5441 | 218.1616 | 562.4984 | 798.2337 | 262.8995
2013-01-17 | 11:15 | PST | 519 | 918.8816 | 2165.4135 | 206.5877 | 546.8305 | 778.5078 | 253.4819
2013-01-17 | 11:30 | PST | 515 | 905.5252 | 2142.091 | 201.5776 | 539.962 | 769.8471 | 249.3697
2013-01-17 | 11:45 | PST | 506 | 875.9577 | 2090.2656 | 190.6013 | 524.72 | 750.5983 | 240.2804
2013-01-17 | 12:00 | PST | 500 | 856.6157 | 2056.2127 | 183.5089 | 514.7208 | 737.9476 | 234.3455
2013-01-17 | 12:15 | PST | 509 | 885.7393 | 2107.441 | 194.2147 | 529.7682 | 756.9781 | 243.2852
2013-01-17 | 12:30 | PST | 492 | 831.2816 | 2011.4233 | 174.328 | 501.5885 | 721.3045 | 226.5856
2013-01-17 | 12:45 | PST | 504 | 869.4777 | 2078.8705 | 188.2173 | 521.3726 | 746.3653 | 238.2911
2013-01-17 | 13:00 | PST | 491 | 828.1512 | 2005.8738 | 173.2023 | 499.963 | 719.2421 | 225.6278
2013-01-17 | 13:15 | PST | 502 | 863.0304 | 2067.5196 | 185.8532 | 518.0395 | 742.1484 | 236.3128
2013-01-17 | 13:30 | PST | 495 | 840.7212 | 2028.1373 | 177.7342 | 506.4864 | 727.5157 | 229.4751
2013-01-17 | 13:45 | PST | 496 | 843.8839 | 2033.7305 | 178.8793 | 508.1262 | 729.5941 | 230.4437
2013-01-17 | 14:00 | PST | 487 | 815.71 | 1983.7844 | 168.7477 | 493.4961 | 711.0321 | 221.8238
2013-01-17 | 14:15 | PST | 485 | 809.5374 | 1972.8049 | 166.5493 | 490.2839 | 706.9509 | 219.938
2013-01-17 | 14:30 | PST | 491 | 828.1512 | 2005.8738 | 173.2023 | 499.963 | 719.2421 | 225.6278
2013-01-17 | 14:45 | PST | 510 | 889.0163 | 2113.1882 | 195.4293 | 531.4581 | 759.1128 | 244.2923
2013-01-17 | 15:00 | PST | 515 | 905.5252 | 2142.091 | 201.5776 | 539.962 | 769.8471 | 249.3697
2013-01-17 | 15:15 | PST | 506 | 875.9577 | 2090.2656 | 190.6013 | 524.72 | 750.5983 | 240.2804
2013-01-17 | 15:30 | PST | 504 | 869.4777 | 2078.8705 | 188.2173 | 521.3726 | 746.3653 | 238.2911
2013-01-17 | 15:45 | PST | 512 | 895.5951 | 2124.716 | 197.8734 | 534.8488 | 763.3943 | 246.3149
2013-01-17 | 16:00 | PST | 502 | 863.0304 | 2067.5196 | 185.8532 | 518.0395 | 742.1484 | 236.3128
2013-01-17 | 16:15 | PST | 497 | 847.0547 | 2039.3346 | 180.0293 | 509.7695 | 731.6764 | 231.4151
2013-01-17 | 16:30 | PST | 494 | 837.5666 | 2022.555 | 176.5939 | 504.8503 | 725.4413 | 228.5092
2013-01-17 | 16:45 | PST | 507 | 879.21 | 2095.9797 | 191.8008 | 526.3991 | 752.7209 | 241.2792
2013-01-17 | 17:00 | PST | 503 | 866.2499 | 2073.1896 | 187.0327 | 519.7043 | 744.2548 | 237.3006
2013-01-17 | 17:15 | PST | 497 | 847.0547 | 2039.3346 | 180.0293 | 509.7695 | 731.6764 | 231.4151
2013-01-17 | 17:30 | PST | 496 | 843.8839 | 2033.7305 | 178.8793 | 508.1262 | 729.5941 | 230.4437
2013-01-17 | 17:45 | PST | 505 | 872.7136 | 2084.5625 | 189.4068 | 523.0445 | 748.4798 | 239.2844
2013-01-17 | 18:00 | PST | 497 | 847.0547 | 2039.3346 | 180.0293 | 509.7695 | 731.6764 | 231.4151
2013-01-17 | 18:15 | PST | 487 | 815.71 | 1983.7844 | 168.7477 | 493.4961 | 711.0321 | 221.8238
2013-01-17 | 18:30 | PST | 490 | 825.0289 | 2000.3351 | 172.0814 | 498.341 | 717.1836 | 224.6728
2013-01-17 | 18:45 | PST | 479 | 791.2108 | 1940.1258 | 160.0681 | 480.7314 | 694.8021 | 214.3448
2013-01-17 | 19:00 | PST | 489 | 821.9146 | 1994.8074 | 170.9654 | 496.7225 | 715.1291 | 223.7204
2013-01-17 | 19:15 | PST | 484 | 806.4631 | 1967.3314 | 165.4572 | 488.683 | 704.9163 | 218.9991
2013-01-17 | 19:30 | PST | 482 | 800.3383 | 1956.4168 | 163.2873 | 485.4919 | 700.8588 | 217.1293
2013-01-17 | 19:45 | PST | 481 | 797.2879 | 1950.9757 | 162.2095 | 483.9015 | 698.836 | 216.1985
2013-01-17 | 20:00 | PST | 490 | 825.0289 | 2000.3351 | 172.0814 | 498.341 | 717.1836 | 224.6728
2013-01-17 | 20:15 | PST | 486 | 812.6197 | 1978.2892 | 167.6461 | 491.8882 | 708.9895 | 220.8796
2013-01-17 | 20:30 | PST | 495 | 840.7212 | 2028.1373 | 177.7342 | 506.4864 | 727.5157 | 229.4751
2013-01-17 | 20:45 | PST | 488 | 818.8083 | 1989.2905 | 169.8541 | 495.1076 | 713.0786 | 222.7708
2013-01-17 | 21:00 | PST | 486 | 812.6197 | 1978.2892 | 167.6461 | 491.8882 | 708.9895 | 220.8796
2013-01-17 | 21:15 | PST | 486 | 812.6197 | 1978.2892 | 167.6461 | 491.8882 | 708.9895 | 220.8796
2013-01-17 | 21:30 | PST | 497 | 847.0547 | 2039.3346 | 180.0293 | 509.7695 | 731.6764 | 231.4151
2013-01-17 | 21:45 | PST | 488 | 818.8083 | 1989.2905 | 169.8541 | 495.1076 | 713.0786 | 222.7708
2013-01-17 | 22:00 | PST | 496 | 843.8839 | 2033.7305 | 178.8793 | 508.1262 | 729.5941 | 230.4437
2013-01-17 | 22:15 | PST | 480 | 794.2454 | 1945.5453 | 161.1365 | 482.3147 | 696.8171 | 215.2703
2013-01-17 | 22:30 | PST | 479 | 791.2108 | 1940.1258 | 160.0681 | 480.7314 | 694.8021 | 214.3448
2013-01-17 | 22:45 | PST | 498 | 850.2335 | 2044.9496 | 181.1843 | 511.4164 | 733.7628 | 232.3891
2013-01-17 | 23:00 | PST | 476 | 782.1545 | 1923.9317 | 156.8913 | 476.0023 | 688.7809 | 211.5841
2013-01-17 | 23:15 | PST | 480 | 794.2454 | 1945.5453 | 161.1365 | 482.3147 | 696.8171 | 215.2703
2013-01-17 | 23:30 | PST | 471 | 767.2182 | 1897.1561 | 151.69 | 468.1901 | 678.8238 | 207.0359
2013-01-17 | 23:45 | PST | 481 | 797.2879 | 1950.9757 | 162.2095 | 483.9015 | 698.836 | 216.1985
2013-01-18 | 0:00 | PST | 480 | 794.2454 | 1945.5453 | 161.1365 | 482.3147 | 696.8171 | 215.2703
2013-01-18 | 0:15 | PST | 473 | 773.1692 | 1907.8342 | 153.7565 | 471.3046 | 682.7949 | 208.8473
2013-01-18 | 0:30 | PST | 469 | 761.2986 | 1886.5207 | 149.6419 | 465.0895 | 674.8683 | 205.2351
2013-01-18 | 0:45 | PST | 461 | 737.9317 | 1844.4049 | 141.6331 | 452.8249 | 659.2018 | 198.1363
2013-01-18 | 1:00 | PST | 469 | 761.2986 | 1886.5207 | 149.6419 | 465.0895 | 674.8683 | 205.2351
2013-01-18 | 1:15 | PST | 468 | 758.3505 | 1881.2191 | 148.6248 | 463.5444 | 672.8964 | 204.3386
2013-01-18 | 1:30 | PST | 468 | 758.3505 | 1881.2191 | 148.6248 | 463.5444 | 672.8964 | 204.3386
2013-01-18 | 1:45 | PST | 471 | 767.2182 | 1897.1561 | 151.69 | 468.1901 | 678.8238 | 207.0359
2013-01-18 | 2:00 | PST | 475 | 779.1515 | 1918.5552 | 155.8417 | 474.4329 | 686.7816 | 210.6692
2013-01-18 | 2:15 | PST | 460 | 735.0457 | 1839.1882 | 140.6525 | 451.3073 | 657.2609 | 197.2606
2013-01-18 | 2:30 | PST | 475 | 779.1515 | 1918.5552 | 155.8417 | 474.4329 | 686.7816 | 210.6692
2013-01-18 | 2:45 | PST | 467 | 755.4102 | 1875.928 | 147.6123 | 462.0027 | 670.9284 | 203.4447
2013-01-18 | 3:00 | PST | 461 | 737.9317 | 1844.4049 | 141.6331 | 452.8249 | 659.2018 | 198.1363
2013-01-18 | 3:15 | PST | 470 | 764.2545 | 1891.8331 | 150.6636 | 466.6381 | 676.8441 | 206.1342
2013-01-18 | 3:30 | PST | 467 | 755.4102 | 1875.928 | 147.6123 | 462.0027 | 670.9284 | 203.4447
2013-01-18 | 3:45 | PST | 482 | 800.3383 | 1956.4168 | 163.2873 | 485.4919 | 700.8588 | 217.1293
2013-01-18 | 4:00 | PST | 474 | 776.1564 | 1913.1893 | 154.7968 | 472.867 | 684.7863 | 209.7569
2013-01-18 | 4:15 | PST | 482 | 800.3383 | 1956.4168 | 163.2873 | 485.4919 | 700.8588 | 217.1293
2013-01-18 | 4:30 | PST | 473 | 773.1692 | 1907.8342 | 153.7565 | 471.3046 | 682.7949 | 208.8473
2013-01-18 | 4:45 | PST | 478 | 788.1841 | 1934.717 | 159.0045 | 479.1515 | 692.7911 | 213.4219
2013-01-18 | 5:00 | PST | 458 | 729.2968 | 1828.7864 | 138.7047 | 448.2823 | 653.3906 | 195.5171
2013-01-18 | 5:15 | PST | 479 | 791.2108 | 1940.1258 | 160.0681 | 480.7314 | 694.8021 | 214.3448
2013-01-18 | 5:30 | PST | 468 | 758.3505 | 1881.2191 | 148.6248 | 463.5444 | 672.8964 | 204.3386
2013-01-18 | 5:45 | PST | 461 | 737.9317 | 1844.4049 | 141.6331 | 452.8249 | 659.2018 | 198.1363
2013-01-18 | 6:00 | PST | 467 | 755.4102 | 1875.928 | 147.6123 | 462.0027 | 670.9284 | 203.4447
2013-01-18 | 6:15 | PST | 474 | 776.1564 | 1913.1893 | 154.7968 | 472.867 | 684.7863 | 209.7569
2013-01-18 | 6:30 | PST | 457 | 726.4339 | 1823.6013 | 137.7376 | 446.7749 | 651.4613 | 194.6492
2013-01-18 | 6:45 | PST | 447 | 698.2259 | 1772.3287 | 128.3111 | 431.8879 | 632.3789 | 186.1112
2013-01-18 | 7:00 | PST | 466 | 752.4777 | 1870.6476 | 146.6043 | 460.4645 | 668.9643 | 202.5535
2013-01-18 | 7:15 | PST | 479 | 791.2108 | 1940.1258 | 160.0681 | 480.7314 | 694.8021 | 214.3448
2013-01-18 | 7:30 | PST | 478 | 788.1841 | 1934.717 | 159.0045 | 479.1515 | 692.7911 | 213.4219
2013-01-18 | 7:45 | PST | 471 | 767.2182 | 1897.1561 | 151.69 | 468.1901 | 678.8238 | 207.0359
2013-01-18 | 8:00 | PST | 473 | 773.1692 | 1907.8342 | 153.7565 | 471.3046 | 682.7949 | 208.8473
2013-01-18 | 8:15 | PST | 469 | 761.2986 | 1886.5207 | 149.6419 | 465.0895 | 674.8683 | 205.2351
2013-01-18 | 8:30 | PST | 469 | 761.2986 | 1886.5207 | 149.6419 | 465.0895 | 674.8683 | 205.2351
2013-01-18 | 8:45 | PST | 474 | 776.1564 | 1913.1893 | 154.7968 | 472.867 | 684.7863 | 209.7569
2013-01-18 | 9:00 | PST | 482 | 800.3383 | 1956.4168 | 163.2873 | 485.4919 | 700.8588 | 217.1293
2013-01-18 | 9:15 | PST | 477 | 785.1654 | 1929.319 | 157.9455 | 477.5752 | 690.784 | 212.5017
2013-01-18 | 9:30 | PST | 464 | 746.636 | 1860.1187 | 144.6022 | 457.3984 | 665.0476 | 200.7788
2013-01-18 | 9:45 | PST | 466 | 752.4777 | 1870.6476 | 146.6043 | 460.4645 | 668.9643 | 202.5535
2013-01-18 | 10:00 | PST | 465 | 749.553 | 1865.3779 | 145.601 | 458.9297 | 667.004 | 201.6648
2013-01-18 | 10:15 | PST | 469 | 761.2986 | 1886.5207 | 149.6419 | 465.0895 | 674.8683 | 205.2351
2013-01-18 | 10:30 | PST | 466 | 752.4777 | 1870.6476 | 146.6043 | 460.4645 | 668.9643 | 202.5535
2013-01-18 | 10:45 | PST | 459 | 732.1674 | 1833.982 | 139.6763 | 449.7931 | 655.3238 | 196.3876
2013-01-18 | 11:00 | PST | 468 | 758.3505 | 1881.2191 | 148.6248 | 463.5444 | 672.8964 | 204.3386
2013-01-18 | 11:15 | PST | 450 | 706.6083 | 1787.6004 | 131.0926 | 436.3184 | 638.0635 | 188.6458
2013-01-18 | 11:30 | PST | 455 | 720.7312 | 1813.2628 | 135.8168 | 443.7704 | 647.6142 | 192.9211
2013-01-18 | 11:45 | PST | 460 | 735.0457 | 1839.1882 | 140.6525 | 451.3073 | 657.2609 | 197.2606
2013-01-18 | 12:00 | PST | 447 | 698.2259 | 1772.3287 | 128.3111 | 431.8879 | 632.3789 | 186.1112
2013-01-18 | 12:15 | PST | 453 | 715.0591 | 1802.9663 | 133.9138 | 440.7794 | 643.7824 | 191.2033
2013-01-18 | 12:30 | PST | 457 | 726.4339 | 1823.6013 | 137.7376 | 446.7749 | 651.4613 | 194.6492
2013-01-18 | 12:45 | PST | 456 | 723.5787 | 1818.4268 | 136.7749 | 445.271 | 649.5358 | 193.7839
2013-01-18 | 13:00 | PST | 459 | 732.1674 | 1833.982 | 139.6763 | 449.7931 | 655.3238 | 196.3876
2013-01-18 | 13:15 | PST | 454 | 717.8913 | 1808.1093 | 134.863 | 442.2732 | 645.6964 | 192.0609
2013-01-18 | 13:30 | PST | 452 | 712.2345 | 1797.8339 | 132.9689 | 439.289 | 641.8723 | 190.3482
2013-01-18 | 13:45 | PST | 449 | 703.8065 | 1782.4994 | 130.161 | 434.8382 | 636.1648 | 187.7984
2013-01-18 | 14:00 | PST | 453 | 715.0591 | 1802.9663 | 133.9138 | 440.7794 | 643.7824 | 191.2033
2013-01-18 | 14:15 | PST | 452 | 712.2345 | 1797.8339 | 132.9689 | 439.289 | 641.8723 | 190.3482
2013-01-18 | 14:30 | PST | 460 | 735.0457 | 1839.1882 | 140.6525 | 451.3073 | 657.2609 | 197.2606
2013-01-18 | 14:45 | PST | 452 | 712.2345 | 1797.8339 | 132.9689 | 439.289 | 641.8723 | 190.3482
2013-01-18 | 15:00 | PST | 461 | 737.9317 | 1844.4049 | 141.6331 | 452.8249 | 659.2018 | 198.1363
2013-01-18 | 15:15 | PST | 458 | 729.2968 | 1828.7864 | 138.7047 | 448.2823 | 653.3906 | 195.5171
2013-01-18 | 15:30 | PST | 456 | 723.5787 | 1818.4268 | 136.7749 | 445.271 | 649.5358 | 193.7839
2013-01-18 | 15:45 | PST | 458 | 729.2968 | 1828.7864 | 138.7047 | 448.2823 | 653.3906 | 195.5171
2013-01-18 | 16:00 | PST | 459 | 732.1674 | 1833.982 | 139.6763 | 449.7931 | 655.3238 | 196.3876
2013-01-18 | 16:15 | PST | 462 | 740.8254 | 1849.6323 | 142.6183 | 454.346 | 661.1465 | 199.0145
2013-01-18 | 16:30 | PST | 492 | 831.2816 | 2011.4233 | 174.328 | 501.5885 | 721.3045 | 226.5856
2013-01-18 | 16:45 | PST | 462 | 740.8254 | 1849.6323 | 142.6183 | 454.346 | 661.1465 | 199.0145
2013-01-18 | 17:00 | PST | 467 | 755.4102 | 1875.928 | 147.6123 | 462.0027 | 670.9284 | 203.4447
2013-01-18 | 17:15 | PST | 466 | 752.4777 | 1870.6476 | 146.6043 | 460.4645 | 668.9643 | 202.5535
2013-01-18 | 17:30 | PST | 457 | 726.4339 | 1823.6013 | 137.7376 | 446.7749 | 651.4613 | 194.6492
2013-01-18 | 17:45 | PST | 454 | 717.8913 | 1808.1093 | 134.863 | 442.2732 | 645.6964 | 192.0609
2013-01-18 | 18:00 | PST | 459 | 732.1674 | 1833.982 | 139.6763 | 449.7931 | 655.3238 | 196.3876
2013-01-18 | 18:15 | PST | 456 | 723.5787 | 1818.4268 | 136.7749 | 445.271 | 649.5358 | 193.7839
2013-01-18 | 18:30 | PST | 453 | 715.0591 | 1802.9663 | 133.9138 | 440.7794 | 643.7824 | 191.2033
2013-01-18 | 18:45 | PST | 459 | 732.1674 | 1833.982 | 139.6763 | 449.7931 | 655.3238 | 196.3876
2013-01-18 | 19:00 | PST | 461 | 737.9317 | 1844.4049 | 141.6331 | 452.8249 | 659.2018 | 198.1363
2013-01-18 | 19:15 | PST | 453 | 715.0591 | 1802.9663 | 133.9138 | 440.7794 | 643.7824 | 191.2033
2013-01-18 | 19:30 | PST | 456 | 723.5787 | 1818.4268 | 136.7749 | 445.271 | 649.5358 | 193.7839
2013-01-18 | 19:45 | PST | 455 | 720.7312 | 1813.2628 | 135.8168 | 443.7704 | 647.6142 | 192.9211
2013-01-18 | 20:00 | PST | 454 | 717.8913 | 1808.1093 | 134.863 | 442.2732 | 645.6964 | 192.0609
2013-01-18 | 20:15 | PST | 452 | 712.2345 | 1797.8339 | 132.9689 | 439.289 | 641.8723 | 190.3482
2013-01-18 | 20:30 | PST | 460 | 735.0457 | 1839.1882 | 140.6525 | 451.3073 | 657.2609 | 197.2606
2013-01-18 | 20:45 | PST | 484 | 806.4631 | 1967.3314 | 165.4572 | 488.683 | 704.9163 | 218.9991
2013-01-18 | 21:00 | PST | 454 | 717.8913 | 1808.1093 | 134.863 | 442.2732 | 645.6964 | 192.0609
2013-01-18 | 21:15 | PST | 452 | 712.2345 | 1797.8339 | 132.9689 | 439.289 | 641.8723 | 190.3482
2013-01-18 | 21:30 | PST | 459 | 732.1674 | 1833.982 | 139.6763 | 449.7931 | 655.3238 | 196.3876
2013-01-18 | 21:45 | PST | 465 | 749.553 | 1865.3779 | 145.601 | 458.9297 | 667.004 | 201.6648
2013-01-18 | 22:00 | PST | 467 | 755.4102 | 1875.928 | 147.6123 | 462.0027 | 670.9284 | 203.4447
2013-01-18 | 22:15 | PST | 470 | 764.2545 | 1891.8331 | 150.6636 | 466.6381 | 676.8441 | 206.1342
2013-01-18 | 22:30 | PST | 461 | 737.9317 | 1844.4049 | 141.6331 | 452.8249 | 659.2018 | 198.1363
2013-01-18 | 22:45 | PST | 466 | 752.4777 | 1870.6476 | 146.6043 | 460.4645 | 668.9643 | 202.5535
2013-01-18 | 23:00 | PST | 465 | 749.553 | 1865.3779 | 145.601 | 458.9297 | 667.004 | 201.6648
2013-01-18 | 23:15 | PST | 464 | 746.636 | 1860.1187 | 144.6022 | 457.3984 | 665.0476 | 200.7788
2013-01-18 | 23:30 | PST | 474 | 776.1564 | 1913.1893 | 154.7968 | 472.867 | 684.7863 | 209.7569
2013-01-18 | 23:45 | PST | 473 | 773.1692 | 1907.8342 | 153.7565 | 471.3046 | 682.7949 | 208.8473
2013-01-19 | 0:00 | PST | 479 | 791.2108 | 1940.1258 | 160.0681 | 480.7314 | 694.8021 | 214.3448
2013-01-19 | 0:15 | PST | 482 | 800.3383 | 1956.4168 | 163.2873 | 485.4919 | 700.8588 | 217.1293
2013-01-19 | 0:30 | PST | 482 | 800.3383 | 1956.4168 | 163.2873 | 485.4919 | 700.8588 | 217.1293
2013-01-19 | 0:45 | PST | 479 | 791.2108 | 1940.1258 | 160.0681 | 480.7314 | 694.8021 | 214.3448
2013-01-19 | 1:00 | PST | 487 | 815.71 | 1983.7844 | 168.7477 | 493.4961 | 711.0321 | 221.8238
2013-01-19 | 1:15 | PST | 472 | 770.1898 | 1902.4898 | 152.7209 | 469.7456 | 680.8074 | 207.9403
2013-01-19 | 1:30 | PST | 469 | 761.2986 | 1886.5207 | 149.6419 | 465.0895 | 674.8683 | 205.2351
2013-01-19 | 1:45 | PST | 464 | 746.636 | 1860.1187 | 144.6022 | 457.3984 | 665.0476 | 200.7788
2013-01-19 | 2:00 | PST | 443 | 687.1554 | 1752.1125 | 124.6636 | 426.0276 | 624.8528 | 182.7672
2013-01-19 | 2:15 | PST | 461 | 737.9317 | 1844.4049 | 141.6331 | 452.8249 | 659.2018 | 198.1363
2013-01-19 | 2:30 | PST | 462 | 740.8254 | 1849.6323 | 142.6183 | 454.346 | 661.1465 | 199.0145
2013-01-19 | 2:45 | PST | 465 | 749.553 | 1865.3779 | 145.601 | 458.9297 | 667.004 | 201.6648
2013-01-19 | 3:00 | PST | 458 | 729.2968 | 1828.7864 | 138.7047 | 448.2823 | 653.3906 | 195.5171
2013-01-19 | 3:15 | PST | 462 | 740.8254 | 1849.6323 | 142.6183 | 454.346 | 661.1465 | 199.0145
2013-01-19 | 3:30 | PST | 465 | 749.553 | 1865.3779 | 145.601 | 458.9297 | 667.004 | 201.6648
2013-01-19 | 3:45 | PST | 476 | 782.1545 | 1923.9317 | 156.8913 | 476.0023 | 688.7809 | 211.5841
2013-01-19 | 4:00 | PST | 488 | 818.8083 | 1989.2905 | 169.8541 | 495.1076 | 713.0786 | 222.7708
2013-01-19 | 4:15 | PST | 485 | 809.5374 | 1972.8049 | 166.5493 | 490.2839 | 706.9509 | 219.938
2013-01-19 | 4:30 | PST | 467 | 755.4102 | 1875.928 | 147.6123 | 462.0027 | 670.9284 | 203.4447
2013-01-19 | 4:45 | PST | 448 | 701.0124 | 1777.4088 | 129.2338 | 433.3613 | 634.2699 | 186.9535
2013-01-19 | 5:00 | PST | 459 | 732.1674 | 1833.982 | 139.6763 | 449.7931 | 655.3238 | 196.3876
2013-01-19 | 5:15 | PST | 450 | 706.6083 | 1787.6004 | 131.0926 | 436.3184 | 638.0635 | 188.6458
2013-01-19 | 5:30 | PST | 448 | 701.0124 | 1777.4088 | 129.2338 | 433.3613 | 634.2699 | 186.9535
2013-01-19 | 5:45 | PST | 454 | 717.8913 | 1808.1093 | 134.863 | 442.2732 | 645.6964 | 192.0609
2013-01-19 | 6:00 | PST | 447 | 698.2259 | 1772.3287 | 128.3111 | 431.8879 | 632.3789 | 186.1112
2013-01-19 | 6:15 | PST | 445 | 692.6755 | 1762.1997 | 126.4786 | 428.951 | 628.6082 | 184.4342
2013-01-19 | 6:30 | PST | 448 | 701.0124 | 1777.4088 | 129.2338 | 433.3613 | 634.2699 | 186.9535
2013-01-19 | 6:45 | PST | 450 | 706.6083 | 1787.6004 | 131.0926 | 436.3184 | 638.0635 | 188.6458
2013-01-19 | 7:00 | PST | 443 | 687.1554 | 1752.1125 | 124.6636 | 426.0276 | 624.8528 | 182.7672
2013-01-19 | 7:15 | PST | 439 | 676.2054 | 1732.0627 | 121.0855 | 420.2209 | 617.3874 | 179.4636
2013-01-19 | 7:30 | PST | 436 | 668.0716 | 1717.1341 | 118.4471 | 415.901 | 611.828 | 177.0123
2013-01-19 | 7:45 | PST | 428 | 646.709 | 1677.7783 | 111.5981 | 404.5272 | 597.1684 | 170.5847
2013-01-19 | 8:00 | PST | 432 | 657.331 | 1697.3739 | 114.9888 | 410.1876 | 604.4682 | 173.7786
2013-01-19 | 8:15 | PST | 433 | 660.005 | 1702.2985 | 115.847 | 411.611 | 606.3025 | 174.5833
2013-01-19 | 8:30 | PST | 436 | 668.0716 | 1717.1341 | 118.4471 | 415.901 | 611.828 | 177.0123
2013-01-19 | 8:45 | PST | 438 | 673.4867 | 1727.0761 | 120.2017 | 418.7776 | 615.5305 | 178.644
2013-01-19 | 9:00 | PST | 442 | 684.4066 | 1747.0845 | 123.7626 | 424.5709 | 622.9808 | 181.9376
2013-01-19 | 9:15 | PST | 427 | 644.072 | 1672.905 | 110.7608 | 403.1204 | 595.3528 | 169.7924
2013-01-19 | 9:30 | PST | 431 | 654.6644 | 1692.4596 | 114.1348 | 408.7676 | 602.6376 | 172.9765
2013-01-19 | 9:45 | PST | 434 | 662.6864 | 1707.2334 | 116.7094 | 413.0377 | 608.1406 | 175.3905
2013-01-19 | 10:00 | PST | 429 | 649.3534 | 1682.6618 | 112.4394 | 405.9374 | 598.9877 | 171.3795
2013-01-19 | 10:15 | PST | 426 | 641.4423 | 1668.042 | 109.9278 | 401.7168 | 593.5409 | 169.0025
2013-01-19 | 10:30 | PST | 425 | 638.82 | 1663.1892 | 109.0989 | 400.3165 | 591.7328 | 168.2151
2013-01-19 | 10:45 | PST | 424 | 636.205 | 1658.3466 | 108.2742 | 398.9195 | 589.9284 | 167.4302
2013-01-19 | 11:00 | PST | 438 | 673.4867 | 1727.0761 | 120.2017 | 418.7776 | 615.5305 | 178.644
2013-01-19 | 11:15 | PST | 442 | 684.4066 | 1747.0845 | 123.7626 | 424.5709 | 622.9808 | 181.9376
2013-01-19 | 11:30 | PST | 429 | 649.3534 | 1682.6618 | 112.4394 | 405.9374 | 598.9877 | 171.3795
2013-01-19 | 11:45 | PST | 438 | 673.4867 | 1727.0761 | 120.2017 | 418.7776 | 615.5305 | 178.644
2013-01-19 | 12:00 | PST | 427 | 644.072 | 1672.905 | 110.7608 | 403.1204 | 595.3528 | 169.7924
2013-01-19 | 12:15 | PST | 426 | 641.4423 | 1668.042 | 109.9278 | 401.7168 | 593.5409 | 169.0025
2013-01-19 | 12:30 | PST | 433 | 660.005 | 1702.2985 | 115.847 | 411.611 | 606.3025 | 174.5833
2013-01-19 | 12:45 | PST | 434 | 662.6864 | 1707.2334 | 116.7094 | 413.0377 | 608.1406 | 175.3905
2013-01-19 | 13:00 | PST | 431 | 654.6644 | 1692.4596 | 114.1348 | 408.7676 | 602.6376 | 172.9765
2013-01-19 | 13:15 | PST | 431 | 654.6644 | 1692.4596 | 114.1348 | 408.7676 | 602.6376 | 172.9765
2013-01-19 | 13:30 | PST | 440 | 678.9316 | 1737.0596 | 121.9736 | 421.6676 | 619.2481 | 180.2858
2013-01-19 | 13:45 | PST | 433 | 660.005 | 1702.2985 | 115.847 | 411.611 | 606.3025 | 174.5833
2013-01-19 | 14:00 | PST | 442 | 684.4066 | 1747.0845 | 123.7626 | 424.5709 | 622.9808 | 181.9376
2013-01-19 | 14:15 | PST | 432 | 657.331 | 1697.3739 | 114.9888 | 410.1876 | 604.4682 | 173.7786
2013-01-19 | 14:30 | PST | 428 | 646.709 | 1677.7783 | 111.5981 | 404.5272 | 597.1684 | 170.5847
2013-01-19 | 14:45 | PST | 434 | 662.6864 | 1707.2334 | 116.7094 | 413.0377 | 608.1406 | 175.3905
2013-01-19 | 15:00 | PST | 433 | 660.005 | 1702.2985 | 115.847 | 411.611 | 606.3025 | 174.5833
2013-01-19 | 15:15 | PST | 436 | 668.0716 | 1717.1341 | 118.4471 | 415.901 | 611.828 | 177.0123
2013-01-19 | 15:30 | PST | 434 | 662.6864 | 1707.2334 | 116.7094 | 413.0377 | 608.1406 | 175.3905
2013-01-19 | 15:45 | PST | 432 | 657.331 | 1697.3739 | 114.9888 | 410.1876 | 604.4682 | 173.7786
2013-01-19 | 16:00 | PST | 438 | 673.4867 | 1727.0761 | 120.2017 | 418.7776 | 615.5305 | 178.644
2013-01-19 | 16:15 | PST | 434 | 662.6864 | 1707.2334 | 116.7094 | 413.0377 | 608.1406 | 175.3905
2013-01-19 | 16:30 | PST | 442 | 684.4066 | 1747.0845 | 123.7626 | 424.5709 | 622.9808 | 181.9376
2013-01-19 | 16:45 | PST | 440 | 678.9316 | 1737.0596 | 121.9736 | 421.6676 | 619.2481 | 180.2858
2013-01-19 | 17:00 | PST | 433 | 660.005 | 1702.2985 | 115.847 | 411.611 | 606.3025 | 174.5833
2013-01-19 | 17:15 | PST | 440 | 678.9316 | 1737.0596 | 121.9736 | 421.6676 | 619.2481 | 180.2858
2013-01-19 | 17:30 | PST | 444 | 689.9117 | 1757.1509 | 125.5689 | 427.4876 | 626.7286 | 183.5994
2013-01-19 | 17:45 | PST | 435 | 665.3753 | 1712.1786 | 117.5761 | 414.4677 | 609.9824 | 176.2001
2013-01-19 | 18:00 | PST | 423 | 633.5974 | 1653.5143 | 107.4536 | 397.5258 | 588.1277 | 166.6477
2013-01-19 | 18:15 | PST | 424 | 636.205 | 1658.3466 | 108.2742 | 398.9195 | 589.9284 | 167.4302
2013-01-19 | 18:30 | PST | 437 | 670.7754 | 1722.1 | 119.3223 | 417.3376 | 613.6774 | 177.8269
2013-01-19 | 18:45 | PST | 427 | 644.072 | 1672.905 | 110.7608 | 403.1204 | 595.3528 | 169.7924
2013-01-19 | 19:00 | PST | 444 | 689.9117 | 1757.1509 | 125.5689 | 427.4876 | 626.7286 | 183.5994
2013-01-19 | 19:15 | PST | 425 | 638.82 | 1663.1892 | 109.0989 | 400.3165 | 591.7328 | 168.2151
2013-01-19 | 19:30 | PST | 430 | 652.0052 | 1687.5556 | 113.285 | 407.3508 | 600.8108 | 172.1767
2013-01-19 | 19:45 | PST | 439 | 676.2054 | 1732.0627 | 121.0855 | 420.2209 | 617.3874 | 179.4636
2013-01-19 | 20:00 | PST | 435 | 665.3753 | 1712.1786 | 117.5761 | 414.4677 | 609.9824 | 176.2001
2013-01-19 | 20:15 | PST | 439 | 676.2054 | 1732.0627 | 121.0855 | 420.2209 | 617.3874 | 179.4636
2013-01-19 | 20:30 | PST | 434 | 662.6864 | 1707.2334 | 116.7094 | 413.0377 | 608.1406 | 175.3905
2013-01-19 | 20:45 | PST | 432 | 657.331 | 1697.3739 | 114.9888 | 410.1876 | 604.4682 | 173.7786
2013-01-19 | 21:00 | PST | 429 | 649.3534 | 1682.6618 | 112.4394 | 405.9374 | 598.9877 | 171.3795
2013-01-19 | 21:15 | PST | 426 | 641.4423 | 1668.042 | 109.9278 | 401.7168 | 593.5409 | 169.0025
2013-01-19 | 21:30 | PST | 427 | 644.072 | 1672.905 | 110.7608 | 403.1204 | 595.3528 | 169.7924
2013-01-19 | 21:45 | PST | 436 | 668.0716 | 1717.1341 | 118.4471 | 415.901 | 611.828 | 177.0123
2013-01-19 | 22:00 | PST | 440 | 678.9316 | 1737.0596 | 121.9736 | 421.6676 | 619.2481 | 180.2858
2013-01-19 | 22:15 | PST | 432 | 657.331 | 1697.3739 | 114.9888 | 410.1876 | 604.4682 | 173.7786
2013-01-19 | 22:30 | PST | 442 | 684.4066 | 1747.0845 | 123.7626 | 424.5709 | 622.9808 | 181.9376
2013-01-19 | 22:45 | PST | 436 | 668.0716 | 1717.1341 | 118.4471 | 415.901 | 611.828 | 177.0123
2013-01-19 | 23:00 | PST | 438 | 673.4867 | 1727.0761 | 120.2017 | 418.7776 | 615.5305 | 178.644
2013-01-19 | 23:15 | PST | 446 | 695.4469 | 1767.259 | 127.3926 | 430.4177 | 630.4917 | 185.2714
2013-01-19 | 23:30 | PST | 468 | 758.3505 | 1881.2191 | 148.6248 | 463.5444 | 672.8964 | 204.3386
2013-01-19 | 23:45 | PST | 470 | 764.2545 | 1891.8331 | 150.6636 | 466.6381 | 676.8441 | 206.1342
2013-01-20 | 0:00 | PST | 452 | 712.2345 | 1797.8339 | 132.9689 | 439.289 | 641.8723 | 190.3482
2013-01-20 | 0:15 | PST | 459 | 732.1674 | 1833.982 | 139.6763 | 449.7931 | 655.3238 | 196.3876
2013-01-20 | 0:30 | PST | 449 | 703.8065 | 1782.4994 | 130.161 | 434.8382 | 636.1648 | 187.7984
2013-01-20 | 0:45 | PST | 453 | 715.0591 | 1802.9663 | 133.9138 | 440.7794 | 643.7824 | 191.2033
2013-01-20 | 1:00 | PST | 462 | 740.8254 | 1849.6323 | 142.6183 | 454.346 | 661.1465 | 199.0145
2013-01-20 | 1:15 | PST | 476 | 782.1545 | 1923.9317 | 156.8913 | 476.0023 | 688.7809 | 211.5841
2013-01-20 | 1:30 | PST | 462 | 740.8254 | 1849.6323 | 142.6183 | 454.346 | 661.1465 | 199.0145
2013-01-20 | 1:45 | PST | 461 | 737.9317 | 1844.4049 | 141.6331 | 452.8249 | 659.2018 | 198.1363
2013-01-20 | 2:00 | PST | 458 | 729.2968 | 1828.7864 | 138.7047 | 448.2823 | 653.3906 | 195.5171
2013-01-20 | 2:15 | PST | 457 | 726.4339 | 1823.6013 | 137.7376 | 446.7749 | 651.4613 | 194.6492
2013-01-20 | 2:30 | PST | 451 | 709.4176 | 1792.7119 | 132.0286 | 437.802 | 639.9659 | 189.4957
2013-01-20 | 2:45 | PST | 446 | 695.4469 | 1767.259 | 127.3926 | 430.4177 | 630.4917 | 185.2714
2013-01-20 | 3:00 | PST | 452 | 712.2345 | 1797.8339 | 132.9689 | 439.289 | 641.8723 | 190.3482
2013-01-20 | 3:15 | PST | 457 | 726.4339 | 1823.6013 | 137.7376 | 446.7749 | 651.4613 | 194.6492
2013-01-20 | 3:30 | PST | 467 | 755.4102 | 1875.928 | 147.6123 | 462.0027 | 670.9284 | 203.4447
2013-01-20 | 3:45 | PST | 467 | 755.4102 | 1875.928 | 147.6123 | 462.0027 | 670.9284 | 203.4447
2013-01-20 | 4:00 | PST | 452 | 712.2345 | 1797.8339 | 132.9689 | 439.289 | 641.8723 | 190.3482
2013-01-20 | 4:15 | PST | 448 | 701.0124 | 1777.4088 | 129.2338 | 433.3613 | 634.2699 | 186.9535
2013-01-20 | 4:30 | PST | 460 | 735.0457 | 1839.1882 | 140.6525 | 451.3073 | 657.2609 | 197.2606
2013-01-20 | 4:45 | PST | 464 | 746.636 | 1860.1187 | 144.6022 | 457.3984 | 665.0476 | 200.7788
2013-01-20 | 5:00 | PST | 459 | 732.1674 | 1833.982 | 139.6763 | 449.7931 | 655.3238 | 196.3876
2013-01-20 | 5:15 | PST | 441 | 681.6654 | 1742.0668 | 122.8659 | 423.1175 | 621.1125 | 181.1104
2013-01-20 | 5:30 | PST | 462 | 740.8254 | 1849.6323 | 142.6183 | 454.346 | 661.1465 | 199.0145
2013-01-20 | 5:45 | PST | 446 | 695.4469 | 1767.259 | 127.3926 | 430.4177 | 630.4917 | 185.2714
2013-01-20 | 6:00 | PST | 456 | 723.5787 | 1818.4268 | 136.7749 | 445.271 | 649.5358 | 193.7839
2013-01-20 | 6:15 | PST | 457 | 726.4339 | 1823.6013 | 137.7376 | 446.7749 | 651.4613 | 194.6492
2013-01-20 | 6:30 | PST | 462 | 740.8254 | 1849.6323 | 142.6183 | 454.346 | 661.1465 | 199.0145
2013-01-20 | 6:45 | PST | 445 | 692.6755 | 1762.1997 | 126.4786 | 428.951 | 628.6082 | 184.4342
2013-01-20 | 7:00 | PST | 463 | 743.7268 | 1854.8702 | 143.608 | 455.8705 | 663.0951 | 199.8954
2013-01-20 | 7:15 | PST | 457 | 726.4339 | 1823.6013 | 137.7376 | 446.7749 | 651.4613 | 194.6492
2013-01-20 | 7:30 | PST | 466 | 752.4777 | 1870.6476 | 146.6043 | 460.4645 | 668.9643 | 202.5535
2013-01-20 | 7:45 | PST | 464 | 746.636 | 1860.1187 | 144.6022 | 457.3984 | 665.0476 | 200.7788
2013-01-20 | 8:00 | PST | 459 | 732.1674 | 1833.982 | 139.6763 | 449.7931 | 655.3238 | 196.3876
2013-01-20 | 8:15 | PST | 452 | 712.2345 | 1797.8339 | 132.9689 | 439.289 | 641.8723 | 190.3482
2013-01-20 | 8:30 | PST | 461 | 737.9317 | 1844.4049 | 141.6331 | 452.8249 | 659.2018 | 198.1363
2013-01-20 | 8:45 | PST | 472 | 770.1898 | 1902.4898 | 152.7209 | 469.7456 | 680.8074 | 207.9403
2013-01-20 | 9:00 | PST | 470 | 764.2545 | 1891.8331 | 150.6636 | 466.6381 | 676.8441 | 206.1342
2013-01-20 | 9:15 | PST | 475 | 779.1515 | 1918.5552 | 155.8417 | 474.4329 | 686.7816 | 210.6692
2013-01-20 | 9:30 | PST | 466 | 752.4777 | 1870.6476 | 146.6043 | 460.4645 | 668.9643 | 202.5535
2013-01-20 | 9:45 | PST | 468 | 758.3505 | 1881.2191 | 148.6248 | 463.5444 | 672.8964 | 204.3386
2013-01-20 | 10:00 | PST | 455 | 720.7312 | 1813.2628 | 135.8168 | 443.7704 | 647.6142 | 192.9211
2013-01-20 | 10:15 | PST | 466 | 752.4777 | 1870.6476 | 146.6043 | 460.4645 | 668.9643 | 202.5535
2013-01-20 | 10:30 | PST | 458 | 729.2968 | 1828.7864 | 138.7047 | 448.2823 | 653.3906 | 195.5171
2013-01-20 | 10:45 | PST | 471 | 767.2182 | 1897.1561 | 151.69 | 468.1901 | 678.8238 | 207.0359
2013-01-20 | 11:00 | PST | 480 | 794.2454 | 1945.5453 | 161.1365 | 482.3147 | 696.8171 | 215.2703
2013-01-20 | 11:15 | PST | 472 | 770.1898 | 1902.4898 | 152.7209 | 469.7456 | 680.8074 | 207.9403
2013-01-20 | 11:30 | PST | 477 | 785.1654 | 1929.319 | 157.9455 | 477.5752 | 690.784 | 212.5017
2013-01-20 | 11:45 | PST | 480 | 794.2454 | 1945.5453 | 161.1365 | 482.3147 | 696.8171 | 215.2703
2013-01-20 | 12:00 | PST | 483 | 803.3967 | 1961.8687 | 164.3699 | 487.0857 | 702.8855 | 218.0629
2013-01-20 | 12:15 | PST | 476 | 782.1545 | 1923.9317 | 156.8913 | 476.0023 | 688.7809 | 211.5841
2013-01-20 | 12:30 | PST | 482 | 800.3383 | 1956.4168 | 163.2873 | 485.4919 | 700.8588 | 217.1293
2013-01-20 | 12:45 | PST | 472 | 770.1898 | 1902.4898 | 152.7209 | 469.7456 | 680.8074 | 207.9403
2013-01-20 | 13:00 | PST | 465 | 749.553 | 1865.3779 | 145.601 | 458.9297 | 667.004 | 201.6648
2013-01-20 | 13:15 | PST | 470 | 764.2545 | 1891.8331 | 150.6636 | 466.6381 | 676.8441 | 206.1342
2013-01-20 | 13:30 | PST | 473 | 773.1692 | 1907.8342 | 153.7565 | 471.3046 | 682.7949 | 208.8473
2013-01-20 | 13:45 | PST | 473 | 773.1692 | 1907.8342 | 153.7565 | 471.3046 | 682.7949 | 208.8473
2013-01-20 | 14:00 | PST | 475 | 779.1515 | 1918.5552 | 155.8417 | 474.4329 | 686.7816 | 210.6692
2013-01-20 | 14:15 | PST | 474 | 776.1564 | 1913.1893 | 154.7968 | 472.867 | 684.7863 | 209.7569
2013-01-20 | 14:30 | PST | 477 | 785.1654 | 1929.319 | 157.9455 | 477.5752 | 690.784 | 212.5017
2013-01-20 | 14:45 | PST | 482 | 800.3383 | 1956.4168 | 163.2873 | 485.4919 | 700.8588 | 217.1293
2013-01-20 | 15:00 | PST | 479 | 791.2108 | 1940.1258 | 160.0681 | 480.7314 | 694.8021 | 214.3448
2013-01-20 | 15:15 | PST | 469 | 761.2986 | 1886.5207 | 149.6419 | 465.0895 | 674.8683 | 205.2351
2013-01-20 | 15:30 | PST | 468 | 758.3505 | 1881.2191 | 148.6248 | 463.5444 | 672.8964 | 204.3386
2013-01-20 | 15:45 | PST | 469 | 761.2986 | 1886.5207 | 149.6419 | 465.0895 | 674.8683 | 205.2351
2013-01-20 | 16:00 | PST | 454 | 717.8913 | 1808.1093 | 134.863 | 442.2732 | 645.6964 | 192.0609
2013-01-20 | 16:15 | PST | 463 | 743.7268 | 1854.8702 | 143.608 | 455.8705 | 663.0951 | 199.8954
2013-01-20 | 16:30 | PST | 465 | 749.553 | 1865.3779 | 145.601 | 458.9297 | 667.004 | 201.6648
2013-01-20 | 16:45 | PST | 469 | 761.2986 | 1886.5207 | 149.6419 | 465.0895 | 674.8683 | 205.2351
2013-01-20 | 17:00 | PST | 467 | 755.4102 | 1875.928 | 147.6123 | 462.0027 | 670.9284 | 203.4447
2013-01-20 | 17:15 | PST | 464 | 746.636 | 1860.1187 | 144.6022 | 457.3984 | 665.0476 | 200.7788
2013-01-20 | 17:30 | PST | 459 | 732.1674 | 1833.982 | 139.6763 | 449.7931 | 655.3238 | 196.3876
2013-01-20 | 17:45 | PST | 449 | 703.8065 | 1782.4994 | 130.161 | 434.8382 | 636.1648 | 187.7984
2013-01-20 | 18:00 | PST | 455 | 720.7312 | 1813.2628 | 135.8168 | 443.7704 | 647.6142 | 192.9211
2013-01-20 | 18:15 | PST | 449 | 703.8065 | 1782.4994 | 130.161 | 434.8382 | 636.1648 | 187.7984
2013-01-20 | 18:30 | PST | 456 | 723.5787 | 1818.4268 | 136.7749 | 445.271 | 649.5358 | 193.7839
2013-01-20 | 18:45 | PST | 454 | 717.8913 | 1808.1093 | 134.863 | 442.2732 | 645.6964 | 192.0609
2013-01-20 | 19:00 | PST | 447 | 698.2259 | 1772.3287 | 128.3111 | 431.8879 | 632.3789 | 186.1112
2013-01-20 | 19:15 | PST | 453 | 715.0591 | 1802.9663 | 133.9138 | 440.7794 | 643.7824 | 191.2033
2013-01-20 | 19:30 | PST | 441 | 681.6654 | 1742.0668 | 122.8659 | 423.1175 | 621.1125 | 181.1104
2013-01-20 | 19:45 | PST | 461 | 737.9317 | 1844.4049 | 141.6331 | 452.8249 | 659.2018 | 198.1363
2013-01-20 | 20:00 | PST | 439 | 676.2054 | 1732.0627 | 121.0855 | 420.2209 | 617.3874 | 179.4636
2013-01-20 | 20:15 | PST | 445 | 692.6755 | 1762.1997 | 126.4786 | 428.951 | 628.6082 | 184.4342
2013-01-20 | 20:30 | PST | 440 | 678.9316 | 1737.0596 | 121.9736 | 421.6676 | 619.2481 | 180.2858
2013-01-20 | 20:45 | PST | 445 | 692.6755 | 1762.1997 | 126.4786 | 428.951 | 628.6082 | 184.4342
2013-01-20 | 21:00 | PST | 458 | 729.2968 | 1828.7864 | 138.7047 | 448.2823 | 653.3906 | 195.5171
2013-01-20 | 21:15 | PST | 451 | 709.4176 | 1792.7119 | 132.0286 | 437.802 | 639.9659 | 189.4957
2013-01-20 | 21:30 | PST | 454 | 717.8913 | 1808.1093 | 134.863 | 442.2732 | 645.6964 | 192.0609
2013-01-20 | 21:45 | PST | 436 | 668.0716 | 1717.1341 | 118.4471 | 415.901 | 611.828 | 177.0123
2013-01-20 | 22:00 | PST | 449 | 703.8065 | 1782.4994 | 130.161 | 434.8382 | 636.1648 | 187.7984
2013-01-20 | 22:15 | PST | 451 | 709.4176 | 1792.7119 | 132.0286 | 437.802 | 639.9659 | 189.4957
2013-01-20 | 22:30 | PST | 440 | 678.9316 | 1737.0596 | 121.9736 | 421.6676 | 619.2481 | 180.2858
2013-01-20 | 22:45 | PST | 455 | 720.7312 | 1813.2628 | 135.8168 | 443.7704 | 647.6142 | 192.9211
2013-01-20 | 23:00 | PST | 453 | 715.0591 | 1802.9663 | 133.9138 | 440.7794 | 643.7824 | 191.2033
2013-01-20 | 23:15 | PST | 442 | 684.4066 | 1747.0845 | 123.7626 | 424.5709 | 622.9808 | 181.9376
2013-01-20 | 23:30 | PST | 441 | 681.6654 | 1742.0668 | 122.8659 | 423.1175 | 621.1125 | 181.1104
2013-01-20 | 23:45 | PST | 447 | 698.2259 | 1772.3287 | 128.3111 | 431.8879 | 632.3789 | 186.1112
2013-01-21 | 0:00 | PST | 452 | 712.2345 | 1797.8339 | 132.9689 | 439.289 | 641.8723 | 190.3482
2013-01-21 | 0:15 | PST | 446 | 695.4469 | 1767.259 | 127.3926 | 430.4177 | 630.4917 | 185.2714
2013-01-21 | 0:30 | PST | 452 | 712.2345 | 1797.8339 | 132.9689 | 439.289 | 641.8723 | 190.3482
2013-01-21 | 0:45 | PST | 454 | 717.8913 | 1808.1093 | 134.863 | 442.2732 | 645.6964 | 192.0609
2013-01-21 | 1:00 | PST | 444 | 689.9117 | 1757.1509 | 125.5689 | 427.4876 | 626.7286 | 183.5994
2013-01-21 | 1:15 | PST | 451 | 709.4176 | 1792.7119 | 132.0286 | 437.802 | 639.9659 | 189.4957
2013-01-21 | 1:30 | PST | 451 | 709.4176 | 1792.7119 | 132.0286 | 437.802 | 639.9659 | 189.4957
2013-01-21 | 1:45 | PST | 439 | 676.2054 | 1732.0627 | 121.0855 | 420.2209 | 617.3874 | 179.4636
2013-01-21 | 2:00 | PST | 459 | 732.1674 | 1833.982 | 139.6763 | 449.7931 | 655.3238 | 196.3876
2013-01-21 | 2:15 | PST | 455 | 720.7312 | 1813.2628 | 135.8168 | 443.7704 | 647.6142 | 192.9211
2013-01-21 | 2:30 | PST | 451 | 709.4176 | 1792.7119 | 132.0286 | 437.802 | 639.9659 | 189.4957
2013-01-21 | 2:45 | PST | 453 | 715.0591 | 1802.9663 | 133.9138 | 440.7794 | 643.7824 | 191.2033
2013-01-21 | 3:00 | PST | 453 | 715.0591 | 1802.9663 | 133.9138 | 440.7794 | 643.7824 | 191.2033
2013-01-21 | 3:15 | PST | 451 | 709.4176 | 1792.7119 | 132.0286 | 437.802 | 639.9659 | 189.4957
2013-01-21 | 3:30 | PST | 449 | 703.8065 | 1782.4994 | 130.161 | 434.8382 | 636.1648 | 187.7984
2013-01-21 | 3:45 | PST | 457 | 726.4339 | 1823.6013 | 137.7376 | 446.7749 | 651.4613 | 194.6492
2013-01-21 | 4:00 | PST | 455 | 720.7312 | 1813.2628 | 135.8168 | 443.7704 | 647.6142 | 192.9211
2013-01-21 | 4:15 | PST | 472 | 770.1898 | 1902.4898 | 152.7209 | 469.7456 | 680.8074 | 207.9403
2013-01-21 | 4:30 | PST | 478 | 788.1841 | 1934.717 | 159.0045 | 479.1515 | 692.7911 | 213.4219
2013-01-21 | 4:45 | PST | 462 | 740.8254 | 1849.6323 | 142.6183 | 454.346 | 661.1465 | 199.0145
2013-01-21 | 5:00 | PST | 466 | 752.4777 | 1870.6476 | 146.6043 | 460.4645 | 668.9643 | 202.5535
2013-01-21 | 5:15 | PST | 467 | 755.4102 | 1875.928 | 147.6123 | 462.0027 | 670.9284 | 203.4447
2013-01-21 | 5:30 | PST | 481 | 797.2879 | 1950.9757 | 162.2095 | 483.9015 | 698.836 | 216.1985
2013-01-21 | 5:45 | PST | 468 | 758.3505 | 1881.2191 | 148.6248 | 463.5444 | 672.8964 | 204.3386
2013-01-21 | 6:00 | PST | 466 | 752.4777 | 1870.6476 | 146.6043 | 460.4645 | 668.9643 | 202.5535
2013-01-21 | 6:15 | PST | 482 | 800.3383 | 1956.4168 | 163.2873 | 485.4919 | 700.8588 | 217.1293
2013-01-21 | 6:30 | PST | 457 | 726.4339 | 1823.6013 | 137.7376 | 446.7749 | 651.4613 | 194.6492
2013-01-21 | 6:45 | PST | 465 | 749.553 | 1865.3779 | 145.601 | 458.9297 | 667.004 | 201.6648
2013-01-21 | 7:00 | PST | 462 | 740.8254 | 1849.6323 | 142.6183 | 454.346 | 661.1465 | 199.0145
2013-01-21 | 7:15 | PST | 456 | 723.5787 | 1818.4268 | 136.7749 | 445.271 | 649.5358 | 193.7839
2013-01-21 | 7:30 | PST | 459 | 732.1674 | 1833.982 | 139.6763 | 449.7931 | 655.3238 | 196.3876
2013-01-21 | 7:45 | PST | 458 | 729.2968 | 1828.7864 | 138.7047 | 448.2823 | 653.3906 | 195.5171
2013-01-21 | 8:00 | PST | 465 | 749.553 | 1865.3779 | 145.601 | 458.9297 | 667.004 | 201.6648
2013-01-21 | 8:15 | PST | 464 | 746.636 | 1860.1187 | 144.6022 | 457.3984 | 665.0476 | 200.7788
2013-01-21 | 8:30 | PST | 460 | 735.0457 | 1839.1882 | 140.6525 | 451.3073 | 657.2609 | 197.2606
2013-01-21 | 8:45 | PST | 451 | 709.4176 | 1792.7119 | 132.0286 | 437.802 | 639.9659 | 189.4957
2013-01-21 | 9:00 | PST | 468 | 758.3505 | 1881.2191 | 148.6248 | 463.5444 | 672.8964 | 204.3386
2013-01-21 | 9:15 | PST | 469 | 761.2986 | 1886.5207 | 149.6419 | 465.0895 | 674.8683 | 205.2351
2013-01-21 | 9:30 | PST | 468 | 758.3505 | 1881.2191 | 148.6248 | 463.5444 | 672.8964 | 204.3386
2013-01-21 | 9:45 | PST | 460 | 735.0457 | 1839.1882 | 140.6525 | 451.3073 | 657.2609 | 197.2606
2013-01-21 | 10:00 | PST | 452 | 712.2345 | 1797.8339 | 132.9689 | 439.289 | 641.8723 | 190.3482
2013-01-21 | 10:15 | PST | 464 | 746.636 | 1860.1187 | 144.6022 | 457.3984 | 665.0476 | 200.7788
2013-01-21 | 10:30 | PST | 484 | 806.4631 | 1967.3314 | 165.4572 | 488.683 | 704.9163 | 218.9991
2013-01-21 | 10:45 | PST | 466 | 752.4777 | 1870.6476 | 146.6043 | 460.4645 | 668.9643 | 202.5535
2013-01-21 | 11:00 | PST | 464 | 746.636 | 1860.1187 | 144.6022 | 457.3984 | 665.0476 | 200.7788
2013-01-21 | 11:15 | PST | 452 | 712.2345 | 1797.8339 | 132.9689 | 439.289 | 641.8723 | 190.3482
2013-01-21 | 11:30 | PST | 450 | 706.6083 | 1787.6004 | 131.0926 | 436.3184 | 638.0635 | 188.6458
2013-01-21 | 11:45 | PST | 455 | 720.7312 | 1813.2628 | 135.8168 | 443.7704 | 647.6142 | 192.9211
2013-01-21 | 12:00 | PST | 450 | 706.6083 | 1787.6004 | 131.0926 | 436.3184 | 638.0635 | 188.6458
2013-01-21 | 12:15 | PST | 452 | 712.2345 | 1797.8339 | 132.9689 | 439.289 | 641.8723 | 190.3482
2013-01-21 | 12:30 | PST | 449 | 703.8065 | 1782.4994 | 130.161 | 434.8382 | 636.1648 | 187.7984
2013-01-21 | 12:45 | PST | 461 | 737.9317 | 1844.4049 | 141.6331 | 452.8249 | 659.2018 | 198.1363
2013-01-21 | 13:00 | PST | 448 | 701.0124 | 1777.4088 | 129.2338 | 433.3613 | 634.2699 | 186.9535
2013-01-21 | 13:15 | PST | 447 | 698.2259 | 1772.3287 | 128.3111 | 431.8879 | 632.3789 | 186.1112
2013-01-21 | 13:30 | PST | 454 | 717.8913 | 1808.1093 | 134.863 | 442.2732 | 645.6964 | 192.0609
2013-01-21 | 13:45 | PST | 462 | 740.8254 | 1849.6323 | 142.6183 | 454.346 | 661.1465 | 199.0145
2013-01-21 | 14:00 | PST | 459 | 732.1674 | 1833.982 | 139.6763 | 449.7931 | 655.3238 | 196.3876
2013-01-21 | 14:15 | PST | 455 | 720.7312 | 1813.2628 | 135.8168 | 443.7704 | 647.6142 | 192.9211
2013-01-21 | 14:30 | PST | 463 | 743.7268 | 1854.8702 | 143.608 | 455.8705 | 663.0951 | 199.8954
2013-01-21 | 14:45 | PST | 446 | 695.4469 | 1767.259 | 127.3926 | 430.4177 | 630.4917 | 185.2714
2013-01-21 | 15:00 | PST | 456 | 723.5787 | 1818.4268 | 136.7749 | 445.271 | 649.5358 | 193.7839
2013-01-21 | 15:15 | PST | 441 | 681.6654 | 1742.0668 | 122.8659 | 423.1175 | 621.1125 | 181.1104
2013-01-21 | 15:30 | PST | 451 | 709.4176 | 1792.7119 | 132.0286 | 437.802 | 639.9659 | 189.4957
2013-01-21 | 15:45 | PST | 456 | 723.5787 | 1818.4268 | 136.7749 | 445.271 | 649.5358 | 193.7839
2013-01-21 | 16:00 | PST | 448 | 701.0124 | 1777.4088 | 129.2338 | 433.3613 | 634.2699 | 186.9535
2013-01-21 | 16:15 | PST | 450 | 706.6083 | 1787.6004 | 131.0926 | 436.3184 | 638.0635 | 188.6458
2013-01-21 | 16:30 | PST | 446 | 695.4469 | 1767.259 | 127.3926 | 430.4177 | 630.4917 | 185.2714
2013-01-21 | 16:45 | PST | 449 | 703.8065 | 1782.4994 | 130.161 | 434.8382 | 636.1648 | 187.7984
2013-01-21 | 17:00 | PST | 458 | 729.2968 | 1828.7864 | 138.7047 | 448.2823 | 653.3906 | 195.5171
2013-01-21 | 17:15 | PST | 453 | 715.0591 | 1802.9663 | 133.9138 | 440.7794 | 643.7824 | 191.2033
2013-01-21 | 17:30 | PST | 438 | 673.4867 | 1727.0761 | 120.2017 | 418.7776 | 615.5305 | 178.644
2013-01-21 | 17:45 | PST | 442 | 684.4066 | 1747.0845 | 123.7626 | 424.5709 | 622.9808 | 181.9376
2013-01-21 | 18:00 | PST | 453 | 715.0591 | 1802.9663 | 133.9138 | 440.7794 | 643.7824 | 191.2033
2013-01-21 | 18:15 | PST | 448 | 701.0124 | 1777.4088 | 129.2338 | 433.3613 | 634.2699 | 186.9535
2013-01-21 | 18:30 | PST | 441 | 681.6654 | 1742.0668 | 122.8659 | 423.1175 | 621.1125 | 181.1104
2013-01-21 | 18:45 | PST | 441 | 681.6654 | 1742.0668 | 122.8659 | 423.1175 | 621.1125 | 181.1104
2013-01-21 | 19:00 | PST | 452 | 712.2345 | 1797.8339 | 132.9689 | 439.289 | 641.8723 | 190.3482
2013-01-21 | 19:15 | PST | 441 | 681.6654 | 1742.0668 | 122.8659 | 423.1175 | 621.1125 | 181.1104
2013-01-21 | 19:30 | PST | 442 | 684.4066 | 1747.0845 | 123.7626 | 424.5709 | 622.9808 | 181.9376
2013-01-21 | 19:45 | PST | 448 | 701.0124 | 1777.4088 | 129.2338 | 433.3613 | 634.2699 | 186.9535
2013-01-21 | 20:00 | PST | 454 | 717.8913 | 1808.1093 | 134.863 | 442.2732 | 645.6964 | 192.0609
2013-01-21 | 20:15 | PST | 449 | 703.8065 | 1782.4994 | 130.161 | 434.8382 | 636.1648 | 187.7984
2013-01-21 | 20:30 | PST | 454 | 717.8913 | 1808.1093 | 134.863 | 442.2732 | 645.6964 | 192.0609
2013-01-21 | 20:45 | PST | 444 | 689.9117 | 1757.1509 | 125.5689 | 427.4876 | 626.7286 | 183.5994
2013-01-21 | 21:00 | PST | 431 | 654.6644 | 1692.4596 | 114.1348 | 408.7676 | 602.6376 | 172.9765
2013-01-21 | 21:15 | PST | 448 | 701.0124 | 1777.4088 | 129.2338 | 433.3613 | 634.2699 | 186.9535
2013-01-21 | 21:30 | PST | 446 | 695.4469 | 1767.259 | 127.3926 | 430.4177 | 630.4917 | 185.2714
2013-01-21 | 21:45 | PST | 453 | 715.0591 | 1802.9663 | 133.9138 | 440.7794 | 643.7824 | 191.2033
2013-01-21 | 22:00 | PST | 456 | 723.5787 | 1818.4268 | 136.7749 | 445.271 | 649.5358 | 193.7839
2013-01-21 | 22:15 | PST | 464 | 746.636 | 1860.1187 | 144.6022 | 457.3984 | 665.0476 | 200.7788
2013-01-21 | 22:30 | PST | 471 | 767.2182 | 1897.1561 | 151.69 | 468.1901 | 678.8238 | 207.0359
2013-01-21 | 22:45 | PST | 452 | 712.2345 | 1797.8339 | 132.9689 | 439.289 | 641.8723 | 190.3482
2013-01-21 | 23:00 | PST | 450 | 706.6083 | 1787.6004 | 131.0926 | 436.3184 | 638.0635 | 188.6458
2013-01-21 | 23:15 | PST | 456 | 723.5787 | 1818.4268 | 136.7749 | 445.271 | 649.5358 | 193.7839
2013-01-21 | 23:30 | PST | 464 | 746.636 | 1860.1187 | 144.6022 | 457.3984 | 665.0476 | 200.7788
2013-01-21 | 23:45 | PST | 452 | 712.2345 | 1797.8339 | 132.9689 | 439.289 | 641.8723 | 190.3482
2013-01-22 | 0:00 | PST | 454 | 717.8913 | 1808.1093 | 134.863 | 442.2732 | 645.6964 | 192.0609
2013-01-22 | 0:15 | PST | 446 | 695.4469 | 1767.259 | 127.3926 | 430.4177 | 630.4917 | 185.2714
2013-01-22 | 0:30 | PST | 440 | 678.9316 | 1737.0596 | 121.9736 | 421.6676 | 619.2481 | 180.2858
2013-01-22 | 0:45 | PST | 447 | 698.2259 | 1772.3287 | 128.3111 | 431.8879 | 632.3789 | 186.1112
2013-01-22 | 1:00 | PST | 444 | 689.9117 | 1757.1509 | 125.5689 | 427.4876 | 626.7286 | 183.5994
2013-01-22 | 1:15 | PST | 450 | 706.6083 | 1787.6004 | 131.0926 | 436.3184 | 638.0635 | 188.6458
2013-01-22 | 1:30 | PST | 444 | 689.9117 | 1757.1509 | 125.5689 | 427.4876 | 626.7286 | 183.5994
2013-01-22 | 1:45 | PST | 434 | 662.6864 | 1707.2334 | 116.7094 | 413.0377 | 608.1406 | 175.3905
2013-01-22 | 2:00 | PST | 446 | 695.4469 | 1767.259 | 127.3926 | 430.4177 | 630.4917 | 185.2714
2013-01-22 | 2:15 | PST | 450 | 706.6083 | 1787.6004 | 131.0926 | 436.3184 | 638.0635 | 188.6458
2013-01-22 | 2:30 | PST | 463 | 743.7268 | 1854.8702 | 143.608 | 455.8705 | 663.0951 | 199.8954
2013-01-22 | 2:45 | PST | 452 | 712.2345 | 1797.8339 | 132.9689 | 439.289 | 641.8723 | 190.3482
2013-01-22 | 3:00 | PST | 457 | 726.4339 | 1823.6013 | 137.7376 | 446.7749 | 651.4613 | 194.6492
2013-01-22 | 3:15 | PST | 456 | 723.5787 | 1818.4268 | 136.7749 | 445.271 | 649.5358 | 193.7839
2013-01-22 | 3:30 | PST | 455 | 720.7312 | 1813.2628 | 135.8168 | 443.7704 | 647.6142 | 192.9211
2013-01-22 | 3:45 | PST | 450 | 706.6083 | 1787.6004 | 131.0926 | 436.3184 | 638.0635 | 188.6458
2013-01-22 | 4:00 | PST | 453 | 715.0591 | 1802.9663 | 133.9138 | 440.7794 | 643.7824 | 191.2033
2013-01-22 | 4:15 | PST | 452 | 712.2345 | 1797.8339 | 132.9689 | 439.289 | 641.8723 | 190.3482
2013-01-22 | 4:30 | PST | 458 | 729.2968 | 1828.7864 | 138.7047 | 448.2823 | 653.3906 | 195.5171
2013-01-22 | 4:45 | PST | 460 | 735.0457 | 1839.1882 | 140.6525 | 451.3073 | 657.2609 | 197.2606
2013-01-22 | 5:00 | PST | 435 | 665.3753 | 1712.1786 | 117.5761 | 414.4677 | 609.9824 | 176.2001
2013-01-22 | 5:15 | PST | 448 | 701.0124 | 1777.4088 | 129.2338 | 433.3613 | 634.2699 | 186.9535
2013-01-22 | 5:30 | PST | 450 | 706.6083 | 1787.6004 | 131.0926 | 436.3184 | 638.0635 | 188.6458
2013-01-22 | 5:45 | PST | 456 | 723.5787 | 1818.4268 | 136.7749 | 445.271 | 649.5358 | 193.7839
2013-01-22 | 6:00 | PST | 444 | 689.9117 | 1757.1509 | 125.5689 | 427.4876 | 626.7286 | 183.5994
2013-01-22 | 6:15 | PST | 447 | 698.2259 | 1772.3287 | 128.3111 | 431.8879 | 632.3789 | 186.1112
2013-01-22 | 6:30 | PST | 455 | 720.7312 | 1813.2628 | 135.8168 | 443.7704 | 647.6142 | 192.9211
2013-01-22 | 6:45 | PST | 454 | 717.8913 | 1808.1093 | 134.863 | 442.2732 | 645.6964 | 192.0609
2013-01-22 | 7:00 | PST | 447 | 698.2259 | 1772.3287 | 128.3111 | 431.8879 | 632.3789 | 186.1112
2013-01-22 | 7:15 | PST | 461 | 737.9317 | 1844.4049 | 141.6331 | 452.8249 | 659.2018 | 198.1363
2013-01-22 | 7:30 | PST | 468 | 758.3505 | 1881.2191 | 148.6248 | 463.5444 | 672.8964 | 204.3386
2013-01-22 | 7:45 | PST | 486 | 812.6197 | 1978.2892 | 167.6461 | 491.8882 | 708.9895 | 220.8796
2013-01-22 | 8:00 | PST | 483 | 803.3967 | 1961.8687 | 164.3699 | 487.0857 | 702.8855 | 218.0629
2013-01-22 | 8:15 | PST | 507 | 879.21 | 2095.9797 | 191.8008 | 526.3991 | 752.7209 | 241.2792
2013-01-22 | 8:30 | PST | 475 | 779.1515 | 1918.5552 | 155.8417 | 474.4329 | 686.7816 | 210.6692
2013-01-22 | 8:45 | PST | 469 | 761.2986 | 1886.5207 | 149.6419 | 465.0895 | 674.8683 | 205.2351
2013-01-22 | 9:00 | PST | 472 | 770.1898 | 1902.4898 | 152.7209 | 469.7456 | 680.8074 | 207.9403
2013-01-22 | 9:15 | PST | 459 | 732.1674 | 1833.982 | 139.6763 | 449.7931 | 655.3238 | 196.3876
2013-01-22 | 9:30 | PST | 464 | 746.636 | 1860.1187 | 144.6022 | 457.3984 | 665.0476 | 200.7788
2013-01-22 | 9:45 | PST | 460 | 735.0457 | 1839.1882 | 140.6525 | 451.3073 | 657.2609 | 197.2606
2013-01-22 | 10:00 | PST | 460 | 735.0457 | 1839.1882 | 140.6525 | 451.3073 | 657.2609 | 197.2606
2013-01-22 | 10:15 | PST | 449 | 703.8065 | 1782.4994 | 130.161 | 434.8382 | 636.1648 | 187.7984
2013-01-22 | 10:30 | PST | 461 | 737.9317 | 1844.4049 | 141.6331 | 452.8249 | 659.2018 | 198.1363
2013-01-22 | 10:45 | PST | 455 | 720.7312 | 1813.2628 | 135.8168 | 443.7704 | 647.6142 | 192.9211
2013-01-22 | 11:00 | PST | 441 | 681.6654 | 1742.0668 | 122.8659 | 423.1175 | 621.1125 | 181.1104
2013-01-22 | 11:15 | PST | 454 | 717.8913 | 1808.1093 | 134.863 | 442.2732 | 645.6964 | 192.0609
2013-01-22 | 11:30 | PST | 456 | 723.5787 | 1818.4268 | 136.7749 | 445.271 | 649.5358 | 193.7839
2013-01-22 | 11:45 | PST | 462 | 740.8254 | 1849.6323 | 142.6183 | 454.346 | 661.1465 | 199.0145
2013-01-22 | 12:00 | PST | 457 | 726.4339 | 1823.6013 | 137.7376 | 446.7749 | 651.4613 | 194.6492
2013-01-22 | 12:15 | PST | 446 | 695.4469 | 1767.259 | 127.3926 | 430.4177 | 630.4917 | 185.2714
2013-01-22 | 12:30 | PST | 450 | 706.6083 | 1787.6004 | 131.0926 | 436.3184 | 638.0635 | 188.6458
2013-01-22 | 12:45 | PST | 449 | 703.8065 | 1782.4994 | 130.161 | 434.8382 | 636.1648 | 187.7984
2013-01-22 | 13:00 | PST | 456 | 723.5787 | 1818.4268 | 136.7749 | 445.271 | 649.5358 | 193.7839
2013-01-22 | 13:15 | PST | 464 | 746.636 | 1860.1187 | 144.6022 | 457.3984 | 665.0476 | 200.7788
2013-01-22 | 13:30 | PST | 450 | 706.6083 | 1787.6004 | 131.0926 | 436.3184 | 638.0635 | 188.6458
2013-01-22 | 13:45 | PST | 455 | 720.7312 | 1813.2628 | 135.8168 | 443.7704 | 647.6142 | 192.9211
2013-01-22 | 14:00 | PST | 450 | 706.6083 | 1787.6004 | 131.0926 | 436.3184 | 638.0635 | 188.6458
2013-01-22 | 14:15 | PST | 466 | 752.4777 | 1870.6476 | 146.6043 | 460.4645 | 668.9643 | 202.5535
2013-01-22 | 14:30 | PST | 454 | 717.8913 | 1808.1093 | 134.863 | 442.2732 | 645.6964 | 192.0609
2013-01-22 | 14:45 | PST | 446 | 695.4469 | 1767.259 | 127.3926 | 430.4177 | 630.4917 | 185.2714
2013-01-22 | 15:00 | PST | 440 | 678.9316 | 1737.0596 | 121.9736 | 421.6676 | 619.2481 | 180.2858
2013-01-22 | 15:15 | PST | 450 | 706.6083 | 1787.6004 | 131.0926 | 436.3184 | 638.0635 | 188.6458
2013-01-22 | 15:30 | PST | 454 | 717.8913 | 1808.1093 | 134.863 | 442.2732 | 645.6964 | 192.0609
2013-01-22 | 15:45 | PST | 462 | 740.8254 | 1849.6323 | 142.6183 | 454.346 | 661.1465 | 199.0145
2013-01-22 | 16:00 | PST | 462 | 740.8254 | 1849.6323 | 142.6183 | 454.346 | 661.1465 | 199.0145
2013-01-22 | 16:15 | PST | 452 | 712.2345 | 1797.8339 | 132.9689 | 439.289 | 641.8723 | 190.3482
2013-01-22 | 16:30 | PST | 460 | 735.0457 | 1839.1882 | 140.6525 | 451.3073 | 657.2609 | 197.2606
2013-01-22 | 16:45 | PST | 463 | 743.7268 | 1854.8702 | 143.608 | 455.8705 | 663.0951 | 199.8954
2013-01-22 | 17:00 | PST | 470 | 764.2545 | 1891.8331 | 150.6636 | 466.6381 | 676.8441 | 206.1342
2013-01-22 | 17:15 | PST | 469 | 761.2986 | 1886.5207 | 149.6419 | 465.0895 | 674.8683 | 205.2351
2013-01-22 | 17:30 | PST | 452 | 712.2345 | 1797.8339 | 132.9689 | 439.289 | 641.8723 | 190.3482
2013-01-22 | 17:45 | PST | 463 | 743.7268 | 1854.8702 | 143.608 | 455.8705 | 663.0951 | 199.8954
2013-01-22 | 18:00 | PST | 450 | 706.6083 | 1787.6004 | 131.0926 | 436.3184 | 638.0635 | 188.6458
2013-01-22 | 18:15 | PST | 463 | 743.7268 | 1854.8702 | 143.608 | 455.8705 | 663.0951 | 199.8954
2013-01-22 | 18:30 | PST | 473 | 773.1692 | 1907.8342 | 153.7565 | 471.3046 | 682.7949 | 208.8473
2013-01-22 | 18:45 | PST | 464 | 746.636 | 1860.1187 | 144.6022 | 457.3984 | 665.0476 | 200.7788
2013-01-22 | 19:00 | PST | 463 | 743.7268 | 1854.8702 | 143.608 | 455.8705 | 663.0951 | 199.8954
2013-01-22 | 19:15 | PST | 475 | 779.1515 | 1918.5552 | 155.8417 | 474.4329 | 686.7816 | 210.6692
2013-01-22 | 19:30 | PST | 475 | 779.1515 | 1918.5552 | 155.8417 | 474.4329 | 686.7816 | 210.6692
2013-01-22 | 19:45 | PST | 467 | 755.4102 | 1875.928 | 147.6123 | 462.0027 | 670.9284 | 203.4447
2013-01-22 | 20:00 | PST | 471 | 767.2182 | 1897.1561 | 151.69 | 468.1901 | 678.8238 | 207.0359
2013-01-22 | 20:15 | PST | 469 | 761.2986 | 1886.5207 | 149.6419 | 465.0895 | 674.8683 | 205.2351
2013-01-22 | 20:30 | PST | 472 | 770.1898 | 1902.4898 | 152.7209 | 469.7456 | 680.8074 | 207.9403
2013-01-22 | 20:45 | PST | 485 | 809.5374 | 1972.8049 | 166.5493 | 490.2839 | 706.9509 | 219.938
2013-01-22 | 21:00 | PST | 500 | 856.6157 | 2056.2127 | 183.5089 | 514.7208 | 737.9476 | 234.3455
2013-01-22 | 21:15 | PST | 492 | 831.2816 | 2011.4233 | 174.328 | 501.5885 | 721.3045 | 226.5856
2013-01-22 | 21:30 | PST | 482 | 800.3383 | 1956.4168 | 163.2873 | 485.4919 | 700.8588 | 217.1293
2013-01-22 | 21:45 | PST | 485 | 809.5374 | 1972.8049 | 166.5493 | 490.2839 | 706.9509 | 219.938
2013-01-22 | 22:00 | PST | 494 | 837.5666 | 2022.555 | 176.5939 | 504.8503 | 725.4413 | 228.5092
2013-01-22 | 22:15 | PST | 502 | 863.0304 | 2067.5196 | 185.8532 | 518.0395 | 742.1484 | 236.3128
2013-01-22 | 22:30 | PST | 487 | 815.71 | 1983.7844 | 168.7477 | 493.4961 | 711.0321 | 221.8238
2013-01-22 | 22:45 | PST | 480 | 794.2454 | 1945.5453 | 161.1365 | 482.3147 | 696.8171 | 215.2703
2013-01-22 | 23:00 | PST | 481 | 797.2879 | 1950.9757 | 162.2095 | 483.9015 | 698.836 | 216.1985
2013-01-22 | 23:15 | PST | 476 | 782.1545 | 1923.9317 | 156.8913 | 476.0023 | 688.7809 | 211.5841
2013-01-22 | 23:30 | PST | 479 | 791.2108 | 1940.1258 | 160.0681 | 480.7314 | 694.8021 | 214.3448
2013-01-22 | 23:45 | PST | 473 | 773.1692 | 1907.8342 | 153.7565 | 471.3046 | 682.7949 | 208.8473
2013-01-23 | 0:00 | PST | 474 | 776.1564 | 1913.1893 | 154.7968 | 472.867 | 684.7863 | 209.7569
2013-01-23 | 0:15 | PST | 477 | 785.1654 | 1929.319 | 157.9455 | 477.5752 | 690.784 | 212.5017
2013-01-23 | 0:30 | PST | 482 | 800.3383 | 1956.4168 | 163.2873 | 485.4919 | 700.8588 | 217.1293
2013-01-23 | 0:45 | PST | 490 | 825.0289 | 2000.3351 | 172.0814 | 498.341 | 717.1836 | 224.6728
2013-01-23 | 1:00 | PST | 495 | 840.7212 | 2028.1373 | 177.7342 | 506.4864 | 727.5157 | 229.4751
2013-01-23 | 1:15 | PST | 503 | 866.2499 | 2073.1896 | 187.0327 | 519.7043 | 744.2548 | 237.3006
2013-01-23 | 1:30 | PST | 506 | 875.9577 | 2090.2656 | 190.6013 | 524.72 | 750.5983 | 240.2804
2013-01-23 | 1:45 | PST | 500 | 856.6157 | 2056.2127 | 183.5089 | 514.7208 | 737.9476 | 234.3455
2013-01-23 | 2:00 | PST | 486 | 812.6197 | 1978.2892 | 167.6461 | 491.8882 | 708.9895 | 220.8796
2013-01-23 | 2:15 | PST | 489 | 821.9146 | 1994.8074 | 170.9654 | 496.7225 | 715.1291 | 223.7204
2013-01-23 | 2:30 | PST | 492 | 831.2816 | 2011.4233 | 174.328 | 501.5885 | 721.3045 | 226.5856
2013-01-23 | 2:45 | PST | 492 | 831.2816 | 2011.4233 | 174.328 | 501.5885 | 721.3045 | 226.5856
2013-01-23 | 3:00 | PST | 485 | 809.5374 | 1972.8049 | 166.5493 | 490.2839 | 706.9509 | 219.938
2013-01-23 | 3:15 | PST | 490 | 825.0289 | 2000.3351 | 172.0814 | 498.341 | 717.1836 | 224.6728
2013-01-23 | 3:30 | PST | 486 | 812.6197 | 1978.2892 | 167.6461 | 491.8882 | 708.9895 | 220.8796
2013-01-23 | 3:45 | PST | 484 | 806.4631 | 1967.3314 | 165.4572 | 488.683 | 704.9163 | 218.9991
2013-01-23 | 4:00 | PST | 478 | 788.1841 | 1934.717 | 159.0045 | 479.1515 | 692.7911 | 213.4219
2013-01-23 | 4:15 | PST | 473 | 773.1692 | 1907.8342 | 153.7565 | 471.3046 | 682.7949 | 208.8473
2013-01-23 | 4:30 | PST | 473 | 773.1692 | 1907.8342 | 153.7565 | 471.3046 | 682.7949 | 208.8473
2013-01-23 | 4:45 | PST | 473 | 773.1692 | 1907.8342 | 153.7565 | 471.3046 | 682.7949 | 208.8473
2013-01-23 | 5:00 | PST | 471 | 767.2182 | 1897.1561 | 151.69 | 468.1901 | 678.8238 | 207.0359
2013-01-23 | 5:15 | PST | 482 | 800.3383 | 1956.4168 | 163.2873 | 485.4919 | 700.8588 | 217.1293
2013-01-23 | 5:30 | PST | 489 | 821.9146 | 1994.8074 | 170.9654 | 496.7225 | 715.1291 | 223.7204
2013-01-23 | 5:45 | PST | 485 | 809.5374 | 1972.8049 | 166.5493 | 490.2839 | 706.9509 | 219.938
2013-01-23 | 6:00 | PST | 497 | 847.0547 | 2039.3346 | 180.0293 | 509.7695 | 731.6764 | 231.4151
2013-01-23 | 6:15 | PST | 518 | 915.53 | 2159.5662 | 205.3275 | 545.1079 | 776.3365 | 252.4496
2013-01-23 | 6:30 | PST | 495 | 840.7212 | 2028.1373 | 177.7342 | 506.4864 | 727.5157 | 229.4751
2013-01-23 | 6:45 | PST | 489 | 821.9146 | 1994.8074 | 170.9654 | 496.7225 | 715.1291 | 223.7204
2013-01-23 | 7:00 | PST | 503 | 866.2499 | 2073.1896 | 187.0327 | 519.7043 | 744.2548 | 237.3006
2013-01-23 | 7:15 | PST | 507 | 879.21 | 2095.9797 | 191.8008 | 526.3991 | 752.7209 | 241.2792
2013-01-23 | 7:30 | PST | 506 | 875.9577 | 2090.2656 | 190.6013 | 524.72 | 750.5983 | 240.2804
2013-01-23 | 7:45 | PST | 513 | 898.8968 | 2130.4965 | 199.1031 | 536.5496 | 765.5412 | 247.3303
2013-01-23 | 8:00 | PST | 514 | 902.2069 | 2136.2882 | 200.3378 | 538.254 | 767.6921 | 248.3486
2013-01-23 | 8:15 | PST | 528 | 949.4224 | 2218.5441 | 218.1616 | 562.4984 | 798.2337 | 262.8995
2013-01-23 | 8:30 | PST | 525 | 939.1666 | 2200.7328 | 214.257 | 557.2427 | 791.6215 | 259.7348
2013-01-23 | 8:45 | PST | 532 | 963.215 | 2242.4502 | 223.4408 | 569.5575 | 807.1078 | 267.159
2013-01-23 | 9:00 | PST | 546 | 1012.5617 | 2327.5509 | 242.5857 | 594.7321 | 838.6898 | 282.4297
2013-01-23 | 9:15 | PST | 543 | 1001.8461 | 2309.127 | 238.395 | 589.276 | 831.8535 | 279.1096
2013-01-23 | 9:30 | PST | 544 | 1005.4093 | 2315.2568 | 239.7865 | 591.0909 | 834.1281 | 280.2134
2013-01-23 | 9:45 | PST | 543 | 1001.8461 | 2309.127 | 238.395 | 589.276 | 831.8535 | 279.1096
2013-01-23 | 10:00 | PST | 537 | 980.6465 | 2272.5873 | 230.1584 | 578.4646 | 818.2935 | 272.5478
2013-01-23 | 10:15 | PST | 550 | 1026.9701 | 2352.2765 | 248.2492 | 602.0595 | 847.8636 | 286.8973
2013-01-23 | 10:30 | PST | 539 | 987.6788 | 2284.7217 | 232.8825 | 582.0535 | 822.7968 | 274.7235
2013-01-23 | 10:45 | PST | 546 | 1012.5617 | 2327.5509 | 242.5857 | 594.7321 | 838.6898 | 282.4297
2013-01-23 | 11:00 | PST | 550 | 1026.9701 | 2352.2765 | 248.2492 | 602.0595 | 847.8636 | 286.8973
2013-01-23 | 11:15 | PST | 537 | 980.6465 | 2272.5873 | 230.1584 | 578.4646 | 818.2935 | 272.5478
2013-01-23 | 11:30 | PST | 542 | 998.2914 | 2303.0085 | 237.0088 | 587.4647 | 829.583 | 278.0087
2013-01-23 | 11:45 | PST | 551 | 1030.5938 | 2358.4866 | 249.6787 | 603.9007 | 850.1676 | 288.0216
2013-01-23 | 12:00 | PST | 541 | 994.7453 | 2296.9015 | 235.628 | 585.6573 | 827.3168 | 276.9108
2013-01-23 | 12:15 | PST | 540 | 991.2078 | 2290.8059 | 234.2526 | 583.8535 | 825.0547 | 275.8157
2013-01-23 | 12:30 | PST | 543 | 1001.8461 | 2309.127 | 238.395 | 589.276 | 831.8535 | 279.1096
2013-01-23 | 12:45 | PST | 534 | 970.1621 | 2254.471 | 226.112 | 573.1092 | 811.5696 | 269.3059
2013-01-23 | 13:00 | PST | 523 | 932.3714 | 2188.9149 | 211.6799 | 553.7573 | 787.2339 | 257.6392
2013-01-23 | 13:15 | PST | 539 | 987.6788 | 2284.7217 | 232.8825 | 582.0535 | 822.7968 | 274.7235
2013-01-23 | 13:30 | PST | 533 | 966.6843 | 2248.4549 | 224.7737 | 571.3315 | 809.3367 | 268.231
2013-01-23 | 13:45 | PST | 537 | 980.6465 | 2272.5873 | 230.1584 | 578.4646 | 818.2935 | 272.5478
2013-01-23 | 14:00 | PST | 543 | 1001.8461 | 2309.127 | 238.395 | 589.276 | 831.8535 | 279.1096
2013-01-23 | 14:15 | PST | 541 | 994.7453 | 2296.9015 | 235.628 | 585.6573 | 827.3168 | 276.9108
2013-01-23 | 14:30 | PST | 534 | 970.1621 | 2254.471 | 226.112 | 573.1092 | 811.5696 | 269.3059
2013-01-23 | 14:45 | PST | 540 | 991.2078 | 2290.8059 | 234.2526 | 583.8535 | 825.0547 | 275.8157
2013-01-23 | 15:00 | PST | 548 | 1019.7486 | 2339.8907 | 245.4066 | 598.3882 | 843.2683 | 284.6577
2013-01-23 | 15:15 | PST | 548 | 1019.7486 | 2339.8907 | 245.4066 | 598.3882 | 843.2683 | 284.6577
2013-01-23 | 15:30 | PST | 540 | 991.2078 | 2290.8059 | 234.2526 | 583.8535 | 825.0547 | 275.8157
2013-01-23 | 15:45 | PST | 550 | 1026.9701 | 2352.2765 | 248.2492 | 602.0595 | 847.8636 | 286.8973
2013-01-23 | 16:00 | PST | 551 | 1030.5938 | 2358.4866 | 249.6787 | 603.9007 | 850.1676 | 288.0216
2013-01-23 | 16:15 | PST | 557 | 1052.519 | 2395.9893 | 258.3706 | 615.0276 | 864.0798 | 294.8288
2013-01-23 | 16:30 | PST | 551 | 1030.5938 | 2358.4866 | 249.6787 | 603.9007 | 850.1676 | 288.0216
2013-01-23 | 16:45 | PST | 552 | 1034.2263 | 2364.7082 | 251.1136 | 605.7458 | 852.4757 | 289.1487
2013-01-23 | 17:00 | PST | 547 | 1016.1508 | 2333.7151 | 243.9935 | 596.5583 | 840.977 | 283.5422
2013-01-23 | 17:15 | PST | 552 | 1034.2263 | 2364.7082 | 251.1136 | 605.7458 | 852.4757 | 289.1487
2013-01-23 | 17:30 | PST | 555 | 1045.1757 | 2383.4422 | 255.4513 | 611.3035 | 859.4255 | 292.5479
2013-01-23 | 17:45 | PST | 540 | 991.2078 | 2290.8059 | 234.2526 | 583.8535 | 825.0547 | 275.8157
2013-01-23 | 18:00 | PST | 565 | 1082.2425 | 2446.641 | 270.2697 | 630.0763 | 882.8999 | 304.0873
2013-01-23 | 18:15 | PST | 558 | 1056.2037 | 2402.2801 | 259.8386 | 616.8954 | 866.4133 | 295.9737
2013-01-23 | 18:30 | PST | 563 | 1074.7588 | 2433.9084 | 267.2615 | 626.2912 | 878.1665 | 301.7534
2013-01-23 | 18:45 | PST | 557 | 1052.519 | 2395.9893 | 258.3706 | 615.0276 | 864.0798 | 294.8288
2013-01-23 | 19:00 | PST | 565 | 1082.2425 | 2446.641 | 270.2697 | 630.0763 | 882.8999 | 304.0873
2013-01-23 | 19:15 | PST | 556 | 1048.843 | 2389.71 | 256.9082 | 613.1637 | 861.7506 | 293.6869
2013-01-23 | 19:30 | PST | 569 | 1097.3158 | 2472.2462 | 276.3535 | 637.6923 | 892.418 | 308.7912
2013-01-23 | 19:45 | PST | 568 | 1093.5342 | 2465.8274 | 274.8241 | 635.7825 | 890.032 | 307.6107
2013-01-23 | 20:00 | PST | 578 | 1131.7508 | 2530.5428 | 290.3737 | 655.0536 | 914.0857 | 319.5521
2013-01-23 | 20:15 | PST | 581 | 1143.3901 | 2550.1868 | 295.1501 | 660.9103 | 921.3861 | 323.194
2013-01-23 | 20:30 | PST | 563 | 1074.7588 | 2433.9084 | 267.2615 | 626.2912 | 878.1665 | 301.7534
2013-01-23 | 20:45 | PST | 562 | 1071.0302 | 2427.5595 | 265.7658 | 624.4044 | 875.8063 | 300.5909
2013-01-23 | 21:00 | PST | 550 | 1026.9701 | 2352.2765 | 248.2492 | 602.0595 | 847.8636 | 286.8973
2013-01-23 | 21:15 | PST | 560 | 1063.5994 | 2414.8966 | 262.7911 | 620.6423 | 871.0985 | 298.275
2013-01-23 | 21:30 | PST | 560 | 1063.5994 | 2414.8966 | 262.7911 | 620.6423 | 871.0985 | 298.275
2013-01-23 | 21:45 | PST | 582 | 1147.2879 | 2556.7585 | 296.7538 | 662.8703 | 923.8282 | 324.414
2013-01-23 | 22:00 | PST | 562 | 1071.0302 | 2427.5595 | 265.7658 | 624.4044 | 875.8063 | 300.5909
2013-01-23 | 22:15 | PST | 573 | 1112.5311 | 2498.0384 | 282.5277 | 645.3698 | 902.0049 | 313.5435
2013-01-23 | 22:30 | PST | 570 | 1101.1063 | 2478.6767 | 277.8886 | 639.6059 | 894.8083 | 309.9748
2013-01-23 | 22:45 | PST | 578 | 1131.7508 | 2530.5428 | 290.3737 | 655.0536 | 914.0857 | 319.5521
2013-01-23 | 23:00 | PST | 593 | 1190.7603 | 2629.8291 | 314.7785 | 684.6884 | 950.9799 | 338.0384
2013-01-23 | 23:15 | PST | 561 | 1067.3104 | 2421.2223 | 264.2756 | 622.5215 | 873.4503 | 299.4315
2013-01-23 | 23:30 | PST | 570 | 1101.1063 | 2478.6767 | 277.8886 | 639.6059 | 894.8083 | 309.9748
2013-01-23 | 23:45 | PST | 574 | 1116.3571 | 2504.5158 | 284.0855 | 647.2988 | 904.4124 | 314.7391
2013-01-24 | 0:00 | PST | 568 | 1093.5342 | 2465.8274 | 274.8241 | 635.7825 | 890.032 | 307.6107
2013-01-24 | 0:15 | PST | 569 | 1097.3158 | 2472.2462 | 276.3535 | 637.6923 | 892.418 | 308.7912
2013-01-24 | 0:30 | PST | 573 | 1112.5311 | 2498.0384 | 282.5277 | 645.3698 | 902.0049 | 313.5435
2013-01-24 | 0:45 | PST | 569 | 1097.3158 | 2472.2462 | 276.3535 | 637.6923 | 892.418 | 308.7912
2013-01-24 | 1:00 | PST | 587 | 1166.9121 | 2589.7942 | 304.8592 | 672.7289 | 936.1043 | 330.5605
2013-01-24 | 1:15 | PST | 578 | 1131.7508 | 2530.5428 | 290.3737 | 655.0536 | 914.0857 | 319.5521
2013-01-24 | 1:30 | PST | 575 | 1120.1921 | 2511.0049 | 285.649 | 649.2317 | 906.8242 | 315.9378
2013-01-24 | 1:45 | PST | 580 | 1139.5014 | 2543.627 | 293.5522 | 658.9542 | 918.9483 | 321.977
2013-01-24 | 2:00 | PST | 567 | 1089.7614 | 2459.4203 | 273.3003 | 633.8766 | 887.6504 | 306.4333
2013-01-24 | 2:15 | PST | 568 | 1093.5342 | 2465.8274 | 274.8241 | 635.7825 | 890.032 | 307.6107
2013-01-24 | 2:30 | PST | 568 | 1093.5342 | 2465.8274 | 274.8241 | 635.7825 | 890.032 | 307.6107
2013-01-24 | 2:45 | PST | 564 | 1078.4963 | 2440.2689 | 268.7628 | 628.1818 | 880.5311 | 302.9189
2013-01-24 | 3:00 | PST | 568 | 1093.5342 | 2465.8274 | 274.8241 | 635.7825 | 890.032 | 307.6107
2013-01-24 | 3:15 | PST | 570 | 1101.1063 | 2478.6767 | 277.8886 | 639.6059 | 894.8083 | 309.9748
2013-01-24 | 3:30 | PST | 561 | 1067.3104 | 2421.2223 | 264.2756 | 622.5215 | 873.4503 | 299.4315
2013-01-24 | 3:45 | PST | 570 | 1101.1063 | 2478.6767 | 277.8886 | 639.6059 | 894.8083 | 309.9748
2013-01-24 | 4:00 | PST | 570 | 1101.1063 | 2478.6767 | 277.8886 | 639.6059 | 894.8083 | 309.9748
2013-01-24 | 4:15 | PST | 577 | 1127.889 | 2524.0184 | 288.793 | 653.1091 | 911.6609 | 318.3443
2013-01-24 | 4:30 | PST | 560 | 1063.5994 | 2414.8966 | 262.7911 | 620.6423 | 871.0985 | 298.275
2013-01-24 | 4:45 | PST | 562 | 1071.0302 | 2427.5595 | 265.7658 | 624.4044 | 875.8063 | 300.5909
2013-01-24 | 5:00 | PST | 567 | 1089.7614 | 2459.4203 | 273.3003 | 633.8766 | 887.6504 | 306.4333
2013-01-24 | 5:15 | PST | 583 | 1151.1947 | 2563.3419 | 298.3632 | 664.8342 | 926.2747 | 325.6372
2013-01-24 | 5:30 | PST | 569 | 1097.3158 | 2472.2462 | 276.3535 | 637.6923 | 892.418 | 308.7912
2013-01-24 | 5:45 | PST | 562 | 1071.0302 | 2427.5595 | 265.7658 | 624.4044 | 875.8063 | 300.5909
2013-01-24 | 6:00 | PST | 567 | 1089.7614 | 2459.4203 | 273.3003 | 633.8766 | 887.6504 | 306.4333
2013-01-24 | 6:15 | PST | 549 | 1023.355 | 2346.0779 | 246.8252 | 600.222 | 845.5639 | 285.776
2013-01-24 | 6:30 | PST | 566 | 1085.9975 | 2453.0248 | 271.7822 | 631.9745 | 885.273 | 305.2588
2013-01-24 | 6:45 | PST | 554 | 1041.5172 | 2377.186 | 254 | 609.4472 | 857.1047 | 291.4119
2013-01-24 | 7:00 | PST | 558 | 1056.2037 | 2402.2801 | 259.8386 | 616.8954 | 866.4133 | 295.9737
2013-01-24 | 7:15 | PST | 566 | 1085.9975 | 2453.0248 | 271.7822 | 631.9745 | 885.273 | 305.2588
2013-01-24 | 7:30 | PST | 561 | 1067.3104 | 2421.2223 | 264.2756 | 622.5215 | 873.4503 | 299.4315
2013-01-24 | 7:45 | PST | 563 | 1074.7588 | 2433.9084 | 267.2615 | 626.2912 | 878.1665 | 301.7534
2013-01-24 | 8:00 | PST | 580 | 1139.5014 | 2543.627 | 293.5522 | 658.9542 | 918.9483 | 321.977
2013-01-24 | 8:15 | PST | 584 | 1155.1105 | 2569.9372 | 299.9785 | 666.802 | 928.7256 | 326.8634
2013-01-24 | 8:30 | PST | 576 | 1124.0361 | 2517.5058 | 287.2181 | 651.1685 | 909.2404 | 317.1395
2013-01-24 | 8:45 | PST | 574 | 1116.3571 | 2504.5158 | 284.0855 | 647.2988 | 904.4124 | 314.7391
2013-01-24 | 9:00 | PST | 561 | 1067.3104 | 2421.2223 | 264.2756 | 622.5215 | 873.4503 | 299.4315
2013-01-24 | 9:15 | PST | 572 | 1108.7139 | 2491.5728 | 280.9757 | 643.4447 | 899.6017 | 312.3509
2013-01-24 | 9:30 | PST | 580 | 1139.5014 | 2543.627 | 293.5522 | 658.9542 | 918.9483 | 321.977
2013-01-24 | 9:45 | PST | 584 | 1155.1105 | 2569.9372 | 299.9785 | 666.802 | 928.7256 | 326.8634
2013-01-24 | 10:00 | PST | 574 | 1116.3571 | 2504.5158 | 284.0855 | 647.2988 | 904.4124 | 314.7391
2013-01-24 | 10:15 | PST | 579 | 1135.6216 | 2537.079 | 291.96 | 657.0019 | 916.5148 | 320.763
2013-01-24 | 10:30 | PST | 566 | 1085.9975 | 2453.0248 | 271.7822 | 631.9745 | 885.273 | 305.2588
2013-01-24 | 10:45 | PST | 575 | 1120.1921 | 2511.0049 | 285.649 | 649.2317 | 906.8242 | 315.9378
2013-01-24 | 11:00 | PST | 571 | 1104.9057 | 2485.1189 | 279.4293 | 641.5234 | 897.2028 | 311.1613
2013-01-24 | 11:15 | PST | 582 | 1147.2879 | 2556.7585 | 296.7538 | 662.8703 | 923.8282 | 324.414
2013-01-24 | 11:30 | PST | 566 | 1085.9975 | 2453.0248 | 271.7822 | 631.9745 | 885.273 | 305.2588
2013-01-24 | 11:45 | PST | 565 | 1082.2425 | 2446.641 | 270.2697 | 630.0763 | 882.8999 | 304.0873
2013-01-24 | 12:00 | PST | 573 | 1112.5311 | 2498.0384 | 282.5277 | 645.3698 | 902.0049 | 313.5435
2013-01-24 | 12:15 | PST | 588 | 1170.8641 | 2596.4369 | 306.4977 | 674.7123 | 938.5726 | 331.7991
2013-01-24 | 12:30 | PST | 580 | 1139.5014 | 2543.627 | 293.5522 | 658.9542 | 918.9483 | 321.977
2013-01-24 | 12:45 | PST | 586 | 1162.9692 | 2583.1633 | 303.2265 | 670.7494 | 933.6404 | 329.3251
2013-01-24 | 13:00 | PST | 591 | 1182.7745 | 2616.4365 | 311.4486 | 680.6862 | 946.0038 | 335.5333
2013-01-24 | 13:15 | PST | 582 | 1147.2879 | 2556.7585 | 296.7538 | 662.8703 | 923.8282 | 324.414
2013-01-24 | 13:30 | PST | 586 | 1162.9692 | 2583.1633 | 303.2265 | 670.7494 | 933.6404 | 329.3251
2013-01-24 | 13:45 | PST | 577 | 1127.889 | 2524.0184 | 288.793 | 653.1091 | 911.6609 | 318.3443
2013-01-24 | 14:00 | PST | 586 | 1162.9692 | 2583.1633 | 303.2265 | 670.7494 | 933.6404 | 329.3251
2013-01-24 | 14:15 | PST | 576 | 1124.0361 | 2517.5058 | 287.2181 | 651.1685 | 909.2404 | 317.1395
2013-01-24 | 14:30 | PST | 581 | 1143.3901 | 2550.1868 | 295.1501 | 660.9103 | 921.3861 | 323.194
2013-01-24 | 14:45 | PST | 572 | 1108.7139 | 2491.5728 | 280.9757 | 643.4447 | 899.6017 | 312.3509
2013-01-24 | 15:00 | PST | 565 | 1082.2425 | 2446.641 | 270.2697 | 630.0763 | 882.8999 | 304.0873
2013-01-24 | 15:15 | PST | 599 | 1214.937 | 2670.294 | 324.9103 | 696.7895 | 966.0135 | 345.6283
2013-01-24 | 15:30 | PST | 576 | 1124.0361 | 2517.5058 | 287.2181 | 651.1685 | 909.2404 | 317.1395
2013-01-24 | 15:45 | PST | 571 | 1104.9057 | 2485.1189 | 279.4293 | 641.5234 | 897.2028 | 311.1613
2013-01-24 | 16:00 | PST | 577 | 1127.889 | 2524.0184 | 288.793 | 653.1091 | 911.6609 | 318.3443
2013-01-24 | 16:15 | PST | 585 | 1159.0353 | 2576.5443 | 301.5996 | 668.7738 | 931.1808 | 328.0927
2013-01-24 | 16:30 | PST | 588 | 1170.8641 | 2596.4369 | 306.4977 | 674.7123 | 938.5726 | 331.7991
2013-01-24 | 16:45 | PST | 586 | 1162.9692 | 2583.1633 | 303.2265 | 670.7494 | 933.6404 | 329.3251
2013-01-24 | 17:00 | PST | 583 | 1151.1947 | 2563.3419 | 298.3632 | 664.8342 | 926.2747 | 325.6372
2013-01-24 | 17:15 | PST | 574 | 1116.3571 | 2504.5158 | 284.0855 | 647.2988 | 904.4124 | 314.7391
2013-01-24 | 17:30 | PST | 598 | 1210.8846 | 2663.5199 | 323.2068 | 694.7628 | 963.4969 | 344.3555
2013-01-24 | 17:45 | PST | 588 | 1170.8641 | 2596.4369 | 306.4977 | 674.7123 | 938.5726 | 331.7991
2013-01-24 | 18:00 | PST | 584 | 1155.1105 | 2569.9372 | 299.9785 | 666.802 | 928.7256 | 326.8634
2013-01-24 | 18:15 | PST | 590 | 1178.7953 | 2609.7581 | 309.7924 | 678.691 | 943.5224 | 334.2855
2013-01-24 | 18:30 | PST | 596 | 1202.8074 | 2650.0077 | 319.8177 | 690.7212 | 958.4769 | 341.8193
2013-01-24 | 18:45 | PST | 598 | 1210.8846 | 2663.5199 | 323.2068 | 694.7628 | 963.4969 | 344.3555
2013-01-24 | 19:00 | PST | 588 | 1170.8641 | 2596.4369 | 306.4977 | 674.7123 | 938.5726 | 331.7991
2013-01-24 | 19:15 | PST | 600 | 1218.9986 | 2677.0801 | 326.6197 | 698.8202 | 968.5345 | 346.9042
2013-01-24 | 19:30 | PST | 588 | 1170.8641 | 2596.4369 | 306.4977 | 674.7123 | 938.5726 | 331.7991
2013-01-24 | 19:45 | PST | 588 | 1170.8641 | 2596.4369 | 306.4977 | 674.7123 | 938.5726 | 331.7991
2013-01-24 | 20:00 | PST | 585 | 1159.0353 | 2576.5443 | 301.5996 | 668.7738 | 931.1808 | 328.0927
2013-01-24 | 20:15 | PST | 578 | 1131.7508 | 2530.5428 | 290.3737 | 655.0536 | 914.0857 | 319.5521
2013-01-24 | 20:30 | PST | 589 | 1174.8251 | 2603.0915 | 308.1422 | 676.6997 | 941.0453 | 333.0407
2013-01-24 | 20:45 | PST | 578 | 1131.7508 | 2530.5428 | 290.3737 | 655.0536 | 914.0857 | 319.5521
2013-01-24 | 21:00 | PST | 574 | 1116.3571 | 2504.5158 | 284.0855 | 647.2988 | 904.4124 | 314.7391
2013-01-24 | 21:15 | PST | 576 | 1124.0361 | 2517.5058 | 287.2181 | 651.1685 | 909.2404 | 317.1395
2013-01-24 | 21:30 | PST | 576 | 1124.0361 | 2517.5058 | 287.2181 | 651.1685 | 909.2404 | 317.1395
2013-01-24 | 21:45 | PST | 574 | 1116.3571 | 2504.5158 | 284.0855 | 647.2988 | 904.4124 | 314.7391
2013-01-24 | 22:00 | PST | 577 | 1127.889 | 2524.0184 | 288.793 | 653.1091 | 911.6609 | 318.3443
2013-01-24 | 22:15 | PST | 579 | 1135.6216 | 2537.079 | 291.96 | 657.0019 | 916.5148 | 320.763
2013-01-24 | 22:30 | PST | 590 | 1178.7953 | 2609.7581 | 309.7924 | 678.691 | 943.5224 | 334.2855
2013-01-24 | 22:45 | PST | 603 | 1231.2385 | 2697.5106 | 331.784 | 704.9361 | 976.1242 | 350.7509
2013-01-24 | 23:00 | PST | 591 | 1182.7745 | 2616.4365 | 311.4486 | 680.6862 | 946.0038 | 335.5333
2013-01-24 | 23:15 | PST | 585 | 1159.0353 | 2576.5443 | 301.5996 | 668.7738 | 931.1808 | 328.0927
2013-01-24 | 23:30 | PST | 599 | 1214.937 | 2670.294 | 324.9103 | 696.7895 | 966.0135 | 345.6283
2013-01-24 | 23:45 | PST | 573 | 1112.5311 | 2498.0384 | 282.5277 | 645.3698 | 902.0049 | 313.5435
2013-01-25 | 0:00 | PST | 588 | 1170.8641 | 2596.4369 | 306.4977 | 674.7123 | 938.5726 | 331.7991
2013-01-25 | 0:15 | PST | 563 | 1074.7588 | 2433.9084 | 267.2615 | 626.2912 | 878.1665 | 301.7534
2013-01-25 | 0:30 | PST | 579 | 1135.6216 | 2537.079 | 291.96 | 657.0019 | 916.5148 | 320.763
2013-01-25 | 0:45 | PST | 586 | 1162.9692 | 2583.1633 | 303.2265 | 670.7494 | 933.6404 | 329.3251
2013-01-25 | 1:00 | PST | 560 | 1063.5994 | 2414.8966 | 262.7911 | 620.6423 | 871.0985 | 298.275
2013-01-25 | 1:15 | PST | 570 | 1101.1063 | 2478.6767 | 277.8886 | 639.6059 | 894.8083 | 309.9748
2013-01-25 | 1:30 | PST | 565 | 1082.2425 | 2446.641 | 270.2697 | 630.0763 | 882.8999 | 304.0873
2013-01-25 | 1:45 | PST | 575 | 1120.1921 | 2511.0049 | 285.649 | 649.2317 | 906.8242 | 315.9378
2013-01-25 | 2:00 | PST | 572 | 1108.7139 | 2491.5728 | 280.9757 | 643.4447 | 899.6017 | 312.3509
2013-01-25 | 2:15 | PST | 588 | 1170.8641 | 2596.4369 | 306.4977 | 674.7123 | 938.5726 | 331.7991
2013-01-25 | 2:30 | PST | 592 | 1186.7628 | 2623.1269 | 313.1106 | 682.6853 | 948.4896 | 336.7843
2013-01-25 | 2:45 | PST | 590 | 1178.7953 | 2609.7581 | 309.7924 | 678.691 | 943.5224 | 334.2855
2013-01-25 | 3:00 | PST | 583 | 1151.1947 | 2563.3419 | 298.3632 | 664.8342 | 926.2747 | 325.6372
2013-01-25 | 3:15 | PST | 587 | 1166.9121 | 2589.7942 | 304.8592 | 672.7289 | 936.1043 | 330.5605
2013-01-25 | 3:30 | PST | 578 | 1131.7508 | 2530.5428 | 290.3737 | 655.0536 | 914.0857 | 319.5521
2013-01-25 | 3:45 | PST | 592 | 1186.7628 | 2623.1269 | 313.1106 | 682.6853 | 948.4896 | 336.7843
2013-01-25 | 4:00 | PST | 604 | 1235.3369 | 2704.3448 | 333.5174 | 706.9827 | 978.6629 | 352.0394
2013-01-25 | 4:15 | PST | 620 | 1302.1759 | 2815.3391 | 362.0776 | 740.2715 | 1019.8884 | 373.0878
2013-01-25 | 4:30 | PST | 642 | 1398.023 | 2973.0741 | 403.9422 | 787.736 | 1078.4563 | 403.3779
2013-01-25 | 4:45 | PST | 650 | 1434.0281 | 3031.9208 | 419.9298 | 805.4888 | 1100.3014 | 414.7868
2013-01-25 | 5:00 | PST | 654 | 1452.2639 | 3061.6446 | 428.0793 | 814.4649 | 1111.3346 | 420.5711
2013-01-25 | 5:15 | PST | 660 | 1479.9109 | 3106.608 | 440.5 | 828.0543 | 1128.0232 | 429.3482
2013-01-25 | 5:30 | PST | 671 | 1531.5187 | 3190.2242 | 463.8906 | 853.3611 | 1159.0547 | 445.7556
2013-01-25 | 5:45 | PST | 684 | 1594.0636 | 3291.0345 | 492.5836 | 883.9308 | 1196.461 | 465.6795
2013-01-25 | 6:00 | PST | 696 | 1653.3106 | 3386.0233 | 520.0977 | 912.7923 | 1231.7015 | 484.5906
2013-01-25 | 6:15 | PST | 705 | 1698.7107 | 3458.4941 | 541.3923 | 934.8478 | 1258.5843 | 499.1055
2013-01-25 | 6:30 | PST | 712 | 1734.599 | 3515.5942 | 558.3508 | 952.2467 | 1279.7633 | 510.5935
2013-01-25 | 6:45 | PST | 694 | 1643.3344 | 3370.0622 | 515.4427 | 907.9388 | 1225.7803 | 481.4038
2013-01-25 | 7:00 | PST | 712 | 1734.599 | 3515.5942 | 558.3508 | 952.2467 | 1279.7633 | 510.5935
2013-01-25 | 7:15 | PST | 716 | 1755.335 | 3548.5126 | 568.1985 | 962.2856 | 1291.9723 | 517.2367
2013-01-25 | 7:30 | PST | 713 | 1739.7674 | 3523.804 | 560.8019 | 954.7498 | 1282.8083 | 512.2489
2013-01-25 | 7:45 | PST | 704 | 1693.6251 | 3450.3895 | 538.998 | 932.3797 | 1255.5781 | 497.4786
2013-01-25 | 8:00 | PST | 716 | 1755.335 | 3548.5126 | 568.1985 | 962.2856 | 1291.9723 | 517.2367
2013-01-25 | 8:15 | PST | 693 | 1638.3616 | 3362.1011 | 513.1256 | 905.5186 | 1222.8269 | 479.8156
2013-01-25 | 8:30 | PST | 699 | 1668.3516 | 3410.0627 | 527.1326 | 920.1049 | 1240.6191 | 489.3971
2013-01-25 | 8:45 | PST | 692 | 1633.399 | 3354.153 | 510.8155 | 903.1027 | 1219.8783 | 478.231
2013-01-25 | 9:00 | PST | 678 | 1564.9862 | 3244.2373 | 479.1981 | 869.7321 | 1179.0974 | 456.4115
2013-01-25 | 9:15 | PST | 688 | 1613.6502 | 3322.4903 | 501.6443 | 893.4823 | 1208.1315 | 471.9274
2013-01-25 | 9:30 | PST | 698 | 1663.3277 | 3402.0365 | 524.7807 | 917.663 | 1237.6418 | 487.7914
2013-01-25 | 9:45 | PST | 697 | 1658.314 | 3394.0234 | 522.4357 | 915.2255 | 1234.6692 | 486.1892
2013-01-25 | 10:00 | PST | 694 | 1643.3344 | 3370.0622 | 515.4427 | 907.9388 | 1225.7803 | 481.4038
2013-01-25 | 10:15 | PST | 681 | 1579.4796 | 3267.578 | 485.8601 | 876.8122 | 1187.7579 | 461.0299
2013-01-25 | 10:30 | PST | 684 | 1594.0636 | 3291.0345 | 492.5836 | 883.9308 | 1196.461 | 465.6795
2013-01-25 | 10:45 | PST | 724 | 1797.3084 | 3614.9851 | 588.2399 | 982.5756 | 1316.6243 | 530.6956
2013-01-25 | 11:00 | PST | 782 | 2122.0833 | 4122.7231 | 747.8084 | 1138.3096 | 1504.8551 | 635.3289
2013-01-25 | 11:15 | PST | 786 | 2145.8383 | 4159.4422 | 759.768 | 1149.6204 | 1518.4635 | 643.0134
2013-01-25 | 11:30 | PST | 810 | 2292.147 | 4384.472 | 834.2146 | 1219.0681 | 1601.85 | 690.4269
2013-01-25 | 11:45 | PST | 814 | 2317.1679 | 4422.7691 | 847.0768 | 1230.9089 | 1616.0394 | 698.5492
2013-01-25 | 12:00 | PST | 792 | 2181.8063 | 4214.94 | 777.9456 | 1166.7272 | 1539.0304 | 654.6561
2013-01-25 | 12:15 | PST | 788 | 2157.7829 | 4177.8855 | 765.7954 | 1155.3039 | 1525.2985 | 646.8788
2013-01-25 | 12:30 | PST | 768 | 2040.339 | 3995.9558 | 706.9396 | 1099.3089 | 1457.87 | 608.9164
2013-01-25 | 12:45 | PST | 763 | 2011.6679 | 3951.3375 | 692.7128 | 1085.5999 | 1441.3311 | 599.664
2013-01-25 | 13:00 | PST | 776 | 2086.7846 | 4068.0618 | 730.1055 | 1121.4836 | 1484.5962 | 623.9175
2013-01-25 | 13:15 | PST | 779 | 2104.384 | 4095.33 | 738.9216 | 1129.8756 | 1494.7026 | 629.606
2013-01-25 | 13:30 | PST | 795 | 2199.9419 | 4242.8781 | 787.1422 | 1175.3441 | 1549.3835 | 660.5298
2013-01-25 | 13:45 | PST | 774 | 2075.107 | 4049.9524 | 724.2673 | 1115.9121 | 1477.8841 | 620.1444
2013-01-25 | 14:00 | PST | 755 | 1966.3619 | 3880.6611 | 670.3494 | 1063.9042 | 1415.1313 | 585.0563
2013-01-25 | 14:15 | PST | 740 | 1883.2799 | 3750.4911 | 629.7257 | 1024.0109 | 1366.8712 | 558.3108
2013-01-25 | 14:30 | PST | 729 | 1823.8832 | 3656.9626 | 601.002 | 995.4011 | 1332.191 | 539.225
2013-01-25 | 14:45 | PST | 733 | 1845.3333 | 3690.7852 | 611.3436 | 1005.7419 | 1344.7328 | 546.114
2013-01-25 | 15:00 | PST | 740 | 1883.2799 | 3750.4911 | 629.7257 | 1024.0109 | 1366.8712 | 558.3108
2013-01-25 | 15:15 | PST | 704 | 1693.6251 | 3450.3895 | 538.998 | 932.3797 | 1255.5781 | 497.4786
2013-01-25 | 15:30 | PST | 686 | 1603.8367 | 3306.7365 | 497.1002 | 888.698 | 1202.2867 | 468.7965
2013-01-25 | 15:45 | PST | 680 | 1574.6384 | 3259.785 | 483.6326 | 874.4479 | 1184.8663 | 459.487
2013-01-25 | 16:00 | PST | 669 | 1522.0463 | 3174.9069 | 459.5777 | 848.7218 | 1153.3705 | 442.7418
2013-01-25 | 16:15 | PST | 680 | 1574.6384 | 3259.785 | 483.6326 | 874.4479 | 1184.8663 | 459.487
2013-01-25 | 16:30 | PST | 696 | 1653.3106 | 3386.0233 | 520.0977 | 912.7923 | 1231.7015 | 484.5906
2013-01-25 | 16:45 | PST | 689 | 1618.5722 | 3330.3865 | 503.9268 | 895.881 | 1211.0611 | 473.498
2013-01-25 | 17:00 | PST | 683 | 1589.1922 | 3283.2028 | 490.3356 | 881.5536 | 1193.5552 | 464.1262
2013-01-25 | 17:15 | PST | 675 | 1550.583 | 3221.0121 | 472.5971 | 862.6904 | 1170.4794 | 451.8241
2013-01-25 | 17:30 | PST | 654 | 1452.2639 | 3061.6446 | 428.0793 | 814.4649 | 1111.3346 | 420.5711
2013-01-25 | 17:45 | PST | 648 | 1424.9687 | 3017.1341 | 415.8941 | 801.0258 | 1094.8125 | 411.9146
2013-01-25 | 18:00 | PST | 662 | 1489.2052 | 3121.6967 | 444.693 | 832.6176 | 1133.6233 | 432.3008
2013-01-25 | 18:15 | PST | 640 | 1389.1184 | 2958.4872 | 400.0097 | 783.3392 | 1073.0409 | 400.5588
2013-01-25 | 18:30 | PST | 645 | 1411.4523 | 2995.0479 | 409.8891 | 794.3623 | 1086.6137 | 407.6313
2013-01-25 | 18:45 | PST | 651 | 1438.5724 | 3039.3329 | 421.9574 | 807.7266 | 1103.0528 | 416.2278
2013-01-25 | 19:00 | PST | 648 | 1424.9687 | 3017.1341 | 415.8941 | 801.0258 | 1094.8125 | 411.9146
2013-01-25 | 19:15 | PST | 634 | 1362.6353 | 2915.0244 | 388.3653 | 770.2473 | 1056.9045 | 392.1805
2013-01-25 | 19:30 | PST | 635 | 1367.0252 | 2922.2372 | 390.2901 | 772.419 | 1059.5825 | 393.5687
2013-01-25 | 19:45 | PST | 638 | 1380.2523 | 2943.95 | 396.1027 | 778.9588 | 1067.6438 | 397.7529
2013-01-25 | 20:00 | PST | 641 | 1393.5659 | 2965.7744 | 401.9727 | 785.5355 | 1075.7463 | 401.9667
2013-01-25 | 20:15 | PST | 649 | 1429.4935 | 3024.5212 | 417.9087 | 803.2552 | 1097.5547 | 413.349
2013-01-25 | 20:30 | PST | 631 | 1349.5229 | 2893.4602 | 382.6287 | 763.7567 | 1048.8977 | 388.0356
2013-01-25 | 20:45 | PST | 618 | 1293.6902 | 2801.2945 | 358.4219 | 736.0542 | 1014.6726 | 370.412
2013-01-25 | 21:00 | PST | 631 | 1349.5229 | 2893.4602 | 382.6287 | 763.7567 | 1048.8977 | 388.0356
2013-01-25 | 21:15 | PST | 625 | 1323.5553 | 2850.6645 | 371.3254 | 750.8857 | 1033.0067 | 379.8337
2013-01-25 | 21:30 | PST | 626 | 1327.8595 | 2857.7664 | 373.1936 | 753.0207 | 1035.6439 | 381.1925
2013-01-25 | 21:45 | PST | 635 | 1367.0252 | 2922.2372 | 390.2901 | 772.419 | 1059.5825 | 393.5687
2013-01-25 | 22:00 | PST | 626 | 1327.8595 | 2857.7664 | 373.1936 | 753.0207 | 1035.6439 | 381.1925
2013-01-25 | 22:15 | PST | 646 | 1415.9481 | 3002.3975 | 411.8843 | 796.5793 | 1089.3421 | 409.0558
2013-01-25 | 22:30 | PST | 617 | 1289.4614 | 2794.2906 | 356.6032 | 733.9515 | 1012.0714 | 369.079
2013-01-25 | 22:45 | PST | 610 | 1260.1219 | 2745.6037 | 344.0446 | 719.3458 | 993.9886 | 359.837
2013-01-25 | 23:00 | PST | 626 | 1327.8595 | 2857.7664 | 373.1936 | 753.0207 | 1035.6439 | 381.1925
2013-01-25 | 23:15 | PST | 622 | 1310.6994 | 2829.4325 | 365.7581 | 744.505 | 1025.1222 | 375.7765
2013-01-25 | 23:30 | PST | 614 | 1276.8313 | 2773.3518 | 351.1843 | 727.6678 | 1004.2948 | 365.099
2013-01-25 | 23:45 | PST | 604 | 1235.3369 | 2704.3448 | 333.5174 | 706.9827 | 978.6629 | 352.0394
2013-01-26 | 0:00 | PST | 609 | 1255.9679 | 2738.697 | 342.275 | 717.2753 | 991.4232 | 358.5295
2013-01-26 | 0:15 | PST | 614 | 1276.8313 | 2773.3518 | 351.1843 | 727.6678 | 1004.2948 | 365.099
2013-01-26 | 0:30 | PST | 605 | 1239.4446 | 2711.1911 | 335.2568 | 709.0332 | 981.2061 | 353.3311
2013-01-26 | 0:45 | PST | 595 | 1198.7826 | 2643.2696 | 318.132 | 688.7063 | 955.9735 | 340.5558
2013-01-26 | 1:00 | PST | 588 | 1170.8641 | 2596.4369 | 306.4977 | 674.7123 | 938.5726 | 331.7991
2013-01-26 | 1:15 | PST | 597 | 1206.8415 | 2656.7578 | 321.5093 | 692.74 | 960.9847 | 343.0858
2013-01-26 | 1:30 | PST | 611 | 1264.2853 | 2752.5225 | 345.8204 | 721.4203 | 996.5584 | 361.1478
2013-01-26 | 1:45 | PST | 596 | 1202.8074 | 2650.0077 | 319.8177 | 690.7212 | 958.4769 | 341.8193
2013-01-26 | 2:00 | PST | 592 | 1186.7628 | 2623.1269 | 313.1106 | 682.6853 | 948.4896 | 336.7843
2013-01-26 | 2:15 | PST | 594 | 1194.7669 | 2636.5434 | 316.4523 | 686.6954 | 953.4745 | 339.2955
2013-01-26 | 2:30 | PST | 602 | 1227.1493 | 2690.6884 | 330.0566 | 702.8935 | 973.5899 | 349.4655
2013-01-26 | 2:45 | PST | 589 | 1174.8251 | 2603.0915 | 308.1422 | 676.6997 | 941.0453 | 333.0407
2013-01-26 | 3:00 | PST | 585 | 1159.0353 | 2576.5443 | 301.5996 | 668.7738 | 931.1808 | 328.0927
2013-01-26 | 3:15 | PST | 590 | 1178.7953 | 2609.7581 | 309.7924 | 678.691 | 943.5224 | 334.2855
2013-01-26 | 3:30 | PST | 588 | 1170.8641 | 2596.4369 | 306.4977 | 674.7123 | 938.5726 | 331.7991
2013-01-26 | 3:45 | PST | 595 | 1198.7826 | 2643.2696 | 318.132 | 688.7063 | 955.9735 | 340.5558
2013-01-26 | 4:00 | PST | 616 | 1285.242 | 2787.2988 | 354.7908 | 731.8529 | 1009.4747 | 367.7491
2013-01-26 | 4:15 | PST | 620 | 1302.1759 | 2815.3391 | 362.0776 | 740.2715 | 1019.8884 | 373.0878
2013-01-26 | 4:30 | PST | 626 | 1327.8595 | 2857.7664 | 373.1936 | 753.0207 | 1035.6439 | 381.1925
2013-01-26 | 4:45 | PST | 620 | 1302.1759 | 2815.3391 | 362.0776 | 740.2715 | 1019.8884 | 373.0878
2013-01-26 | 5:00 | PST | 606 | 1243.5615 | 2718.0494 | 337.0023 | 711.0877 | 983.7537 | 354.626
2013-01-26 | 5:15 | PST | 609 | 1255.9679 | 2738.697 | 342.275 | 717.2753 | 991.4232 | 358.5295
2013-01-26 | 5:30 | PST | 598 | 1210.8846 | 2663.5199 | 323.2068 | 694.7628 | 963.4969 | 344.3555
2013-01-26 | 5:45 | PST | 596 | 1202.8074 | 2650.0077 | 319.8177 | 690.7212 | 958.4769 | 341.8193
2013-01-26 | 6:00 | PST | 609 | 1255.9679 | 2738.697 | 342.275 | 717.2753 | 991.4232 | 358.5295
2013-01-26 | 6:15 | PST | 604 | 1235.3369 | 2704.3448 | 333.5174 | 706.9827 | 978.6629 | 352.0394
2013-01-26 | 6:30 | PST | 587 | 1166.9121 | 2589.7942 | 304.8592 | 672.7289 | 936.1043 | 330.5605
2013-01-26 | 6:45 | PST | 590 | 1178.7953 | 2609.7581 | 309.7924 | 678.691 | 943.5224 | 334.2855
2013-01-26 | 7:00 | PST | 586 | 1162.9692 | 2583.1633 | 303.2265 | 670.7494 | 933.6404 | 329.3251
2013-01-26 | 7:15 | PST | 600 | 1218.9986 | 2677.0801 | 326.6197 | 698.8202 | 968.5345 | 346.9042
2013-01-26 | 7:30 | PST | 595 | 1198.7826 | 2643.2696 | 318.132 | 688.7063 | 955.9735 | 340.5558
2013-01-26 | 7:45 | PST | 590 | 1178.7953 | 2609.7581 | 309.7924 | 678.691 | 943.5224 | 334.2855
2013-01-26 | 8:00 | PST | 583 | 1151.1947 | 2563.3419 | 298.3632 | 664.8342 | 926.2747 | 325.6372
2013-01-26 | 8:15 | PST | 606 | 1243.5615 | 2718.0494 | 337.0023 | 711.0877 | 983.7537 | 354.626
2013-01-26 | 8:30 | PST | 602 | 1227.1493 | 2690.6884 | 330.0566 | 702.8935 | 973.5899 | 349.4655
2013-01-26 | 8:45 | PST | 585 | 1159.0353 | 2576.5443 | 301.5996 | 668.7738 | 931.1808 | 328.0927
2013-01-26 | 9:00 | PST | 594 | 1194.7669 | 2636.5434 | 316.4523 | 686.6954 | 953.4745 | 339.2955
2013-01-26 | 9:15 | PST | 580 | 1139.5014 | 2543.627 | 293.5522 | 658.9542 | 918.9483 | 321.977
2013-01-26 | 9:30 | PST | 592 | 1186.7628 | 2623.1269 | 313.1106 | 682.6853 | 948.4896 | 336.7843
2013-01-26 | 9:45 | PST | 589 | 1174.8251 | 2603.0915 | 308.1422 | 676.6997 | 941.0453 | 333.0407
2013-01-26 | 10:00 | PST | 581 | 1143.3901 | 2550.1868 | 295.1501 | 660.9103 | 921.3861 | 323.194
2013-01-26 | 10:15 | PST | 581 | 1143.3901 | 2550.1868 | 295.1501 | 660.9103 | 921.3861 | 323.194
2013-01-26 | 10:30 | PST | 574 | 1116.3571 | 2504.5158 | 284.0855 | 647.2988 | 904.4124 | 314.7391
2013-01-26 | 10:45 | PST | 580 | 1139.5014 | 2543.627 | 293.5522 | 658.9542 | 918.9483 | 321.977
2013-01-26 | 11:00 | PST | 566 | 1085.9975 | 2453.0248 | 271.7822 | 631.9745 | 885.273 | 305.2588
2013-01-26 | 11:15 | PST | 557 | 1052.519 | 2395.9893 | 258.3706 | 615.0276 | 864.0798 | 294.8288
2013-01-26 | 11:30 | PST | 567 | 1089.7614 | 2459.4203 | 273.3003 | 633.8766 | 887.6504 | 306.4333
2013-01-26 | 11:45 | PST | 572 | 1108.7139 | 2491.5728 | 280.9757 | 643.4447 | 899.6017 | 312.3509
2013-01-26 | 12:00 | PST | 566 | 1085.9975 | 2453.0248 | 271.7822 | 631.9745 | 885.273 | 305.2588
2013-01-26 | 12:15 | PST | 575 | 1120.1921 | 2511.0049 | 285.649 | 649.2317 | 906.8242 | 315.9378
2013-01-26 | 12:30 | PST | 574 | 1116.3571 | 2504.5158 | 284.0855 | 647.2988 | 904.4124 | 314.7391
2013-01-26 | 12:45 | PST | 579 | 1135.6216 | 2537.079 | 291.96 | 657.0019 | 916.5148 | 320.763
2013-01-26 | 13:00 | PST | 577 | 1127.889 | 2524.0184 | 288.793 | 653.1091 | 911.6609 | 318.3443
2013-01-26 | 13:15 | PST | 600 | 1218.9986 | 2677.0801 | 326.6197 | 698.8202 | 968.5345 | 346.9042
2013-01-26 | 13:30 | PST | 600 | 1218.9986 | 2677.0801 | 326.6197 | 698.8202 | 968.5345 | 346.9042
2013-01-26 | 13:45 | PST | 606 | 1243.5615 | 2718.0494 | 337.0023 | 711.0877 | 983.7537 | 354.626
2013-01-26 | 14:00 | PST | 614 | 1276.8313 | 2773.3518 | 351.1843 | 727.6678 | 1004.2948 | 365.099
2013-01-26 | 14:15 | PST | 600 | 1218.9986 | 2677.0801 | 326.6197 | 698.8202 | 968.5345 | 346.9042
2013-01-26 | 14:30 | PST | 589 | 1174.8251 | 2603.0915 | 308.1422 | 676.6997 | 941.0453 | 333.0407
2013-01-26 | 14:45 | PST | 592 | 1186.7628 | 2623.1269 | 313.1106 | 682.6853 | 948.4896 | 336.7843
2013-01-26 | 15:00 | PST | 585 | 1159.0353 | 2576.5443 | 301.5996 | 668.7738 | 931.1808 | 328.0927
2013-01-26 | 15:15 | PST | 579 | 1135.6216 | 2537.079 | 291.96 | 657.0019 | 916.5148 | 320.763
2013-01-26 | 15:30 | PST | 578 | 1131.7508 | 2530.5428 | 290.3737 | 655.0536 | 914.0857 | 319.5521
2013-01-26 | 15:45 | PST | 589 | 1174.8251 | 2603.0915 | 308.1422 | 676.6997 | 941.0453 | 333.0407
2013-01-26 | 16:00 | PST | 588 | 1170.8641 | 2596.4369 | 306.4977 | 674.7123 | 938.5726 | 331.7991
2013-01-26 | 16:15 | PST | 584 | 1155.1105 | 2569.9372 | 299.9785 | 666.802 | 928.7256 | 326.8634
2013-01-26 | 16:30 | PST | 583 | 1151.1947 | 2563.3419 | 298.3632 | 664.8342 | 926.2747 | 325.6372
2013-01-26 | 16:45 | PST | 582 | 1147.2879 | 2556.7585 | 296.7538 | 662.8703 | 923.8282 | 324.414
2013-01-26 | 17:00 | PST | 567 | 1089.7614 | 2459.4203 | 273.3003 | 633.8766 | 887.6504 | 306.4333
2013-01-26 | 17:15 | PST | 582 | 1147.2879 | 2556.7585 | 296.7538 | 662.8703 | 923.8282 | 324.414
2013-01-26 | 17:30 | PST | 562 | 1071.0302 | 2427.5595 | 265.7658 | 624.4044 | 875.8063 | 300.5909
2013-01-26 | 17:45 | PST | 568 | 1093.5342 | 2465.8274 | 274.8241 | 635.7825 | 890.032 | 307.6107
2013-01-26 | 18:00 | PST | 575 | 1120.1921 | 2511.0049 | 285.649 | 649.2317 | 906.8242 | 315.9378
2013-01-26 | 18:15 | PST | 573 | 1112.5311 | 2498.0384 | 282.5277 | 645.3698 | 902.0049 | 313.5435
2013-01-26 | 18:30 | PST | 560 | 1063.5994 | 2414.8966 | 262.7911 | 620.6423 | 871.0985 | 298.275
2013-01-26 | 18:45 | PST | 547 | 1016.1508 | 2333.7151 | 243.9935 | 596.5583 | 840.977 | 283.5422
2013-01-26 | 19:00 | PST | 542 | 998.2914 | 2303.0085 | 237.0088 | 587.4647 | 829.583 | 278.0087
2013-01-26 | 19:15 | PST | 532 | 963.215 | 2242.4502 | 223.4408 | 569.5575 | 807.1078 | 267.159
2013-01-26 | 19:30 | PST | 561 | 1067.3104 | 2421.2223 | 264.2756 | 622.5215 | 873.4503 | 299.4315
2013-01-26 | 19:45 | PST | 543 | 1001.8461 | 2309.127 | 238.395 | 589.276 | 831.8535 | 279.1096
2013-01-26 | 20:00 | PST | 549 | 1023.355 | 2346.0779 | 246.8252 | 600.222 | 845.5639 | 285.776
2013-01-26 | 20:15 | PST | 556 | 1048.843 | 2389.71 | 256.9082 | 613.1637 | 861.7506 | 293.6869
2013-01-26 | 20:30 | PST | 544 | 1005.4093 | 2315.2568 | 239.7865 | 591.0909 | 834.1281 | 280.2134
2013-01-26 | 20:45 | PST | 554 | 1041.5172 | 2377.186 | 254 | 609.4472 | 857.1047 | 291.4119
2013-01-26 | 21:00 | PST | 560 | 1063.5994 | 2414.8966 | 262.7911 | 620.6423 | 871.0985 | 298.275
2013-01-26 | 21:15 | PST | 577 | 1127.889 | 2524.0184 | 288.793 | 653.1091 | 911.6609 | 318.3443
2013-01-26 | 21:30 | PST | 578 | 1131.7508 | 2530.5428 | 290.3737 | 655.0536 | 914.0857 | 319.5521
2013-01-26 | 21:45 | PST | 581 | 1143.3901 | 2550.1868 | 295.1501 | 660.9103 | 921.3861 | 323.194
2013-01-26 | 22:00 | PST | 576 | 1124.0361 | 2517.5058 | 287.2181 | 651.1685 | 909.2404 | 317.1395
2013-01-26 | 22:15 | PST | 562 | 1071.0302 | 2427.5595 | 265.7658 | 624.4044 | 875.8063 | 300.5909
2013-01-26 | 22:30 | PST | 565 | 1082.2425 | 2446.641 | 270.2697 | 630.0763 | 882.8999 | 304.0873
2013-01-26 | 22:45 | PST | 557 | 1052.519 | 2395.9893 | 258.3706 | 615.0276 | 864.0798 | 294.8288
2013-01-26 | 23:00 | PST | 569 | 1097.3158 | 2472.2462 | 276.3535 | 637.6923 | 892.418 | 308.7912
2013-01-26 | 23:15 | PST | 568 | 1093.5342 | 2465.8274 | 274.8241 | 635.7825 | 890.032 | 307.6107
2013-01-26 | 23:30 | PST | 572 | 1108.7139 | 2491.5728 | 280.9757 | 643.4447 | 899.6017 | 312.3509
2013-01-26 | 23:45 | PST | 595 | 1198.7826 | 2643.2696 | 318.132 | 688.7063 | 955.9735 | 340.5558
2013-01-27 | 0:00 | PST | 577 | 1127.889 | 2524.0184 | 288.793 | 653.1091 | 911.6609 | 318.3443
2013-01-27 | 0:15 | PST | 586 | 1162.9692 | 2583.1633 | 303.2265 | 670.7494 | 933.6404 | 329.3251
2013-01-27 | 0:30 | PST | 570 | 1101.1063 | 2478.6767 | 277.8886 | 639.6059 | 894.8083 | 309.9748
2013-01-27 | 0:45 | PST | 573 | 1112.5311 | 2498.0384 | 282.5277 | 645.3698 | 902.0049 | 313.5435
2013-01-27 | 1:00 | PST | 577 | 1127.889 | 2524.0184 | 288.793 | 653.1091 | 911.6609 | 318.3443
2013-01-27 | 1:15 | PST | 552 | 1034.2263 | 2364.7082 | 251.1136 | 605.7458 | 852.4757 | 289.1487
2013-01-27 | 1:30 | PST | 548 | 1019.7486 | 2339.8907 | 245.4066 | 598.3882 | 843.2683 | 284.6577
2013-01-27 | 1:45 | PST | 541 | 994.7453 | 2296.9015 | 235.628 | 585.6573 | 827.3168 | 276.9108
2013-01-27 | 2:00 | PST | 552 | 1034.2263 | 2364.7082 | 251.1136 | 605.7458 | 852.4757 | 289.1487
2013-01-27 | 2:15 | PST | 545 | 1008.9812 | 2321.3981 | 241.1834 | 592.9096 | 836.4068 | 281.3201
2013-01-27 | 2:30 | PST | 556 | 1048.843 | 2389.71 | 256.9082 | 613.1637 | 861.7506 | 293.6869
2013-01-27 | 2:45 | PST | 568 | 1093.5342 | 2465.8274 | 274.8241 | 635.7825 | 890.032 | 307.6107
2013-01-27 | 3:00 | PST | 550 | 1026.9701 | 2352.2765 | 248.2492 | 602.0595 | 847.8636 | 286.8973
2013-01-27 | 3:15 | PST | 552 | 1034.2263 | 2364.7082 | 251.1136 | 605.7458 | 852.4757 | 289.1487
2013-01-27 | 3:30 | PST | 551 | 1030.5938 | 2358.4866 | 249.6787 | 603.9007 | 850.1676 | 288.0216
2013-01-27 | 3:45 | PST | 576 | 1124.0361 | 2517.5058 | 287.2181 | 651.1685 | 909.2404 | 317.1395
2013-01-27 | 4:00 | PST | 541 | 994.7453 | 2296.9015 | 235.628 | 585.6573 | 827.3168 | 276.9108
2013-01-27 | 4:15 | PST | 553 | 1037.8674 | 2370.9413 | 252.5541 | 607.5946 | 854.7881 | 290.2789
2013-01-27 | 4:30 | PST | 562 | 1071.0302 | 2427.5595 | 265.7658 | 624.4044 | 875.8063 | 300.5909
2013-01-27 | 4:45 | PST | 591 | 1182.7745 | 2616.4365 | 311.4486 | 680.6862 | 946.0038 | 335.5333
2013-01-27 | 5:00 | PST | 592 | 1186.7628 | 2623.1269 | 313.1106 | 682.6853 | 948.4896 | 336.7843
2013-01-27 | 5:15 | PST | 567 | 1089.7614 | 2459.4203 | 273.3003 | 633.8766 | 887.6504 | 306.4333
2013-01-27 | 5:30 | PST | 555 | 1045.1757 | 2383.4422 | 255.4513 | 611.3035 | 859.4255 | 292.5479
2013-01-27 | 5:45 | PST | 551 | 1030.5938 | 2358.4866 | 249.6787 | 603.9007 | 850.1676 | 288.0216
2013-01-27 | 6:00 | PST | 545 | 1008.9812 | 2321.3981 | 241.1834 | 592.9096 | 836.4068 | 281.3201
2013-01-27 | 6:15 | PST | 537 | 980.6465 | 2272.5873 | 230.1584 | 578.4646 | 818.2935 | 272.5478
2013-01-27 | 6:30 | PST | 531 | 959.7541 | 2236.4567 | 222.1131 | 567.7872 | 804.8831 | 266.0898
2013-01-27 | 6:45 | PST | 539 | 987.6788 | 2284.7217 | 232.8825 | 582.0535 | 822.7968 | 274.7235
2013-01-27 | 7:00 | PST | 550 | 1026.9701 | 2352.2765 | 248.2492 | 602.0595 | 847.8636 | 286.8973
2013-01-27 | 7:15 | PST | 544 | 1005.4093 | 2315.2568 | 239.7865 | 591.0909 | 834.1281 | 280.2134
2013-01-27 | 7:30 | PST | 556 | 1048.843 | 2389.71 | 256.9082 | 613.1637 | 861.7506 | 293.6869
2013-01-27 | 7:45 | PST | 546 | 1012.5617 | 2327.5509 | 242.5857 | 594.7321 | 838.6898 | 282.4297
2013-01-27 | 8:00 | PST | 560 | 1063.5994 | 2414.8966 | 262.7911 | 620.6423 | 871.0985 | 298.275
2013-01-27 | 8:15 | PST | 535 | 973.6484 | 2260.4985 | 227.4555 | 574.8906 | 813.8068 | 270.3837
2013-01-27 | 8:30 | PST | 526 | 942.5768 | 2206.6587 | 215.5533 | 558.9909 | 793.8215 | 260.7869
2013-01-27 | 8:45 | PST | 531 | 959.7541 | 2236.4567 | 222.1131 | 567.7872 | 804.8831 | 266.0898
2013-01-27 | 9:00 | PST | 547 | 1016.1508 | 2333.7151 | 243.9935 | 596.5583 | 840.977 | 283.5422
2013-01-27 | 9:15 | PST | 548 | 1019.7486 | 2339.8907 | 245.4066 | 598.3882 | 843.2683 | 284.6577
2013-01-27 | 9:30 | PST | 553 | 1037.8674 | 2370.9413 | 252.5541 | 607.5946 | 854.7881 | 290.2789
2013-01-27 | 9:45 | PST | 561 | 1067.3104 | 2421.2223 | 264.2756 | 622.5215 | 873.4503 | 299.4315
2013-01-27 | 10:00 | PST | 568 | 1093.5342 | 2465.8274 | 274.8241 | 635.7825 | 890.032 | 307.6107
2013-01-27 | 10:15 | PST | 548 | 1019.7486 | 2339.8907 | 245.4066 | 598.3882 | 843.2683 | 284.6577
2013-01-27 | 10:30 | PST | 556 | 1048.843 | 2389.71 | 256.9082 | 613.1637 | 861.7506 | 293.6869
2013-01-27 | 10:45 | PST | 567 | 1089.7614 | 2459.4203 | 273.3003 | 633.8766 | 887.6504 | 306.4333
2013-01-27 | 11:00 | PST | 545 | 1008.9812 | 2321.3981 | 241.1834 | 592.9096 | 836.4068 | 281.3201
2013-01-27 | 11:15 | PST | 546 | 1012.5617 | 2327.5509 | 242.5857 | 594.7321 | 838.6898 | 282.4297
2013-01-27 | 11:30 | PST | 527 | 945.9954 | 2212.5957 | 216.8548 | 560.7428 | 796.0255 | 261.8418
2013-01-27 | 11:45 | PST | 529 | 952.8578 | 2224.5037 | 219.4735 | 564.2576 | 800.4461 | 263.9601
2013-01-27 | 12:00 | PST | 530 | 956.3018 | 2230.4745 | 220.7907 | 566.0205 | 802.6625 | 265.0235
2013-01-27 | 12:15 | PST | 540 | 991.2078 | 2290.8059 | 234.2526 | 583.8535 | 825.0547 | 275.8157
2013-01-27 | 12:30 | PST | 538 | 984.1584 | 2278.6488 | 231.5178 | 580.2572 | 820.5431 | 273.6342
2013-01-27 | 12:45 | PST | 529 | 952.8578 | 2224.5037 | 219.4735 | 564.2576 | 800.4461 | 263.9601
2013-01-27 | 13:00 | PST | 526 | 942.5768 | 2206.6587 | 215.5533 | 558.9909 | 793.8215 | 260.7869
2013-01-27 | 13:15 | PST | 533 | 966.6843 | 2248.4549 | 224.7737 | 571.3315 | 809.3367 | 268.231
2013-01-27 | 13:30 | PST | 524 | 935.7648 | 2194.8183 | 212.9659 | 555.4982 | 789.4256 | 258.6856
2013-01-27 | 13:45 | PST | 525 | 939.1666 | 2200.7328 | 214.257 | 557.2427 | 791.6215 | 259.7348
2013-01-27 | 14:00 | PST | 517 | 912.1867 | 2153.7299 | 204.0724 | 543.3889 | 774.1693 | 251.4202
2013-01-27 | 14:15 | PST | 515 | 905.5252 | 2142.091 | 201.5776 | 539.962 | 769.8471 | 249.3697
2013-01-27 | 14:30 | PST | 526 | 942.5768 | 2206.6587 | 215.5533 | 558.9909 | 793.8215 | 260.7869
2013-01-27 | 14:45 | PST | 524 | 935.7648 | 2194.8183 | 212.9659 | 555.4982 | 789.4256 | 258.6856
2013-01-27 | 15:00 | PST | 527 | 945.9954 | 2212.5957 | 216.8548 | 560.7428 | 796.0255 | 261.8418
2013-01-27 | 15:15 | PST | 530 | 956.3018 | 2230.4745 | 220.7907 | 566.0205 | 802.6625 | 265.0235
2013-01-27 | 15:30 | PST | 513 | 898.8968 | 2130.4965 | 199.1031 | 536.5496 | 765.5412 | 247.3303
2013-01-27 | 15:45 | PST | 513 | 898.8968 | 2130.4965 | 199.1031 | 536.5496 | 765.5412 | 247.3303
2013-01-27 | 16:00 | PST | 518 | 915.53 | 2159.5662 | 205.3275 | 545.1079 | 776.3365 | 252.4496
2013-01-27 | 16:15 | PST | 514 | 902.2069 | 2136.2882 | 200.3378 | 538.254 | 767.6921 | 248.3486
2013-01-27 | 16:30 | PST | 513 | 898.8968 | 2130.4965 | 199.1031 | 536.5496 | 765.5412 | 247.3303
2013-01-27 | 16:45 | PST | 505 | 872.7136 | 2084.5625 | 189.4068 | 523.0445 | 748.4798 | 239.2844
2013-01-27 | 17:00 | PST | 501 | 859.8189 | 2061.8606 | 184.6785 | 516.3784 | 740.046 | 235.3278
2013-01-27 | 17:15 | PST | 500 | 856.6157 | 2056.2127 | 183.5089 | 514.7208 | 737.9476 | 234.3455
2013-01-27 | 17:30 | PST | 513 | 898.8968 | 2130.4965 | 199.1031 | 536.5496 | 765.5412 | 247.3303
2013-01-27 | 17:45 | PST | 496 | 843.8839 | 2033.7305 | 178.8793 | 508.1262 | 729.5941 | 230.4437
2013-01-27 | 18:00 | PST | 509 | 885.7393 | 2107.441 | 194.2147 | 529.7682 | 756.9781 | 243.2852
2013-01-27 | 18:15 | PST | 508 | 882.4706 | 2101.7048 | 193.0052 | 528.0818 | 754.8475 | 242.2808
2013-01-27 | 18:30 | PST | 513 | 898.8968 | 2130.4965 | 199.1031 | 536.5496 | 765.5412 | 247.3303
2013-01-27 | 18:45 | PST | 524 | 935.7648 | 2194.8183 | 212.9659 | 555.4982 | 789.4256 | 258.6856
2013-01-27 | 19:00 | PST | 528 | 949.4224 | 2218.5441 | 218.1616 | 562.4984 | 798.2337 | 262.8995
2013-01-27 | 19:15 | PST | 524 | 935.7648 | 2194.8183 | 212.9659 | 555.4982 | 789.4256 | 258.6856
2013-01-27 | 19:30 | PST | 539 | 987.6788 | 2284.7217 | 232.8825 | 582.0535 | 822.7968 | 274.7235
2013-01-27 | 19:45 | PST | 543 | 1001.8461 | 2309.127 | 238.395 | 589.276 | 831.8535 | 279.1096
2013-01-27 | 20:00 | PST | 540 | 991.2078 | 2290.8059 | 234.2526 | 583.8535 | 825.0547 | 275.8157
2013-01-27 | 20:15 | PST | 529 | 952.8578 | 2224.5037 | 219.4735 | 564.2576 | 800.4461 | 263.9601
2013-01-27 | 20:30 | PST | 523 | 932.3714 | 2188.9149 | 211.6799 | 553.7573 | 787.2339 | 257.6392
2013-01-27 | 20:45 | PST | 508 | 882.4706 | 2101.7048 | 193.0052 | 528.0818 | 754.8475 | 242.2808
2013-01-27 | 21:00 | PST | 515 | 905.5252 | 2142.091 | 201.5776 | 539.962 | 769.8471 | 249.3697
2013-01-27 | 21:15 | PST | 511 | 892.3016 | 2118.9466 | 196.6488 | 533.1516 | 761.2515 | 245.3022
2013-01-27 | 21:30 | PST | 504 | 869.4777 | 2078.8705 | 188.2173 | 521.3726 | 746.3653 | 238.2911
2013-01-27 | 21:45 | PST | 523 | 932.3714 | 2188.9149 | 211.6799 | 553.7573 | 787.2339 | 257.6392
2013-01-27 | 22:00 | PST | 517 | 912.1867 | 2153.7299 | 204.0724 | 543.3889 | 774.1693 | 251.4202
2013-01-27 | 22:15 | PST | 506 | 875.9577 | 2090.2656 | 190.6013 | 524.72 | 750.5983 | 240.2804
2013-01-27 | 22:30 | PST | 507 | 879.21 | 2095.9797 | 191.8008 | 526.3991 | 752.7209 | 241.2792
2013-01-27 | 22:45 | PST | 515 | 905.5252 | 2142.091 | 201.5776 | 539.962 | 769.8471 | 249.3697
2013-01-27 | 23:00 | PST | 516 | 908.8518 | 2147.9049 | 202.8225 | 541.6736 | 772.0062 | 250.3935
2013-01-27 | 23:15 | PST | 510 | 889.0163 | 2113.1882 | 195.4293 | 531.4581 | 759.1128 | 244.2923
2013-01-27 | 23:30 | PST | 513 | 898.8968 | 2130.4965 | 199.1031 | 536.5496 | 765.5412 | 247.3303
2013-01-27 | 23:45 | PST | 516 | 908.8518 | 2147.9049 | 202.8225 | 541.6736 | 772.0062 | 250.3935
2013-01-28 | 0:00 | PST | 518 | 915.53 | 2159.5662 | 205.3275 | 545.1079 | 776.3365 | 252.4496
2013-01-28 | 0:15 | PST | 512 | 895.5951 | 2124.716 | 197.8734 | 534.8488 | 763.3943 | 246.3149
2013-01-28 | 0:30 | PST | 502 | 863.0304 | 2067.5196 | 185.8532 | 518.0395 | 742.1484 | 236.3128
2013-01-28 | 0:45 | PST | 510 | 889.0163 | 2113.1882 | 195.4293 | 531.4581 | 759.1128 | 244.2923
2013-01-28 | 1:00 | PST | 512 | 895.5951 | 2124.716 | 197.8734 | 534.8488 | 763.3943 | 246.3149
2013-01-28 | 1:15 | PST | 515 | 905.5252 | 2142.091 | 201.5776 | 539.962 | 769.8471 | 249.3697
2013-01-28 | 1:30 | PST | 519 | 918.8816 | 2165.4135 | 206.5877 | 546.8305 | 778.5078 | 253.4819
2013-01-28 | 1:45 | PST | 510 | 889.0163 | 2113.1882 | 195.4293 | 531.4581 | 759.1128 | 244.2923
2013-01-28 | 2:00 | PST | 502 | 863.0304 | 2067.5196 | 185.8532 | 518.0395 | 742.1484 | 236.3128
2013-01-28 | 2:15 | PST | 514 | 902.2069 | 2136.2882 | 200.3378 | 538.254 | 767.6921 | 248.3486
2013-01-28 | 2:30 | PST | 534 | 970.1621 | 2254.471 | 226.112 | 573.1092 | 811.5696 | 269.3059
2013-01-28 | 2:45 | PST | 530 | 956.3018 | 2230.4745 | 220.7907 | 566.0205 | 802.6625 | 265.0235
2013-01-28 | 3:00 | PST | 521 | 925.6098 | 2177.1418 | 209.1235 | 550.2866 | 782.8626 | 255.5549
2013-01-28 | 3:15 | PST | 538 | 984.1584 | 2278.6488 | 231.5178 | 580.2572 | 820.5431 | 273.6342
2013-01-28 | 3:30 | PST | 525 | 939.1666 | 2200.7328 | 214.257 | 557.2427 | 791.6215 | 259.7348
2013-01-28 | 3:45 | PST | 524 | 935.7648 | 2194.8183 | 212.9659 | 555.4982 | 789.4256 | 258.6856
2013-01-28 | 4:00 | PST | 561 | 1067.3104 | 2421.2223 | 264.2756 | 622.5215 | 873.4503 | 299.4315
2013-01-28 | 4:15 | PST | 537 | 980.6465 | 2272.5873 | 230.1584 | 578.4646 | 818.2935 | 272.5478
2013-01-28 | 4:30 | PST | 540 | 991.2078 | 2290.8059 | 234.2526 | 583.8535 | 825.0547 | 275.8157
2013-01-28 | 4:45 | PST | 541 | 994.7453 | 2296.9015 | 235.628 | 585.6573 | 827.3168 | 276.9108
2013-01-28 | 5:00 | PST | 542 | 998.2914 | 2303.0085 | 237.0088 | 587.4647 | 829.583 | 278.0087
2013-01-28 | 5:15 | PST | 548 | 1019.7486 | 2339.8907 | 245.4066 | 598.3882 | 843.2683 | 284.6577
2013-01-28 | 5:30 | PST | 524 | 935.7648 | 2194.8183 | 212.9659 | 555.4982 | 789.4256 | 258.6856
2013-01-28 | 5:45 | PST | 548 | 1019.7486 | 2339.8907 | 245.4066 | 598.3882 | 843.2683 | 284.6577
2013-01-28 | 6:00 | PST | 526 | 942.5768 | 2206.6587 | 215.5533 | 558.9909 | 793.8215 | 260.7869
2013-01-28 | 6:15 | PST | 519 | 918.8816 | 2165.4135 | 206.5877 | 546.8305 | 778.5078 | 253.4819
2013-01-28 | 6:30 | PST | 521 | 925.6098 | 2177.1418 | 209.1235 | 550.2866 | 782.8626 | 255.5549
2013-01-28 | 6:45 | PST | 526 | 942.5768 | 2206.6587 | 215.5533 | 558.9909 | 793.8215 | 260.7869
2013-01-28 | 7:00 | PST | 511 | 892.3016 | 2118.9466 | 196.6488 | 533.1516 | 761.2515 | 245.3022
2013-01-28 | 7:15 | PST | 505 | 872.7136 | 2084.5625 | 189.4068 | 523.0445 | 748.4798 | 239.2844
2013-01-28 | 7:30 | PST | 506 | 875.9577 | 2090.2656 | 190.6013 | 524.72 | 750.5983 | 240.2804
2013-01-28 | 7:45 | PST | 501 | 859.8189 | 2061.8606 | 184.6785 | 516.3784 | 740.046 | 235.3278
2013-01-28 | 8:00 | PST | 490 | 825.0289 | 2000.3351 | 172.0814 | 498.341 | 717.1836 | 224.6728
2013-01-28 | 8:15 | PST | 504 | 869.4777 | 2078.8705 | 188.2173 | 521.3726 | 746.3653 | 238.2911
2013-01-28 | 8:30 | PST | 516 | 908.8518 | 2147.9049 | 202.8225 | 541.6736 | 772.0062 | 250.3935
2013-01-28 | 8:45 | PST | 509 | 885.7393 | 2107.441 | 194.2147 | 529.7682 | 756.9781 | 243.2852
2013-01-28 | 9:00 | PST | 518 | 915.53 | 2159.5662 | 205.3275 | 545.1079 | 776.3365 | 252.4496
2013-01-28 | 9:15 | PST | 512 | 895.5951 | 2124.716 | 197.8734 | 534.8488 | 763.3943 | 246.3149
2013-01-28 | 9:30 | PST | 513 | 898.8968 | 2130.4965 | 199.1031 | 536.5496 | 765.5412 | 247.3303
2013-01-28 | 9:45 | PST | 507 | 879.21 | 2095.9797 | 191.8008 | 526.3991 | 752.7209 | 241.2792
2013-01-28 | 10:00 | PST | 510 | 889.0163 | 2113.1882 | 195.4293 | 531.4581 | 759.1128 | 244.2923
2013-01-28 | 10:15 | PST | 512 | 895.5951 | 2124.716 | 197.8734 | 534.8488 | 763.3943 | 246.3149
2013-01-28 | 10:30 | PST | 498 | 850.2335 | 2044.9496 | 181.1843 | 511.4164 | 733.7628 | 232.3891
2013-01-28 | 10:45 | PST | 517 | 912.1867 | 2153.7299 | 204.0724 | 543.3889 | 774.1693 | 251.4202
2013-01-28 | 11:00 | PST | 506 | 875.9577 | 2090.2656 | 190.6013 | 524.72 | 750.5983 | 240.2804
2013-01-28 | 11:15 | PST | 507 | 879.21 | 2095.9797 | 191.8008 | 526.3991 | 752.7209 | 241.2792
2013-01-28 | 11:30 | PST | 500 | 856.6157 | 2056.2127 | 183.5089 | 514.7208 | 737.9476 | 234.3455
2013-01-28 | 11:45 | PST | 503 | 866.2499 | 2073.1896 | 187.0327 | 519.7043 | 744.2548 | 237.3006
2013-01-28 | 12:00 | PST | 509 | 885.7393 | 2107.441 | 194.2147 | 529.7682 | 756.9781 | 243.2852
2013-01-28 | 12:15 | PST | 534 | 970.1621 | 2254.471 | 226.112 | 573.1092 | 811.5696 | 269.3059
2013-01-28 | 12:30 | PST | 529 | 952.8578 | 2224.5037 | 219.4735 | 564.2576 | 800.4461 | 263.9601
2013-01-28 | 12:45 | PST | 515 | 905.5252 | 2142.091 | 201.5776 | 539.962 | 769.8471 | 249.3697
2013-01-28 | 13:00 | PST | 521 | 925.6098 | 2177.1418 | 209.1235 | 550.2866 | 782.8626 | 255.5549
2013-01-28 | 13:15 | PST | 508 | 882.4706 | 2101.7048 | 193.0052 | 528.0818 | 754.8475 | 242.2808
2013-01-28 | 13:30 | PST | 506 | 875.9577 | 2090.2656 | 190.6013 | 524.72 | 750.5983 | 240.2804
2013-01-28 | 13:45 | PST | 506 | 875.9577 | 2090.2656 | 190.6013 | 524.72 | 750.5983 | 240.2804
2013-01-28 | 14:00 | PST | 496 | 843.8839 | 2033.7305 | 178.8793 | 508.1262 | 729.5941 | 230.4437
2013-01-28 | 14:15 | PST | 498 | 850.2335 | 2044.9496 | 181.1843 | 511.4164 | 733.7628 | 232.3891
2013-01-28 | 14:30 | PST | 498 | 850.2335 | 2044.9496 | 181.1843 | 511.4164 | 733.7628 | 232.3891
2013-01-28 | 14:45 | PST | 510 | 889.0163 | 2113.1882 | 195.4293 | 531.4581 | 759.1128 | 244.2923
2013-01-28 | 15:00 | PST | 494 | 837.5666 | 2022.555 | 176.5939 | 504.8503 | 725.4413 | 228.5092
2013-01-28 | 15:15 | PST | 495 | 840.7212 | 2028.1373 | 177.7342 | 506.4864 | 727.5157 | 229.4751
2013-01-28 | 15:30 | PST | 504 | 869.4777 | 2078.8705 | 188.2173 | 521.3726 | 746.3653 | 238.2911
2013-01-28 | 15:45 | PST | 511 | 892.3016 | 2118.9466 | 196.6488 | 533.1516 | 761.2515 | 245.3022
2013-01-28 | 16:00 | PST | 508 | 882.4706 | 2101.7048 | 193.0052 | 528.0818 | 754.8475 | 242.2808
2013-01-28 | 16:15 | PST | 491 | 828.1512 | 2005.8738 | 173.2023 | 499.963 | 719.2421 | 225.6278
2013-01-28 | 16:30 | PST | 494 | 837.5666 | 2022.555 | 176.5939 | 504.8503 | 725.4413 | 228.5092
2013-01-28 | 16:45 | PST | 501 | 859.8189 | 2061.8606 | 184.6785 | 516.3784 | 740.046 | 235.3278
2013-01-28 | 17:00 | PST | 501 | 859.8189 | 2061.8606 | 184.6785 | 516.3784 | 740.046 | 235.3278
2013-01-28 | 17:15 | PST | 507 | 879.21 | 2095.9797 | 191.8008 | 526.3991 | 752.7209 | 241.2792
2013-01-28 | 17:30 | PST | 536 | 977.1432 | 2266.5372 | 228.8042 | 576.6758 | 816.048 | 271.4643
2013-01-28 | 17:45 | PST | 543 | 1001.8461 | 2309.127 | 238.395 | 589.276 | 831.8535 | 279.1096
2013-01-28 | 18:00 | PST | 526 | 942.5768 | 2206.6587 | 215.5533 | 558.9909 | 793.8215 | 260.7869
2013-01-28 | 18:15 | PST | 521 | 925.6098 | 2177.1418 | 209.1235 | 550.2866 | 782.8626 | 255.5549
2013-01-28 | 18:30 | PST | 514 | 902.2069 | 2136.2882 | 200.3378 | 538.254 | 767.6921 | 248.3486
2013-01-28 | 18:45 | PST | 511 | 892.3016 | 2118.9466 | 196.6488 | 533.1516 | 761.2515 | 245.3022
2013-01-28 | 19:00 | PST | 519 | 918.8816 | 2165.4135 | 206.5877 | 546.8305 | 778.5078 | 253.4819
2013-01-28 | 19:15 | PST | 523 | 932.3714 | 2188.9149 | 211.6799 | 553.7573 | 787.2339 | 257.6392
2013-01-28 | 19:30 | PST | 504 | 869.4777 | 2078.8705 | 188.2173 | 521.3726 | 746.3653 | 238.2911
2013-01-28 | 19:45 | PST | 514 | 902.2069 | 2136.2882 | 200.3378 | 538.254 | 767.6921 | 248.3486
2013-01-28 | 20:00 | PST | 506 | 875.9577 | 2090.2656 | 190.6013 | 524.72 | 750.5983 | 240.2804
2013-01-28 | 20:15 | PST | 496 | 843.8839 | 2033.7305 | 178.8793 | 508.1262 | 729.5941 | 230.4437
2013-01-28 | 20:30 | PST | 502 | 863.0304 | 2067.5196 | 185.8532 | 518.0395 | 742.1484 | 236.3128
2013-01-28 | 20:45 | PST | 496 | 843.8839 | 2033.7305 | 178.8793 | 508.1262 | 729.5941 | 230.4437
2013-01-28 | 21:00 | PST | 488 | 818.8083 | 1989.2905 | 169.8541 | 495.1076 | 713.0786 | 222.7708
2013-01-28 | 21:15 | PST | 480 | 794.2454 | 1945.5453 | 161.1365 | 482.3147 | 696.8171 | 215.2703
2013-01-28 | 21:30 | PST | 483 | 803.3967 | 1961.8687 | 164.3699 | 487.0857 | 702.8855 | 218.0629
2013-01-28 | 21:45 | PST | 470 | 764.2545 | 1891.8331 | 150.6636 | 466.6381 | 676.8441 | 206.1342
2013-01-28 | 22:00 | PST | 472 | 770.1898 | 1902.4898 | 152.7209 | 469.7456 | 680.8074 | 207.9403
2013-01-28 | 22:15 | PST | 468 | 758.3505 | 1881.2191 | 148.6248 | 463.5444 | 672.8964 | 204.3386
2013-01-28 | 22:30 | PST | 484 | 806.4631 | 1967.3314 | 165.4572 | 488.683 | 704.9163 | 218.9991
2013-01-28 | 22:45 | PST | 483 | 803.3967 | 1961.8687 | 164.3699 | 487.0857 | 702.8855 | 218.0629
2013-01-28 | 23:00 | PST | 470 | 764.2545 | 1891.8331 | 150.6636 | 466.6381 | 676.8441 | 206.1342
2013-01-28 | 23:15 | PST | 468 | 758.3505 | 1881.2191 | 148.6248 | 463.5444 | 672.8964 | 204.3386
2013-01-28 | 23:30 | PST | 466 | 752.4777 | 1870.6476 | 146.6043 | 460.4645 | 668.9643 | 202.5535
2013-01-28 | 23:45 | PST | 472 | 770.1898 | 1902.4898 | 152.7209 | 469.7456 | 680.8074 | 207.9403
2013-01-29 | 0:00 | PST | 468 | 758.3505 | 1881.2191 | 148.6248 | 463.5444 | 672.8964 | 204.3386
2013-01-29 | 0:15 | PST | 479 | 791.2108 | 1940.1258 | 160.0681 | 480.7314 | 694.8021 | 214.3448
2013-01-29 | 0:30 | PST | 467 | 755.4102 | 1875.928 | 147.6123 | 462.0027 | 670.9284 | 203.4447
2013-01-29 | 0:45 | PST | 468 | 758.3505 | 1881.2191 | 148.6248 | 463.5444 | 672.8964 | 204.3386
2013-01-29 | 1:00 | PST | 495 | 840.7212 | 2028.1373 | 177.7342 | 506.4864 | 727.5157 | 229.4751
2013-01-29 | 1:15 | PST | 482 | 800.3383 | 1956.4168 | 163.2873 | 485.4919 | 700.8588 | 217.1293
2013-01-29 | 1:30 | PST | 485 | 809.5374 | 1972.8049 | 166.5493 | 490.2839 | 706.9509 | 219.938
2013-01-29 | 1:45 | PST | 483 | 803.3967 | 1961.8687 | 164.3699 | 487.0857 | 702.8855 | 218.0629
2013-01-29 | 2:00 | PST | 474 | 776.1564 | 1913.1893 | 154.7968 | 472.867 | 684.7863 | 209.7569
2013-01-29 | 2:15 | PST | 502 | 863.0304 | 2067.5196 | 185.8532 | 518.0395 | 742.1484 | 236.3128
2013-01-29 | 2:30 | PST | 486 | 812.6197 | 1978.2892 | 167.6461 | 491.8882 | 708.9895 | 220.8796
2013-01-29 | 2:45 | PST | 491 | 828.1512 | 2005.8738 | 173.2023 | 499.963 | 719.2421 | 225.6278
2013-01-29 | 3:00 | PST | 494 | 837.5666 | 2022.555 | 176.5939 | 504.8503 | 725.4413 | 228.5092
2013-01-29 | 3:15 | PST | 476 | 782.1545 | 1923.9317 | 156.8913 | 476.0023 | 688.7809 | 211.5841
2013-01-29 | 3:30 | PST | 486 | 812.6197 | 1978.2892 | 167.6461 | 491.8882 | 708.9895 | 220.8796
2013-01-29 | 3:45 | PST | 479 | 791.2108 | 1940.1258 | 160.0681 | 480.7314 | 694.8021 | 214.3448
2013-01-29 | 4:00 | PST | 483 | 803.3967 | 1961.8687 | 164.3699 | 487.0857 | 702.8855 | 218.0629
2013-01-29 | 4:15 | PST | 489 | 821.9146 | 1994.8074 | 170.9654 | 496.7225 | 715.1291 | 223.7204
2013-01-29 | 4:30 | PST | 475 | 779.1515 | 1918.5552 | 155.8417 | 474.4329 | 686.7816 | 210.6692
2013-01-29 | 4:45 | PST | 479 | 791.2108 | 1940.1258 | 160.0681 | 480.7314 | 694.8021 | 214.3448
2013-01-29 | 5:00 | PST | 478 | 788.1841 | 1934.717 | 159.0045 | 479.1515 | 692.7911 | 213.4219
2013-01-29 | 5:15 | PST | 478 | 788.1841 | 1934.717 | 159.0045 | 479.1515 | 692.7911 | 213.4219
2013-01-29 | 5:30 | PST | 473 | 773.1692 | 1907.8342 | 153.7565 | 471.3046 | 682.7949 | 208.8473
2013-01-29 | 5:45 | PST | 478 | 788.1841 | 1934.717 | 159.0045 | 479.1515 | 692.7911 | 213.4219
2013-01-29 | 6:00 | PST | 485 | 809.5374 | 1972.8049 | 166.5493 | 490.2839 | 706.9509 | 219.938
2013-01-29 | 6:15 | PST | 484 | 806.4631 | 1967.3314 | 165.4572 | 488.683 | 704.9163 | 218.9991
2013-01-29 | 6:30 | PST | 482 | 800.3383 | 1956.4168 | 163.2873 | 485.4919 | 700.8588 | 217.1293
2013-01-29 | 6:45 | PST | 472 | 770.1898 | 1902.4898 | 152.7209 | 469.7456 | 680.8074 | 207.9403
2013-01-29 | 7:00 | PST | 476 | 782.1545 | 1923.9317 | 156.8913 | 476.0023 | 688.7809 | 211.5841
2013-01-29 | 7:15 | PST | 478 | 788.1841 | 1934.717 | 159.0045 | 479.1515 | 692.7911 | 213.4219
2013-01-29 | 7:30 | PST | 476 | 782.1545 | 1923.9317 | 156.8913 | 476.0023 | 688.7809 | 211.5841
2013-01-29 | 7:45 | PST | 492 | 831.2816 | 2011.4233 | 174.328 | 501.5885 | 721.3045 | 226.5856
2013-01-29 | 8:00 | PST | 492 | 831.2816 | 2011.4233 | 174.328 | 501.5885 | 721.3045 | 226.5856
2013-01-29 | 8:15 | PST | 479 | 791.2108 | 1940.1258 | 160.0681 | 480.7314 | 694.8021 | 214.3448
2013-01-29 | 8:30 | PST | 474 | 776.1564 | 1913.1893 | 154.7968 | 472.867 | 684.7863 | 209.7569
2013-01-29 | 8:45 | PST | 488 | 818.8083 | 1989.2905 | 169.8541 | 495.1076 | 713.0786 | 222.7708
2013-01-29 | 9:00 | PST | 486 | 812.6197 | 1978.2892 | 167.6461 | 491.8882 | 708.9895 | 220.8796
2013-01-29 | 9:15 | PST | 482 | 800.3383 | 1956.4168 | 163.2873 | 485.4919 | 700.8588 | 217.1293
2013-01-29 | 9:30 | PST | 510 | 889.0163 | 2113.1882 | 195.4293 | 531.4581 | 759.1128 | 244.2923
2013-01-29 | 9:45 | PST | 495 | 840.7212 | 2028.1373 | 177.7342 | 506.4864 | 727.5157 | 229.4751
2013-01-29 | 10:00 | PST | 510 | 889.0163 | 2113.1882 | 195.4293 | 531.4581 | 759.1128 | 244.2923
2013-01-29 | 10:15 | PST | 501 | 859.8189 | 2061.8606 | 184.6785 | 516.3784 | 740.046 | 235.3278
2013-01-29 | 10:30 | PST | 505 | 872.7136 | 2084.5625 | 189.4068 | 523.0445 | 748.4798 | 239.2844
2013-01-29 | 10:45 | PST | 503 | 866.2499 | 2073.1896 | 187.0327 | 519.7043 | 744.2548 | 237.3006
2013-01-29 | 11:00 | PST | 509 | 885.7393 | 2107.441 | 194.2147 | 529.7682 | 756.9781 | 243.2852
2013-01-29 | 11:15 | PST | 507 | 879.21 | 2095.9797 | 191.8008 | 526.3991 | 752.7209 | 241.2792
2013-01-29 | 11:30 | PST | 512 | 895.5951 | 2124.716 | 197.8734 | 534.8488 | 763.3943 | 246.3149
2013-01-29 | 11:45 | PST | 520 | 922.2415 | 2171.2721 | 207.8531 | 548.5567 | 780.6832 | 254.517
2013-01-29 | 12:00 | PST | 509 | 885.7393 | 2107.441 | 194.2147 | 529.7682 | 756.9781 | 243.2852
2013-01-29 | 12:15 | PST | 508 | 882.4706 | 2101.7048 | 193.0052 | 528.0818 | 754.8475 | 242.2808
2013-01-29 | 12:30 | PST | 508 | 882.4706 | 2101.7048 | 193.0052 | 528.0818 | 754.8475 | 242.2808
2013-01-29 | 12:45 | PST | 509 | 885.7393 | 2107.441 | 194.2147 | 529.7682 | 756.9781 | 243.2852
2013-01-29 | 13:00 | PST | 509 | 885.7393 | 2107.441 | 194.2147 | 529.7682 | 756.9781 | 243.2852
2013-01-29 | 13:15 | PST | 498 | 850.2335 | 2044.9496 | 181.1843 | 511.4164 | 733.7628 | 232.3891
2013-01-29 | 13:30 | PST | 501 | 859.8189 | 2061.8606 | 184.6785 | 516.3784 | 740.046 | 235.3278
2013-01-29 | 13:45 | PST | 501 | 859.8189 | 2061.8606 | 184.6785 | 516.3784 | 740.046 | 235.3278
2013-01-29 | 14:00 | PST | 494 | 837.5666 | 2022.555 | 176.5939 | 504.8503 | 725.4413 | 228.5092
2013-01-29 | 14:15 | PST | 500 | 856.6157 | 2056.2127 | 183.5089 | 514.7208 | 737.9476 | 234.3455
2013-01-29 | 14:30 | PST | 492 | 831.2816 | 2011.4233 | 174.328 | 501.5885 | 721.3045 | 226.5856
2013-01-29 | 14:45 | PST | 501 | 859.8189 | 2061.8606 | 184.6785 | 516.3784 | 740.046 | 235.3278
2013-01-29 | 15:00 | PST | 505 | 872.7136 | 2084.5625 | 189.4068 | 523.0445 | 748.4798 | 239.2844
2013-01-29 | 15:15 | PST | 508 | 882.4706 | 2101.7048 | 193.0052 | 528.0818 | 754.8475 | 242.2808
2013-01-29 | 15:30 | PST | 502 | 863.0304 | 2067.5196 | 185.8532 | 518.0395 | 742.1484 | 236.3128
2013-01-29 | 15:45 | PST | 494 | 837.5666 | 2022.555 | 176.5939 | 504.8503 | 725.4413 | 228.5092
2013-01-29 | 16:00 | PST | 506 | 875.9577 | 2090.2656 | 190.6013 | 524.72 | 750.5983 | 240.2804
2013-01-29 | 16:15 | PST | 534 | 970.1621 | 2254.471 | 226.112 | 573.1092 | 811.5696 | 269.3059
2013-01-29 | 16:30 | PST | 558 | 1056.2037 | 2402.2801 | 259.8386 | 616.8954 | 866.4133 | 295.9737
2013-01-29 | 16:45 | PST | 598 | 1210.8846 | 2663.5199 | 323.2068 | 694.7628 | 963.4969 | 344.3555
2013-01-29 | 17:00 | PST | 595 | 1198.7826 | 2643.2696 | 318.132 | 688.7063 | 955.9735 | 340.5558
2013-01-29 | 17:15 | PST | 634 | 1362.6353 | 2915.0244 | 388.3653 | 770.2473 | 1056.9045 | 392.1805
2013-01-29 | 17:30 | PST | 640 | 1389.1184 | 2958.4872 | 400.0097 | 783.3392 | 1073.0409 | 400.5588
2013-01-29 | 17:45 | PST | 661 | 1484.5531 | 3114.146 | 442.5932 | 830.3338 | 1130.8209 | 430.8228
2013-01-29 | 18:00 | PST | 674 | 1545.8019 | 3213.296 | 470.4104 | 860.3517 | 1167.6161 | 450.3018
2013-01-29 | 18:15 | PST | 667 | 1512.6136 | 3159.6405 | 455.2916 | 844.0995 | 1147.705 | 439.7417
2013-01-29 | 18:30 | PST | 681 | 1579.4796 | 3267.578 | 485.8601 | 876.8122 | 1187.7579 | 461.0299
2013-01-29 | 18:45 | PST | 655 | 1456.8472 | 3069.107 | 430.133 | 816.7193 | 1114.1044 | 422.0255
2013-01-29 | 19:00 | PST | 638 | 1380.2523 | 2943.95 | 396.1027 | 778.9588 | 1067.6438 | 397.7529
2013-01-29 | 19:15 | PST | 626 | 1327.8595 | 2857.7664 | 373.1936 | 753.0207 | 1035.6439 | 381.1925
2013-01-29 | 19:30 | PST | 614 | 1276.8313 | 2773.3518 | 351.1843 | 727.6678 | 1004.2948 | 365.099
2013-01-29 | 19:45 | PST | 606 | 1243.5615 | 2718.0494 | 337.0023 | 711.0877 | 983.7537 | 354.626
2013-01-29 | 20:00 | PST | 610 | 1260.1219 | 2745.6037 | 344.0446 | 719.3458 | 993.9886 | 359.837
2013-01-29 | 20:15 | PST | 598 | 1210.8846 | 2663.5199 | 323.2068 | 694.7628 | 963.4969 | 344.3555
2013-01-29 | 20:30 | PST | 602 | 1227.1493 | 2690.6884 | 330.0566 | 702.8935 | 973.5899 | 349.4655
2013-01-29 | 20:45 | PST | 598 | 1210.8846 | 2663.5199 | 323.2068 | 694.7628 | 963.4969 | 344.3555
2013-01-29 | 21:00 | PST | 569 | 1097.3158 | 2472.2462 | 276.3535 | 637.6923 | 892.418 | 308.7912
2013-01-29 | 21:15 | PST | 582 | 1147.2879 | 2556.7585 | 296.7538 | 662.8703 | 923.8282 | 324.414
2013-01-29 | 21:30 | PST | 574 | 1116.3571 | 2504.5158 | 284.0855 | 647.2988 | 904.4124 | 314.7391
2013-01-29 | 21:45 | PST | 590 | 1178.7953 | 2609.7581 | 309.7924 | 678.691 | 943.5224 | 334.2855
2013-01-29 | 22:00 | PST | 577 | 1127.889 | 2524.0184 | 288.793 | 653.1091 | 911.6609 | 318.3443
2013-01-29 | 22:15 | PST | 566 | 1085.9975 | 2453.0248 | 271.7822 | 631.9745 | 885.273 | 305.2588
2013-01-29 | 22:30 | PST | 546 | 1012.5617 | 2327.5509 | 242.5857 | 594.7321 | 838.6898 | 282.4297
2013-01-29 | 22:45 | PST | 540 | 991.2078 | 2290.8059 | 234.2526 | 583.8535 | 825.0547 | 275.8157
2013-01-29 | 23:00 | PST | 550 | 1026.9701 | 2352.2765 | 248.2492 | 602.0595 | 847.8636 | 286.8973
2013-01-29 | 23:15 | PST | 568 | 1093.5342 | 2465.8274 | 274.8241 | 635.7825 | 890.032 | 307.6107
2013-01-29 | 23:30 | PST | 562 | 1071.0302 | 2427.5595 | 265.7658 | 624.4044 | 875.8063 | 300.5909
2013-01-29 | 23:45 | PST | 550 | 1026.9701 | 2352.2765 | 248.2492 | 602.0595 | 847.8636 | 286.8973
2013-01-30 | 0:00 | PST | 551 | 1030.5938 | 2358.4866 | 249.6787 | 603.9007 | 850.1676 | 288.0216
2013-01-30 | 0:15 | PST | 554 | 1041.5172 | 2377.186 | 254 | 609.4472 | 857.1047 | 291.4119
2013-01-30 | 0:30 | PST | 547 | 1016.1508 | 2333.7151 | 243.9935 | 596.5583 | 840.977 | 283.5422
2013-01-30 | 0:45 | PST | 555 | 1045.1757 | 2383.4422 | 255.4513 | 611.3035 | 859.4255 | 292.5479
2013-01-30 | 1:00 | PST | 552 | 1034.2263 | 2364.7082 | 251.1136 | 605.7458 | 852.4757 | 289.1487
2013-01-30 | 1:15 | PST | 541 | 994.7453 | 2296.9015 | 235.628 | 585.6573 | 827.3168 | 276.9108
2013-01-30 | 1:30 | PST | 530 | 956.3018 | 2230.4745 | 220.7907 | 566.0205 | 802.6625 | 265.0235
2013-01-30 | 1:45 | PST | 526 | 942.5768 | 2206.6587 | 215.5533 | 558.9909 | 793.8215 | 260.7869
2013-01-30 | 2:00 | PST | 531 | 959.7541 | 2236.4567 | 222.1131 | 567.7872 | 804.8831 | 266.0898
2013-01-30 | 2:15 | PST | 525 | 939.1666 | 2200.7328 | 214.257 | 557.2427 | 791.6215 | 259.7348
2013-01-30 | 2:30 | PST | 520 | 922.2415 | 2171.2721 | 207.8531 | 548.5567 | 780.6832 | 254.517
2013-01-30 | 2:45 | PST | 531 | 959.7541 | 2236.4567 | 222.1131 | 567.7872 | 804.8831 | 266.0898
2013-01-30 | 3:00 | PST | 517 | 912.1867 | 2153.7299 | 204.0724 | 543.3889 | 774.1693 | 251.4202
2013-01-30 | 3:15 | PST | 516 | 908.8518 | 2147.9049 | 202.8225 | 541.6736 | 772.0062 | 250.3935
2013-01-30 | 3:30 | PST | 520 | 922.2415 | 2171.2721 | 207.8531 | 548.5567 | 780.6832 | 254.517
2013-01-30 | 3:45 | PST | 517 | 912.1867 | 2153.7299 | 204.0724 | 543.3889 | 774.1693 | 251.4202
2013-01-30 | 4:00 | PST | 501 | 859.8189 | 2061.8606 | 184.6785 | 516.3784 | 740.046 | 235.3278
2013-01-30 | 4:15 | PST | 502 | 863.0304 | 2067.5196 | 185.8532 | 518.0395 | 742.1484 | 236.3128
2013-01-30 | 4:30 | PST | 499 | 853.4205 | 2050.5757 | 182.3441 | 513.0668 | 735.8532 | 233.3659
2013-01-30 | 4:45 | PST | 498 | 850.2335 | 2044.9496 | 181.1843 | 511.4164 | 733.7628 | 232.3891
2013-01-30 | 5:00 | PST | 489 | 821.9146 | 1994.8074 | 170.9654 | 496.7225 | 715.1291 | 223.7204
2013-01-30 | 5:15 | PST | 475 | 779.1515 | 1918.5552 | 155.8417 | 474.4329 | 686.7816 | 210.6692
2013-01-30 | 5:30 | PST | 476 | 782.1545 | 1923.9317 | 156.8913 | 476.0023 | 688.7809 | 211.5841
2013-01-30 | 5:45 | PST | 488 | 818.8083 | 1989.2905 | 169.8541 | 495.1076 | 713.0786 | 222.7708
2013-01-30 | 6:00 | PST | 475 | 779.1515 | 1918.5552 | 155.8417 | 474.4329 | 686.7816 | 210.6692
2013-01-30 | 6:15 | PST | 485 | 809.5374 | 1972.8049 | 166.5493 | 490.2839 | 706.9509 | 219.938
2013-01-30 | 6:30 | PST | 471 | 767.2182 | 1897.1561 | 151.69 | 468.1901 | 678.8238 | 207.0359
2013-01-30 | 6:45 | PST | 473 | 773.1692 | 1907.8342 | 153.7565 | 471.3046 | 682.7949 | 208.8473
2013-01-30 | 7:00 | PST | 477 | 785.1654 | 1929.319 | 157.9455 | 477.5752 | 690.784 | 212.5017
2013-01-30 | 7:15 | PST | 474 | 776.1564 | 1913.1893 | 154.7968 | 472.867 | 684.7863 | 209.7569
2013-01-30 | 7:30 | PST | 474 | 776.1564 | 1913.1893 | 154.7968 | 472.867 | 684.7863 | 209.7569
2013-01-30 | 7:45 | PST | 477 | 785.1654 | 1929.319 | 157.9455 | 477.5752 | 690.784 | 212.5017
2013-01-30 | 8:00 | PST | 479 | 791.2108 | 1940.1258 | 160.0681 | 480.7314 | 694.8021 | 214.3448
2013-01-30 | 8:15 | PST | 484 | 806.4631 | 1967.3314 | 165.4572 | 488.683 | 704.9163 | 218.9991
2013-01-30 | 8:30 | PST | 463 | 743.7268 | 1854.8702 | 143.608 | 455.8705 | 663.0951 | 199.8954
2013-01-30 | 8:45 | PST | 489 | 821.9146 | 1994.8074 | 170.9654 | 496.7225 | 715.1291 | 223.7204
2013-01-30 | 9:00 | PST | 476 | 782.1545 | 1923.9317 | 156.8913 | 476.0023 | 688.7809 | 211.5841
2013-01-30 | 9:15 | PST | 476 | 782.1545 | 1923.9317 | 156.8913 | 476.0023 | 688.7809 | 211.5841
2013-01-30 | 9:30 | PST | 459 | 732.1674 | 1833.982 | 139.6763 | 449.7931 | 655.3238 | 196.3876
2013-01-30 | 9:45 | PST | 475 | 779.1515 | 1918.5552 | 155.8417 | 474.4329 | 686.7816 | 210.6692
2013-01-30 | 10:00 | PST | 466 | 752.4777 | 1870.6476 | 146.6043 | 460.4645 | 668.9643 | 202.5535
2013-01-30 | 10:15 | PST | 475 | 779.1515 | 1918.5552 | 155.8417 | 474.4329 | 686.7816 | 210.6692
2013-01-30 | 10:30 | PST | 479 | 791.2108 | 1940.1258 | 160.0681 | 480.7314 | 694.8021 | 214.3448
2013-01-30 | 10:45 | PST | 460 | 735.0457 | 1839.1882 | 140.6525 | 451.3073 | 657.2609 | 197.2606
2013-01-30 | 11:00 | PST | 464 | 746.636 | 1860.1187 | 144.6022 | 457.3984 | 665.0476 | 200.7788
2013-01-30 | 11:15 | PST | 464 | 746.636 | 1860.1187 | 144.6022 | 457.3984 | 665.0476 | 200.7788
2013-01-30 | 11:30 | PST | 475 | 779.1515 | 1918.5552 | 155.8417 | 474.4329 | 686.7816 | 210.6692
2013-01-30 | 11:45 | PST | 459 | 732.1674 | 1833.982 | 139.6763 | 449.7931 | 655.3238 | 196.3876
2013-01-30 | 12:00 | PST | 461 | 737.9317 | 1844.4049 | 141.6331 | 452.8249 | 659.2018 | 198.1363
2013-01-30 | 12:15 | PST | 464 | 746.636 | 1860.1187 | 144.6022 | 457.3984 | 665.0476 | 200.7788
2013-01-30 | 12:30 | PST | 453 | 715.0591 | 1802.9663 | 133.9138 | 440.7794 | 643.7824 | 191.2033
2013-01-30 | 12:45 | PST | 467 | 755.4102 | 1875.928 | 147.6123 | 462.0027 | 670.9284 | 203.4447
2013-01-30 | 13:00 | PST | 455 | 720.7312 | 1813.2628 | 135.8168 | 443.7704 | 647.6142 | 192.9211
2013-01-30 | 13:15 | PST | 455 | 720.7312 | 1813.2628 | 135.8168 | 443.7704 | 647.6142 | 192.9211
2013-01-30 | 13:30 | PST | 454 | 717.8913 | 1808.1093 | 134.863 | 442.2732 | 645.6964 | 192.0609
2013-01-30 | 13:45 | PST | 457 | 726.4339 | 1823.6013 | 137.7376 | 446.7749 | 651.4613 | 194.6492
2013-01-30 | 14:00 | PST | 447 | 698.2259 | 1772.3287 | 128.3111 | 431.8879 | 632.3789 | 186.1112
2013-01-30 | 14:15 | PST | 456 | 723.5787 | 1818.4268 | 136.7749 | 445.271 | 649.5358 | 193.7839
2013-01-30 | 14:30 | PST | 454 | 717.8913 | 1808.1093 | 134.863 | 442.2732 | 645.6964 | 192.0609
2013-01-30 | 14:45 | PST | 453 | 715.0591 | 1802.9663 | 133.9138 | 440.7794 | 643.7824 | 191.2033
2013-01-30 | 15:00 | PST | 471 | 767.2182 | 1897.1561 | 151.69 | 468.1901 | 678.8238 | 207.0359
2013-01-30 | 15:15 | PST | 455 | 720.7312 | 1813.2628 | 135.8168 | 443.7704 | 647.6142 | 192.9211
2013-01-30 | 15:30 | PST | 459 | 732.1674 | 1833.982 | 139.6763 | 449.7931 | 655.3238 | 196.3876
2013-01-30 | 15:45 | PST | 464 | 746.636 | 1860.1187 | 144.6022 | 457.3984 | 665.0476 | 200.7788
2013-01-30 | 16:00 | PST | 464 | 746.636 | 1860.1187 | 144.6022 | 457.3984 | 665.0476 | 200.7788
2013-01-30 | 16:15 | PST | 465 | 749.553 | 1865.3779 | 145.601 | 458.9297 | 667.004 | 201.6648
2013-01-30 | 16:30 | PST | 471 | 767.2182 | 1897.1561 | 151.69 | 468.1901 | 678.8238 | 207.0359
2013-01-30 | 16:45 | PST | 468 | 758.3505 | 1881.2191 | 148.6248 | 463.5444 | 672.8964 | 204.3386
2013-01-30 | 17:00 | PST | 459 | 732.1674 | 1833.982 | 139.6763 | 449.7931 | 655.3238 | 196.3876
2013-01-30 | 17:15 | PST | 471 | 767.2182 | 1897.1561 | 151.69 | 468.1901 | 678.8238 | 207.0359
2013-01-30 | 17:30 | PST | 459 | 732.1674 | 1833.982 | 139.6763 | 449.7931 | 655.3238 | 196.3876
2013-01-30 | 17:45 | PST | 454 | 717.8913 | 1808.1093 | 134.863 | 442.2732 | 645.6964 | 192.0609
2013-01-30 | 18:00 | PST | 462 | 740.8254 | 1849.6323 | 142.6183 | 454.346 | 661.1465 | 199.0145
2013-01-30 | 18:15 | PST | 465 | 749.553 | 1865.3779 | 145.601 | 458.9297 | 667.004 | 201.6648
2013-01-30 | 18:30 | PST | 462 | 740.8254 | 1849.6323 | 142.6183 | 454.346 | 661.1465 | 199.0145
2013-01-30 | 18:45 | PST | 472 | 770.1898 | 1902.4898 | 152.7209 | 469.7456 | 680.8074 | 207.9403
2013-01-30 | 19:00 | PST | 475 | 779.1515 | 1918.5552 | 155.8417 | 474.4329 | 686.7816 | 210.6692
2013-01-30 | 19:15 | PST | 474 | 776.1564 | 1913.1893 | 154.7968 | 472.867 | 684.7863 | 209.7569
2013-01-30 | 19:30 | PST | 482 | 800.3383 | 1956.4168 | 163.2873 | 485.4919 | 700.8588 | 217.1293
2013-01-30 | 19:45 | PST | 478 | 788.1841 | 1934.717 | 159.0045 | 479.1515 | 692.7911 | 213.4219
2013-01-30 | 20:00 | PST | 487 | 815.71 | 1983.7844 | 168.7477 | 493.4961 | 711.0321 | 221.8238
2013-01-30 | 20:15 | PST | 491 | 828.1512 | 2005.8738 | 173.2023 | 499.963 | 719.2421 | 225.6278
2013-01-30 | 20:30 | PST | 496 | 843.8839 | 2033.7305 | 178.8793 | 508.1262 | 729.5941 | 230.4437
2013-01-30 | 20:45 | PST | 480 | 794.2454 | 1945.5453 | 161.1365 | 482.3147 | 696.8171 | 215.2703
2013-01-30 | 21:00 | PST | 482 | 800.3383 | 1956.4168 | 163.2873 | 485.4919 | 700.8588 | 217.1293
2013-01-30 | 21:15 | PST | 482 | 800.3383 | 1956.4168 | 163.2873 | 485.4919 | 700.8588 | 217.1293
2013-01-30 | 21:30 | PST | 483 | 803.3967 | 1961.8687 | 164.3699 | 487.0857 | 702.8855 | 218.0629
2013-01-30 | 21:45 | PST | 484 | 806.4631 | 1967.3314 | 165.4572 | 488.683 | 704.9163 | 218.9991
2013-01-30 | 22:00 | PST | 482 | 800.3383 | 1956.4168 | 163.2873 | 485.4919 | 700.8588 | 217.1293
2013-01-30 | 22:15 | PST | 486 | 812.6197 | 1978.2892 | 167.6461 | 491.8882 | 708.9895 | 220.8796
2013-01-30 | 22:30 | PST | 483 | 803.3967 | 1961.8687 | 164.3699 | 487.0857 | 702.8855 | 218.0629
2013-01-30 | 22:45 | PST | 490 | 825.0289 | 2000.3351 | 172.0814 | 498.341 | 717.1836 | 224.6728
2013-01-30 | 23:00 | PST | 494 | 837.5666 | 2022.555 | 176.5939 | 504.8503 | 725.4413 | 228.5092
2013-01-30 | 23:15 | PST | 497 | 847.0547 | 2039.3346 | 180.0293 | 509.7695 | 731.6764 | 231.4151
2013-01-30 | 23:30 | PST | 496 | 843.8839 | 2033.7305 | 178.8793 | 508.1262 | 729.5941 | 230.4437
2013-01-30 | 23:45 | PST | 496 | 843.8839 | 2033.7305 | 178.8793 | 508.1262 | 729.5941 | 230.4437
2013-01-31 | 0:00 | PST | 482 | 800.3383 | 1956.4168 | 163.2873 | 485.4919 | 700.8588 | 217.1293
2013-01-31 | 0:15 | PST | 484 | 806.4631 | 1967.3314 | 165.4572 | 488.683 | 704.9163 | 218.9991
2013-01-31 | 0:30 | PST | 477 | 785.1654 | 1929.319 | 157.9455 | 477.5752 | 690.784 | 212.5017
2013-01-31 | 0:45 | PST | 485 | 809.5374 | 1972.8049 | 166.5493 | 490.2839 | 706.9509 | 219.938
2013-01-31 | 1:00 | PST | 474 | 776.1564 | 1913.1893 | 154.7968 | 472.867 | 684.7863 | 209.7569
2013-01-31 | 1:15 | PST | 470 | 764.2545 | 1891.8331 | 150.6636 | 466.6381 | 676.8441 | 206.1342
2013-01-31 | 1:30 | PST | 475 | 779.1515 | 1918.5552 | 155.8417 | 474.4329 | 686.7816 | 210.6692
2013-01-31 | 1:45 | PST | 469 | 761.2986 | 1886.5207 | 149.6419 | 465.0895 | 674.8683 | 205.2351
2013-01-31 | 2:00 | PST | 480 | 794.2454 | 1945.5453 | 161.1365 | 482.3147 | 696.8171 | 215.2703
2013-01-31 | 2:15 | PST | 467 | 755.4102 | 1875.928 | 147.6123 | 462.0027 | 670.9284 | 203.4447
2013-01-31 | 2:30 | PST | 482 | 800.3383 | 1956.4168 | 163.2873 | 485.4919 | 700.8588 | 217.1293
2013-01-31 | 2:45 | PST | 468 | 758.3505 | 1881.2191 | 148.6248 | 463.5444 | 672.8964 | 204.3386
2013-01-31 | 3:00 | PST | 476 | 782.1545 | 1923.9317 | 156.8913 | 476.0023 | 688.7809 | 211.5841
2013-01-31 | 3:15 | PST | 471 | 767.2182 | 1897.1561 | 151.69 | 468.1901 | 678.8238 | 207.0359
2013-01-31 | 3:30 | PST | 473 | 773.1692 | 1907.8342 | 153.7565 | 471.3046 | 682.7949 | 208.8473
2013-01-31 | 3:45 | PST | 478 | 788.1841 | 1934.717 | 159.0045 | 479.1515 | 692.7911 | 213.4219
2013-01-31 | 4:00 | PST | 478 | 788.1841 | 1934.717 | 159.0045 | 479.1515 | 692.7911 | 213.4219
2013-01-31 | 4:15 | PST | 470 | 764.2545 | 1891.8331 | 150.6636 | 466.6381 | 676.8441 | 206.1342
2013-01-31 | 4:30 | PST | 474 | 776.1564 | 1913.1893 | 154.7968 | 472.867 | 684.7863 | 209.7569
2013-01-31 | 4:45 | PST | 473 | 773.1692 | 1907.8342 | 153.7565 | 471.3046 | 682.7949 | 208.8473
2013-01-31 | 5:00 | PST | 475 | 779.1515 | 1918.5552 | 155.8417 | 474.4329 | 686.7816 | 210.6692
2013-01-31 | 5:15 | PST | 485 | 809.5374 | 1972.8049 | 166.5493 | 490.2839 | 706.9509 | 219.938
2013-01-31 | 5:30 | PST | 480 | 794.2454 | 1945.5453 | 161.1365 | 482.3147 | 696.8171 | 215.2703
2013-01-31 | 5:45 | PST | 493 | 834.4201 | 2016.9837 | 175.4585 | 503.2176 | 723.3709 | 227.546
2013-01-31 | 6:00 | PST | 488 | 818.8083 | 1989.2905 | 169.8541 | 495.1076 | 713.0786 | 222.7708
2013-01-31 | 6:15 | PST | 481 | 797.2879 | 1950.9757 | 162.2095 | 483.9015 | 698.836 | 216.1985
2013-01-31 | 6:30 | PST | 490 | 825.0289 | 2000.3351 | 172.0814 | 498.341 | 717.1836 | 224.6728
2013-01-31 | 6:45 | PST | 483 | 803.3967 | 1961.8687 | 164.3699 | 487.0857 | 702.8855 | 218.0629
2013-01-31 | 7:00 | PST | 484 | 806.4631 | 1967.3314 | 165.4572 | 488.683 | 704.9163 | 218.9991
2013-01-31 | 7:15 | PST | 477 | 785.1654 | 1929.319 | 157.9455 | 477.5752 | 690.784 | 212.5017
2013-01-31 | 7:30 | PST | 474 | 776.1564 | 1913.1893 | 154.7968 | 472.867 | 684.7863 | 209.7569
2013-01-31 | 7:45 | PST | 470 | 764.2545 | 1891.8331 | 150.6636 | 466.6381 | 676.8441 | 206.1342
2013-01-31 | 8:00 | PST | 469 | 761.2986 | 1886.5207 | 149.6419 | 465.0895 | 674.8683 | 205.2351
2013-01-31 | 8:15 | PST | 473 | 773.1692 | 1907.8342 | 153.7565 | 471.3046 | 682.7949 | 208.8473
2013-01-31 | 8:30 | PST | 473 | 773.1692 | 1907.8342 | 153.7565 | 471.3046 | 682.7949 | 208.8473
2013-01-31 | 8:45 | PST | 463 | 743.7268 | 1854.8702 | 143.608 | 455.8705 | 663.0951 | 199.8954
2013-01-31 | 9:00 | PST | 475 | 779.1515 | 1918.5552 | 155.8417 | 474.4329 | 686.7816 | 210.6692
2013-01-31 | 9:15 | PST | 475 | 779.1515 | 1918.5552 | 155.8417 | 474.4329 | 686.7816 | 210.6692
2013-01-31 | 9:30 | PST | 479 | 791.2108 | 1940.1258 | 160.0681 | 480.7314 | 694.8021 | 214.3448
2013-01-31 | 9:45 | PST | 487 | 815.71 | 1983.7844 | 168.7477 | 493.4961 | 711.0321 | 221.8238
2013-01-31 | 10:00 | PST | 462 | 740.8254 | 1849.6323 | 142.6183 | 454.346 | 661.1465 | 199.0145
2013-01-31 | 10:15 | PST | 468 | 758.3505 | 1881.2191 | 148.6248 | 463.5444 | 672.8964 | 204.3386
2013-01-31 | 10:30 | PST | 470 | 764.2545 | 1891.8331 | 150.6636 | 466.6381 | 676.8441 | 206.1342
2013-01-31 | 10:45 | PST | 473 | 773.1692 | 1907.8342 | 153.7565 | 471.3046 | 682.7949 | 208.8473
2013-01-31 | 11:00 | PST | 466 | 752.4777 | 1870.6476 | 146.6043 | 460.4645 | 668.9643 | 202.5535
2013-01-31 | 11:15 | PST | 462 | 740.8254 | 1849.6323 | 142.6183 | 454.346 | 661.1465 | 199.0145
2013-01-31 | 11:30 | PST | 481 | 797.2879 | 1950.9757 | 162.2095 | 483.9015 | 698.836 | 216.1985
2013-01-31 | 11:45 | PST | 471 | 767.2182 | 1897.1561 | 151.69 | 468.1901 | 678.8238 | 207.0359
2013-01-31 | 12:00 | PST | 482 | 800.3383 | 1956.4168 | 163.2873 | 485.4919 | 700.8588 | 217.1293
2013-01-31 | 12:15 | PST | 487 | 815.71 | 1983.7844 | 168.7477 | 493.4961 | 711.0321 | 221.8238
2013-01-31 | 12:30 | PST | 482 | 800.3383 | 1956.4168 | 163.2873 | 485.4919 | 700.8588 | 217.1293
2013-01-31 | 12:45 | PST | 492 | 831.2816 | 2011.4233 | 174.328 | 501.5885 | 721.3045 | 226.5856
2013-01-31 | 13:00 | PST | 497 | 847.0547 | 2039.3346 | 180.0293 | 509.7695 | 731.6764 | 231.4151
2013-01-31 | 13:15 | PST | 500 | 856.6157 | 2056.2127 | 183.5089 | 514.7208 | 737.9476 | 234.3455
2013-01-31 | 13:30 | PST | 490 | 825.0289 | 2000.3351 | 172.0814 | 498.341 | 717.1836 | 224.6728
2013-01-31 | 13:45 | PST | 492 | 831.2816 | 2011.4233 | 174.328 | 501.5885 | 721.3045 | 226.5856
2013-01-31 | 14:00 | PST | 502 | 863.0304 | 2067.5196 | 185.8532 | 518.0395 | 742.1484 | 236.3128
2013-01-31 | 14:15 | PST | 500 | 856.6157 | 2056.2127 | 183.5089 | 514.7208 | 737.9476 | 234.3455
2013-01-31 | 14:30 | PST | 510 | 889.0163 | 2113.1882 | 195.4293 | 531.4581 | 759.1128 | 244.2923
2013-01-31 | 14:45 | PST | 497 | 847.0547 | 2039.3346 | 180.0293 | 509.7695 | 731.6764 | 231.4151
2013-01-31 | 15:00 | PST | 503 | 866.2499 | 2073.1896 | 187.0327 | 519.7043 | 744.2548 | 237.3006
2013-01-31 | 15:15 | PST | 509 | 885.7393 | 2107.441 | 194.2147 | 529.7682 | 756.9781 | 243.2852
2013-01-31 | 15:30 | PST | 506 | 875.9577 | 2090.2656 | 190.6013 | 524.72 | 750.5983 | 240.2804
2013-01-31 | 15:45 | PST | 506 | 875.9577 | 2090.2656 | 190.6013 | 524.72 | 750.5983 | 240.2804
2013-01-31 | 16:00 | PST | 516 | 908.8518 | 2147.9049 | 202.8225 | 541.6736 | 772.0062 | 250.3935
2013-01-31 | 16:15 | PST | 521 | 925.6098 | 2177.1418 | 209.1235 | 550.2866 | 782.8626 | 255.5549
2013-01-31 | 16:30 | PST | 526 | 942.5768 | 2206.6587 | 215.5533 | 558.9909 | 793.8215 | 260.7869
2013-01-31 | 16:45 | PST | 508 | 882.4706 | 2101.7048 | 193.0052 | 528.0818 | 754.8475 | 242.2808
2013-01-31 | 17:00 | PST | 505 | 872.7136 | 2084.5625 | 189.4068 | 523.0445 | 748.4798 | 239.2844
2013-01-31 | 17:15 | PST | 502 | 863.0304 | 2067.5196 | 185.8532 | 518.0395 | 742.1484 | 236.3128
2013-01-31 | 17:30 | PST | 513 | 898.8968 | 2130.4965 | 199.1031 | 536.5496 | 765.5412 | 247.3303
2013-01-31 | 17:45 | PST | 514 | 902.2069 | 2136.2882 | 200.3378 | 538.254 | 767.6921 | 248.3486
2013-01-31 | 18:00 | PST | 494 | 837.5666 | 2022.555 | 176.5939 | 504.8503 | 725.4413 | 228.5092
2013-01-31 | 18:15 | PST | 502 | 863.0304 | 2067.5196 | 185.8532 | 518.0395 | 742.1484 | 236.3128
2013-01-31 | 18:30 | PST | 499 | 853.4205 | 2050.5757 | 182.3441 | 513.0668 | 735.8532 | 233.3659
2013-01-31 | 18:45 | PST | 497 | 847.0547 | 2039.3346 | 180.0293 | 509.7695 | 731.6764 | 231.4151
2013-01-31 | 19:00 | PST | 510 | 889.0163 | 2113.1882 | 195.4293 | 531.4581 | 759.1128 | 244.2923
2013-01-31 | 19:15 | PST | 518 | 915.53 | 2159.5662 | 205.3275 | 545.1079 | 776.3365 | 252.4496
2013-01-31 | 19:30 | PST | 530 | 956.3018 | 2230.4745 | 220.7907 | 566.0205 | 802.6625 | 265.0235
2013-01-31 | 19:45 | PST | 521 | 925.6098 | 2177.1418 | 209.1235 | 550.2866 | 782.8626 | 255.5549
2013-01-31 | 20:00 | PST | 524 | 935.7648 | 2194.8183 | 212.9659 | 555.4982 | 789.4256 | 258.6856
2013-01-31 | 20:15 | PST | 540 | 991.2078 | 2290.8059 | 234.2526 | 583.8535 | 825.0547 | 275.8157
2013-01-31 | 20:30 | PST | 540 | 991.2078 | 2290.8059 | 234.2526 | 583.8535 | 825.0547 | 275.8157
2013-01-31 | 20:45 | PST | 526 | 942.5768 | 2206.6587 | 215.5533 | 558.9909 | 793.8215 | 260.7869
2013-01-31 | 21:00 | PST | 521 | 925.6098 | 2177.1418 | 209.1235 | 550.2866 | 782.8626 | 255.5549
2013-01-31 | 21:15 | PST | 533 | 966.6843 | 2248.4549 | 224.7737 | 571.3315 | 809.3367 | 268.231
2013-01-31 | 21:30 | PST | 524 | 935.7648 | 2194.8183 | 212.9659 | 555.4982 | 789.4256 | 258.6856
2013-01-31 | 21:45 | PST | 539 | 987.6788 | 2284.7217 | 232.8825 | 582.0535 | 822.7968 | 274.7235
2013-01-31 | 22:00 | PST | 557 | 1052.519 | 2395.9893 | 258.3706 | 615.0276 | 864.0798 | 294.8288
2013-01-31 | 22:15 | PST | 546 | 1012.5617 | 2327.5509 | 242.5857 | 594.7321 | 838.6898 | 282.4297
2013-01-31 | 22:30 | PST | 563 | 1074.7588 | 2433.9084 | 267.2615 | 626.2912 | 878.1665 | 301.7534
2013-01-31 | 22:45 | PST | 547 | 1016.1508 | 2333.7151 | 243.9935 | 596.5583 | 840.977 | 283.5422
2013-01-31 | 23:00 | PST | 531 | 959.7541 | 2236.4567 | 222.1131 | 567.7872 | 804.8831 | 266.0898
2013-01-31 | 23:15 | PST | 531 | 959.7541 | 2236.4567 | 222.1131 | 567.7872 | 804.8831 | 266.0898
2013-01-31 | 23:30 | PST | 536 | 977.1432 | 2266.5372 | 228.8042 | 576.6758 | 816.048 | 271.4643
2013-01-31 | 23:45 | PST | 534 | 970.1621 | 2254.471 | 226.112 | 573.1092 | 811.5696 | 269.3059
2013-02-01 | 0:00 | PST | 545 | 1008.9812 | 2321.3981 | 241.1834 | 592.9096 | 836.4068 | 281.3201
2013-02-01 | 0:15 | PST | 519 | 918.8816 | 2165.4135 | 206.5877 | 546.8305 | 778.5078 | 253.4819
2013-02-01 | 0:30 | PST | 524 | 935.7648 | 2194.8183 | 212.9659 | 555.4982 | 789.4256 | 258.6856
2013-02-01 | 0:45 | PST | 522 | 928.9864 | 2183.0228 | 210.3991 | 552.0201 | 785.0462 | 256.5956
2013-02-01 | 1:00 | PST | 539 | 987.6788 | 2284.7217 | 232.8825 | 582.0535 | 822.7968 | 274.7235
2013-02-01 | 1:15 | PST | 518 | 915.53 | 2159.5662 | 205.3275 | 545.1079 | 776.3365 | 252.4496
2013-02-01 | 1:30 | PST | 521 | 925.6098 | 2177.1418 | 209.1235 | 550.2866 | 782.8626 | 255.5549
2013-02-01 | 1:45 | PST | 512 | 895.5951 | 2124.716 | 197.8734 | 534.8488 | 763.3943 | 246.3149
2013-02-01 | 2:00 | PST | 512 | 895.5951 | 2124.716 | 197.8734 | 534.8488 | 763.3943 | 246.3149
2013-02-01 | 2:15 | PST | 520 | 922.2415 | 2171.2721 | 207.8531 | 548.5567 | 780.6832 | 254.517
2013-02-01 | 2:30 | PST | 510 | 889.0163 | 2113.1882 | 195.4293 | 531.4581 | 759.1128 | 244.2923
2013-02-01 | 2:45 | PST | 525 | 939.1666 | 2200.7328 | 214.257 | 557.2427 | 791.6215 | 259.7348
2013-02-01 | 3:00 | PST | 500 | 856.6157 | 2056.2127 | 183.5089 | 514.7208 | 737.9476 | 234.3455
2013-02-01 | 3:15 | PST | 504 | 869.4777 | 2078.8705 | 188.2173 | 521.3726 | 746.3653 | 238.2911
2013-02-01 | 3:30 | PST | 508 | 882.4706 | 2101.7048 | 193.0052 | 528.0818 | 754.8475 | 242.2808
2013-02-01 | 3:45 | PST | 512 | 895.5951 | 2124.716 | 197.8734 | 534.8488 | 763.3943 | 246.3149
2013-02-01 | 4:00 | PST | 505 | 872.7136 | 2084.5625 | 189.4068 | 523.0445 | 748.4798 | 239.2844
2013-02-01 | 4:15 | PST | 509 | 885.7393 | 2107.441 | 194.2147 | 529.7682 | 756.9781 | 243.2852
2013-02-01 | 4:30 | PST | 506 | 875.9577 | 2090.2656 | 190.6013 | 524.72 | 750.5983 | 240.2804
2013-02-01 | 4:45 | PST | 517 | 912.1867 | 2153.7299 | 204.0724 | 543.3889 | 774.1693 | 251.4202
2013-02-01 | 5:00 | PST | 511 | 892.3016 | 2118.9466 | 196.6488 | 533.1516 | 761.2515 | 245.3022
2013-02-01 | 5:15 | PST | 513 | 898.8968 | 2130.4965 | 199.1031 | 536.5496 | 765.5412 | 247.3303
2013-02-01 | 5:30 | PST | 511 | 892.3016 | 2118.9466 | 196.6488 | 533.1516 | 761.2515 | 245.3022
2013-02-01 | 5:45 | PST | 513 | 898.8968 | 2130.4965 | 199.1031 | 536.5496 | 765.5412 | 247.3303
2013-02-01 | 6:00 | PST | 509 | 885.7393 | 2107.441 | 194.2147 | 529.7682 | 756.9781 | 243.2852
2013-02-01 | 6:15 | PST | 511 | 892.3016 | 2118.9466 | 196.6488 | 533.1516 | 761.2515 | 245.3022
2013-02-01 | 6:30 | PST | 500 | 856.6157 | 2056.2127 | 183.5089 | 514.7208 | 737.9476 | 234.3455
2013-02-01 | 6:45 | PST | 487 | 815.71 | 1983.7844 | 168.7477 | 493.4961 | 711.0321 | 221.8238
2013-02-01 | 7:00 | PST | 478 | 788.1841 | 1934.717 | 159.0045 | 479.1515 | 692.7911 | 213.4219
2013-02-01 | 7:15 | PST | 471 | 767.2182 | 1897.1561 | 151.69 | 468.1901 | 678.8238 | 207.0359
2013-02-01 | 7:30 | PST | 489 | 821.9146 | 1994.8074 | 170.9654 | 496.7225 | 715.1291 | 223.7204
2013-02-01 | 7:45 | PST | 481 | 797.2879 | 1950.9757 | 162.2095 | 483.9015 | 698.836 | 216.1985
2013-02-01 | 8:00 | PST | 480 | 794.2454 | 1945.5453 | 161.1365 | 482.3147 | 696.8171 | 215.2703
2013-02-01 | 8:15 | PST | 483 | 803.3967 | 1961.8687 | 164.3699 | 487.0857 | 702.8855 | 218.0629
2013-02-01 | 8:30 | PST | 483 | 803.3967 | 1961.8687 | 164.3699 | 487.0857 | 702.8855 | 218.0629
2013-02-01 | 8:45 | PST | 493 | 834.4201 | 2016.9837 | 175.4585 | 503.2176 | 723.3709 | 227.546
2013-02-01 | 9:00 | PST | 484 | 806.4631 | 1967.3314 | 165.4572 | 488.683 | 704.9163 | 218.9991
2013-02-01 | 9:15 | PST | 492 | 831.2816 | 2011.4233 | 174.328 | 501.5885 | 721.3045 | 226.5856
2013-02-01 | 9:30 | PST | 468 | 758.3505 | 1881.2191 | 148.6248 | 463.5444 | 672.8964 | 204.3386
2013-02-01 | 9:45 | PST | 473 | 773.1692 | 1907.8342 | 153.7565 | 471.3046 | 682.7949 | 208.8473
2013-02-01 | 10:00 | PST | 452 | 712.2345 | 1797.8339 | 132.9689 | 439.289 | 641.8723 | 190.3482
2013-02-01 | 10:15 | PST | 454 | 717.8913 | 1808.1093 | 134.863 | 442.2732 | 645.6964 | 192.0609
2013-02-01 | 10:30 | PST | 461 | 737.9317 | 1844.4049 | 141.6331 | 452.8249 | 659.2018 | 198.1363
2013-02-01 | 10:45 | PST | 466 | 752.4777 | 1870.6476 | 146.6043 | 460.4645 | 668.9643 | 202.5535
2013-02-01 | 11:00 | PST | 483 | 803.3967 | 1961.8687 | 164.3699 | 487.0857 | 702.8855 | 218.0629
2013-02-01 | 11:15 | PST | 472 | 770.1898 | 1902.4898 | 152.7209 | 469.7456 | 680.8074 | 207.9403
2013-02-01 | 11:30 | PST | 473 | 773.1692 | 1907.8342 | 153.7565 | 471.3046 | 682.7949 | 208.8473
2013-02-01 | 11:45 | PST | 462 | 740.8254 | 1849.6323 | 142.6183 | 454.346 | 661.1465 | 199.0145
2013-02-01 | 12:00 | PST | 459 | 732.1674 | 1833.982 | 139.6763 | 449.7931 | 655.3238 | 196.3876
2013-02-01 | 12:15 | PST | 459 | 732.1674 | 1833.982 | 139.6763 | 449.7931 | 655.3238 | 196.3876
2013-02-01 | 12:30 | PST | 451 | 709.4176 | 1792.7119 | 132.0286 | 437.802 | 639.9659 | 189.4957
2013-02-01 | 12:45 | PST | 457 | 726.4339 | 1823.6013 | 137.7376 | 446.7749 | 651.4613 | 194.6492
2013-02-01 | 13:00 | PST | 450 | 706.6083 | 1787.6004 | 131.0926 | 436.3184 | 638.0635 | 188.6458
2013-02-01 | 13:15 | PST | 476 | 782.1545 | 1923.9317 | 156.8913 | 476.0023 | 688.7809 | 211.5841
2013-02-01 | 13:30 | PST | 447 | 698.2259 | 1772.3287 | 128.3111 | 431.8879 | 632.3789 | 186.1112
2013-02-01 | 13:45 | PST | 454 | 717.8913 | 1808.1093 | 134.863 | 442.2732 | 645.6964 | 192.0609
2013-02-01 | 14:00 | PST | 470 | 764.2545 | 1891.8331 | 150.6636 | 466.6381 | 676.8441 | 206.1342
2013-02-01 | 14:15 | PST | 470 | 764.2545 | 1891.8331 | 150.6636 | 466.6381 | 676.8441 | 206.1342
2013-02-01 | 14:30 | PST | 470 | 764.2545 | 1891.8331 | 150.6636 | 466.6381 | 676.8441 | 206.1342
2013-02-01 | 14:45 | PST | 456 | 723.5787 | 1818.4268 | 136.7749 | 445.271 | 649.5358 | 193.7839
2013-02-01 | 15:00 | PST | 457 | 726.4339 | 1823.6013 | 137.7376 | 446.7749 | 651.4613 | 194.6492
2013-02-01 | 15:15 | PST | 456 | 723.5787 | 1818.4268 | 136.7749 | 445.271 | 649.5358 | 193.7839
2013-02-01 | 15:30 | PST | 468 | 758.3505 | 1881.2191 | 148.6248 | 463.5444 | 672.8964 | 204.3386
2013-02-01 | 15:45 | PST | 455 | 720.7312 | 1813.2628 | 135.8168 | 443.7704 | 647.6142 | 192.9211
2013-02-01 | 16:00 | PST | 463 | 743.7268 | 1854.8702 | 143.608 | 455.8705 | 663.0951 | 199.8954
2013-02-01 | 16:15 | PST | 466 | 752.4777 | 1870.6476 | 146.6043 | 460.4645 | 668.9643 | 202.5535
2013-02-01 | 16:30 | PST | 471 | 767.2182 | 1897.1561 | 151.69 | 468.1901 | 678.8238 | 207.0359
2013-02-01 | 16:45 | PST | 464 | 746.636 | 1860.1187 | 144.6022 | 457.3984 | 665.0476 | 200.7788
2013-02-01 | 17:00 | PST | 472 | 770.1898 | 1902.4898 | 152.7209 | 469.7456 | 680.8074 | 207.9403
2013-02-01 | 17:15 | PST | 472 | 770.1898 | 1902.4898 | 152.7209 | 469.7456 | 680.8074 | 207.9403
2013-02-01 | 17:30 | PST | 463 | 743.7268 | 1854.8702 | 143.608 | 455.8705 | 663.0951 | 199.8954
2013-02-01 | 17:45 | PST | 457 | 726.4339 | 1823.6013 | 137.7376 | 446.7749 | 651.4613 | 194.6492
2013-02-01 | 18:00 | PST | 471 | 767.2182 | 1897.1561 | 151.69 | 468.1901 | 678.8238 | 207.0359
2013-02-01 | 18:15 | PST | 469 | 761.2986 | 1886.5207 | 149.6419 | 465.0895 | 674.8683 | 205.2351
2013-02-01 | 18:30 | PST | 469 | 761.2986 | 1886.5207 | 149.6419 | 465.0895 | 674.8683 | 205.2351
2013-02-01 | 18:45 | PST | 459 | 732.1674 | 1833.982 | 139.6763 | 449.7931 | 655.3238 | 196.3876
2013-02-01 | 19:00 | PST | 462 | 740.8254 | 1849.6323 | 142.6183 | 454.346 | 661.1465 | 199.0145
2013-02-01 | 19:15 | PST | 467 | 755.4102 | 1875.928 | 147.6123 | 462.0027 | 670.9284 | 203.4447
2013-02-01 | 19:30 | PST | 467 | 755.4102 | 1875.928 | 147.6123 | 462.0027 | 670.9284 | 203.4447
2013-02-01 | 19:45 | PST | 471 | 767.2182 | 1897.1561 | 151.69 | 468.1901 | 678.8238 | 207.0359
2013-02-01 | 20:00 | PST | 464 | 746.636 | 1860.1187 | 144.6022 | 457.3984 | 665.0476 | 200.7788
2013-02-01 | 20:15 | PST | 490 | 825.0289 | 2000.3351 | 172.0814 | 498.341 | 717.1836 | 224.6728
2013-02-01 | 20:30 | PST | 480 | 794.2454 | 1945.5453 | 161.1365 | 482.3147 | 696.8171 | 215.2703
2013-02-01 | 20:45 | PST | 466 | 752.4777 | 1870.6476 | 146.6043 | 460.4645 | 668.9643 | 202.5535
2013-02-01 | 21:00 | PST | 474 | 776.1564 | 1913.1893 | 154.7968 | 472.867 | 684.7863 | 209.7569
2013-02-01 | 21:15 | PST | 461 | 737.9317 | 1844.4049 | 141.6331 | 452.8249 | 659.2018 | 198.1363
2013-02-01 | 21:30 | PST | 476 | 782.1545 | 1923.9317 | 156.8913 | 476.0023 | 688.7809 | 211.5841
2013-02-01 | 21:45 | PST | 476 | 782.1545 | 1923.9317 | 156.8913 | 476.0023 | 688.7809 | 211.5841
2013-02-01 | 22:00 | PST | 469 | 761.2986 | 1886.5207 | 149.6419 | 465.0895 | 674.8683 | 205.2351
2013-02-01 | 22:15 | PST | 472 | 770.1898 | 1902.4898 | 152.7209 | 469.7456 | 680.8074 | 207.9403
2013-02-01 | 22:30 | PST | 469 | 761.2986 | 1886.5207 | 149.6419 | 465.0895 | 674.8683 | 205.2351
2013-02-01 | 22:45 | PST | 472 | 770.1898 | 1902.4898 | 152.7209 | 469.7456 | 680.8074 | 207.9403
2013-02-01 | 23:00 | PST | 474 | 776.1564 | 1913.1893 | 154.7968 | 472.867 | 684.7863 | 209.7569
2013-02-01 | 23:15 | PST | 465 | 749.553 | 1865.3779 | 145.601 | 458.9297 | 667.004 | 201.6648
2013-02-01 | 23:30 | PST | 465 | 749.553 | 1865.3779 | 145.601 | 458.9297 | 667.004 | 201.6648
2013-02-01 | 23:45 | PST | 466 | 752.4777 | 1870.6476 | 146.6043 | 460.4645 | 668.9643 | 202.5535
2013-02-02 | 0:00 | PST | 459 | 732.1674 | 1833.982 | 139.6763 | 449.7931 | 655.3238 | 196.3876
2013-02-02 | 0:15 | PST | 472 | 770.1898 | 1902.4898 | 152.7209 | 469.7456 | 680.8074 | 207.9403
2013-02-02 | 0:30 | PST | 456 | 723.5787 | 1818.4268 | 136.7749 | 445.271 | 649.5358 | 193.7839
2013-02-02 | 0:45 | PST | 465 | 749.553 | 1865.3779 | 145.601 | 458.9297 | 667.004 | 201.6648
2013-02-02 | 1:00 | PST | 465 | 749.553 | 1865.3779 | 145.601 | 458.9297 | 667.004 | 201.6648
2013-02-02 | 1:15 | PST | 466 | 752.4777 | 1870.6476 | 146.6043 | 460.4645 | 668.9643 | 202.5535
2013-02-02 | 1:30 | PST | 470 | 764.2545 | 1891.8331 | 150.6636 | 466.6381 | 676.8441 | 206.1342
2013-02-02 | 1:45 | PST | 463 | 743.7268 | 1854.8702 | 143.608 | 455.8705 | 663.0951 | 199.8954
2013-02-02 | 2:00 | PST | 476 | 782.1545 | 1923.9317 | 156.8913 | 476.0023 | 688.7809 | 211.5841
2013-02-02 | 2:15 | PST | 468 | 758.3505 | 1881.2191 | 148.6248 | 463.5444 | 672.8964 | 204.3386
2013-02-02 | 2:30 | PST | 465 | 749.553 | 1865.3779 | 145.601 | 458.9297 | 667.004 | 201.6648
2013-02-02 | 2:45 | PST | 458 | 729.2968 | 1828.7864 | 138.7047 | 448.2823 | 653.3906 | 195.5171
2013-02-02 | 3:00 | PST | 446 | 695.4469 | 1767.259 | 127.3926 | 430.4177 | 630.4917 | 185.2714
2013-02-02 | 3:15 | PST | 450 | 706.6083 | 1787.6004 | 131.0926 | 436.3184 | 638.0635 | 188.6458
2013-02-02 | 3:30 | PST | 445 | 692.6755 | 1762.1997 | 126.4786 | 428.951 | 628.6082 | 184.4342
2013-02-02 | 3:45 | PST | 438 | 673.4867 | 1727.0761 | 120.2017 | 418.7776 | 615.5305 | 178.644
2013-02-02 | 4:00 | PST | 445 | 692.6755 | 1762.1997 | 126.4786 | 428.951 | 628.6082 | 184.4342
2013-02-02 | 4:15 | PST | 436 | 668.0716 | 1717.1341 | 118.4471 | 415.901 | 611.828 | 177.0123
2013-02-02 | 4:30 | PST | 434 | 662.6864 | 1707.2334 | 116.7094 | 413.0377 | 608.1406 | 175.3905
2013-02-02 | 4:45 | PST | 438 | 673.4867 | 1727.0761 | 120.2017 | 418.7776 | 615.5305 | 178.644
2013-02-02 | 5:00 | PST | 424 | 636.205 | 1658.3466 | 108.2742 | 398.9195 | 589.9284 | 167.4302
2013-02-02 | 5:15 | PST | 424 | 636.205 | 1658.3466 | 108.2742 | 398.9195 | 589.9284 | 167.4302
2013-02-02 | 5:30 | PST | 424 | 636.205 | 1658.3466 | 108.2742 | 398.9195 | 589.9284 | 167.4302
2013-02-02 | 5:45 | PST | 424 | 636.205 | 1658.3466 | 108.2742 | 398.9195 | 589.9284 | 167.4302
2013-02-02 | 6:00 | PST | 414 | 610.4568 | 1610.4806 | 100.2528 | 385.1293 | 572.0881 | 159.7148
2013-02-02 | 6:15 | PST | 418 | 620.6688 | 1629.5052 | 103.4124 | 390.6063 | 579.1798 | 162.7718
2013-02-02 | 6:30 | PST | 417 | 618.1049 | 1624.7338 | 102.6164 | 389.2322 | 577.4014 | 162.0039
2013-02-02 | 6:45 | PST | 419 | 623.2399 | 1634.2866 | 104.2124 | 391.9837 | 580.962 | 163.5421
2013-02-02 | 7:00 | PST | 424 | 636.205 | 1658.3466 | 108.2742 | 398.9195 | 589.9284 | 167.4302
2013-02-02 | 7:15 | PST | 418 | 620.6688 | 1629.5052 | 103.4124 | 390.6063 | 579.1798 | 162.7718
2013-02-02 | 7:30 | PST | 430 | 652.0052 | 1687.5556 | 113.285 | 407.3508 | 600.8108 | 172.1767
2013-02-02 | 7:45 | PST | 427 | 644.072 | 1672.905 | 110.7608 | 403.1204 | 595.3528 | 169.7924
2013-02-02 | 8:00 | PST | 420 | 625.8183 | 1639.0783 | 105.0166 | 393.3643 | 582.7479 | 164.3149
2013-02-02 | 8:15 | PST | 422 | 630.9971 | 1648.6921 | 106.6371 | 396.1354 | 586.3307 | 165.8676
2013-02-02 | 8:30 | PST | 420 | 625.8183 | 1639.0783 | 105.0166 | 393.3643 | 582.7479 | 164.3149
2013-02-02 | 8:45 | PST | 436 | 668.0716 | 1717.1341 | 118.4471 | 415.901 | 611.828 | 177.0123
2013-02-02 | 9:00 | PST | 436 | 668.0716 | 1717.1341 | 118.4471 | 415.901 | 611.828 | 177.0123
2013-02-02 | 9:15 | PST | 418 | 620.6688 | 1629.5052 | 103.4124 | 390.6063 | 579.1798 | 162.7718
2013-02-02 | 9:30 | PST | 412 | 605.3942 | 1601.0289 | 98.6973 | 382.4103 | 568.5644 | 158.2007
2013-02-02 | 9:45 | PST | 421 | 628.4041 | 1643.8801 | 105.8248 | 394.7482 | 584.5374 | 165.09
2013-02-02 | 10:00 | PST | 424 | 636.205 | 1658.3466 | 108.2742 | 398.9195 | 589.9284 | 167.4302
2013-02-02 | 10:15 | PST | 420 | 625.8183 | 1639.0783 | 105.0166 | 393.3643 | 582.7479 | 164.3149
2013-02-02 | 10:30 | PST | 428 | 646.709 | 1677.7783 | 111.5981 | 404.5272 | 597.1684 | 170.5847
2013-02-02 | 10:45 | PST | 432 | 657.331 | 1697.3739 | 114.9888 | 410.1876 | 604.4682 | 173.7786
2013-02-02 | 11:00 | PST | 426 | 641.4423 | 1668.042 | 109.9278 | 401.7168 | 593.5409 | 169.0025
2013-02-02 | 11:15 | PST | 422 | 630.9971 | 1648.6921 | 106.6371 | 396.1354 | 586.3307 | 165.8676
2013-02-02 | 11:30 | PST | 420 | 625.8183 | 1639.0783 | 105.0166 | 393.3643 | 582.7479 | 164.3149
2013-02-02 | 11:45 | PST | 422 | 630.9971 | 1648.6921 | 106.6371 | 396.1354 | 586.3307 | 165.8676
2013-02-02 | 12:00 | PST | 427 | 644.072 | 1672.905 | 110.7608 | 403.1204 | 595.3528 | 169.7924
2013-02-02 | 12:15 | PST | 426 | 641.4423 | 1668.042 | 109.9278 | 401.7168 | 593.5409 | 169.0025
2013-02-02 | 12:30 | PST | 432 | 657.331 | 1697.3739 | 114.9888 | 410.1876 | 604.4682 | 173.7786
2013-02-02 | 12:45 | PST | 416 | 615.5483 | 1619.9726 | 101.8245 | 387.8613 | 575.6266 | 161.2384
2013-02-02 | 13:00 | PST | 423 | 633.5974 | 1653.5143 | 107.4536 | 397.5258 | 588.1277 | 166.6477
2013-02-02 | 13:15 | PST | 417 | 618.1049 | 1624.7338 | 102.6164 | 389.2322 | 577.4014 | 162.0039
2013-02-02 | 13:30 | PST | 425 | 638.82 | 1663.1892 | 109.0989 | 400.3165 | 591.7328 | 168.2151
2013-02-02 | 13:45 | PST | 420 | 625.8183 | 1639.0783 | 105.0166 | 393.3643 | 582.7479 | 164.3149
2013-02-02 | 14:00 | PST | 420 | 625.8183 | 1639.0783 | 105.0166 | 393.3643 | 582.7479 | 164.3149
2013-02-02 | 14:15 | PST | 424 | 636.205 | 1658.3466 | 108.2742 | 398.9195 | 589.9284 | 167.4302
2013-02-02 | 14:30 | PST | 424 | 636.205 | 1658.3466 | 108.2742 | 398.9195 | 589.9284 | 167.4302
2013-02-02 | 14:45 | PST | 419 | 623.2399 | 1634.2866 | 104.2124 | 391.9837 | 580.962 | 163.5421
2013-02-02 | 15:00 | PST | 413 | 607.9219 | 1605.7497 | 99.473 | 383.7682 | 570.3244 | 158.9565
2013-02-02 | 15:15 | PST | 416 | 615.5483 | 1619.9726 | 101.8245 | 387.8613 | 575.6266 | 161.2384
2013-02-02 | 15:30 | PST | 413 | 607.9219 | 1605.7497 | 99.473 | 383.7682 | 570.3244 | 158.9565
2013-02-02 | 15:45 | PST | 401 | 578.0628 | 1549.764 | 90.4267 | 367.6859 | 549.4456 | 150.0444
2013-02-02 | 16:00 | PST | 428 | 646.709 | 1677.7783 | 111.5981 | 404.5272 | 597.1684 | 170.5847
2013-02-02 | 16:15 | PST | 411 | 602.8737 | 1596.3183 | 97.9256 | 381.0556 | 566.808 | 157.4473
2013-02-02 | 16:30 | PST | 410 | 600.3604 | 1591.6177 | 97.1578 | 379.7042 | 565.0553 | 156.6963
2013-02-02 | 16:45 | PST | 409 | 597.8543 | 1586.9271 | 96.3941 | 378.356 | 563.3063 | 155.9477
2013-02-02 | 17:00 | PST | 413 | 607.9219 | 1605.7497 | 99.473 | 383.7682 | 570.3244 | 158.9565
2013-02-02 | 17:15 | PST | 413 | 607.9219 | 1605.7497 | 99.473 | 383.7682 | 570.3244 | 158.9565
2013-02-02 | 17:30 | PST | 429 | 649.3534 | 1682.6618 | 112.4394 | 405.9374 | 598.9877 | 171.3795
2013-02-02 | 17:45 | PST | 420 | 625.8183 | 1639.0783 | 105.0166 | 393.3643 | 582.7479 | 164.3149
2013-02-02 | 18:00 | PST | 428 | 646.709 | 1677.7783 | 111.5981 | 404.5272 | 597.1684 | 170.5847
2013-02-02 | 18:15 | PST | 415 | 612.9989 | 1615.2215 | 101.0366 | 386.4937 | 573.8555 | 160.4754
2013-02-02 | 18:30 | PST | 423 | 633.5974 | 1653.5143 | 107.4536 | 397.5258 | 588.1277 | 166.6477
2013-02-02 | 18:45 | PST | 422 | 630.9971 | 1648.6921 | 106.6371 | 396.1354 | 586.3307 | 165.8676
2013-02-02 | 19:00 | PST | 419 | 623.2399 | 1634.2866 | 104.2124 | 391.9837 | 580.962 | 163.5421
2013-02-02 | 19:15 | PST | 411 | 602.8737 | 1596.3183 | 97.9256 | 381.0556 | 566.808 | 157.4473
2013-02-02 | 19:30 | PST | 422 | 630.9971 | 1648.6921 | 106.6371 | 396.1354 | 586.3307 | 165.8676
2013-02-02 | 19:45 | PST | 407 | 592.8636 | 1577.5762 | 94.8785 | 375.6692 | 559.8192 | 154.4576
2013-02-02 | 20:00 | PST | 407 | 592.8636 | 1577.5762 | 94.8785 | 375.6692 | 559.8192 | 154.4576
2013-02-02 | 20:15 | PST | 414 | 610.4568 | 1610.4806 | 100.2528 | 385.1293 | 572.0881 | 159.7148
2013-02-02 | 20:30 | PST | 418 | 620.6688 | 1629.5052 | 103.4124 | 390.6063 | 579.1798 | 162.7718
2013-02-02 | 20:45 | PST | 427 | 644.072 | 1672.905 | 110.7608 | 403.1204 | 595.3528 | 169.7924
2013-02-02 | 21:00 | PST | 426 | 641.4423 | 1668.042 | 109.9278 | 401.7168 | 593.5409 | 169.0025
2013-02-02 | 21:15 | PST | 432 | 657.331 | 1697.3739 | 114.9888 | 410.1876 | 604.4682 | 173.7786
2013-02-02 | 21:30 | PST | 451 | 709.4176 | 1792.7119 | 132.0286 | 437.802 | 639.9659 | 189.4957
2013-02-02 | 21:45 | PST | 471 | 767.2182 | 1897.1561 | 151.69 | 468.1901 | 678.8238 | 207.0359
2013-02-02 | 22:00 | PST | 454 | 717.8913 | 1808.1093 | 134.863 | 442.2732 | 645.6964 | 192.0609
2013-02-02 | 22:15 | PST | 458 | 729.2968 | 1828.7864 | 138.7047 | 448.2823 | 653.3906 | 195.5171
2013-02-02 | 22:30 | PST | 464 | 746.636 | 1860.1187 | 144.6022 | 457.3984 | 665.0476 | 200.7788
2013-02-02 | 22:45 | PST | 429 | 649.3534 | 1682.6618 | 112.4394 | 405.9374 | 598.9877 | 171.3795
2013-02-02 | 23:00 | PST | 429 | 649.3534 | 1682.6618 | 112.4394 | 405.9374 | 598.9877 | 171.3795
2013-02-02 | 23:15 | PST | 432 | 657.331 | 1697.3739 | 114.9888 | 410.1876 | 604.4682 | 173.7786
2013-02-02 | 23:30 | PST | 416 | 615.5483 | 1619.9726 | 101.8245 | 387.8613 | 575.6266 | 161.2384
2013-02-02 | 23:45 | PST | 424 | 636.205 | 1658.3466 | 108.2742 | 398.9195 | 589.9284 | 167.4302
2013-02-03 | 0:00 | PST | 417 | 618.1049 | 1624.7338 | 102.6164 | 389.2322 | 577.4014 | 162.0039
2013-02-03 | 0:15 | PST | 417 | 618.1049 | 1624.7338 | 102.6164 | 389.2322 | 577.4014 | 162.0039
2013-02-03 | 0:30 | PST | 426 | 641.4423 | 1668.042 | 109.9278 | 401.7168 | 593.5409 | 169.0025
2013-02-03 | 0:45 | PST | 418 | 620.6688 | 1629.5052 | 103.4124 | 390.6063 | 579.1798 | 162.7718
2013-02-03 | 1:00 | PST | 421 | 628.4041 | 1643.8801 | 105.8248 | 394.7482 | 584.5374 | 165.09
2013-02-03 | 1:15 | PST | 424 | 636.205 | 1658.3466 | 108.2742 | 398.9195 | 589.9284 | 167.4302
2013-02-03 | 1:30 | PST | 426 | 641.4423 | 1668.042 | 109.9278 | 401.7168 | 593.5409 | 169.0025
2013-02-03 | 1:45 | PST | 422 | 630.9971 | 1648.6921 | 106.6371 | 396.1354 | 586.3307 | 165.8676
2013-02-03 | 2:00 | PST | 436 | 668.0716 | 1717.1341 | 118.4471 | 415.901 | 611.828 | 177.0123
2013-02-03 | 2:15 | PST | 414 | 610.4568 | 1610.4806 | 100.2528 | 385.1293 | 572.0881 | 159.7148
2013-02-03 | 2:30 | PST | 416 | 615.5483 | 1619.9726 | 101.8245 | 387.8613 | 575.6266 | 161.2384
2013-02-03 | 2:45 | PST | 416 | 615.5483 | 1619.9726 | 101.8245 | 387.8613 | 575.6266 | 161.2384
2013-02-03 | 3:00 | PST | 413 | 607.9219 | 1605.7497 | 99.473 | 383.7682 | 570.3244 | 158.9565
2013-02-03 | 3:15 | PST | 414 | 610.4568 | 1610.4806 | 100.2528 | 385.1293 | 572.0881 | 159.7148
2013-02-03 | 3:30 | PST | 413 | 607.9219 | 1605.7497 | 99.473 | 383.7682 | 570.3244 | 158.9565
2013-02-03 | 3:45 | PST | 410 | 600.3604 | 1591.6177 | 97.1578 | 379.7042 | 565.0553 | 156.6963
2013-02-03 | 4:00 | PST | 407 | 592.8636 | 1577.5762 | 94.8785 | 375.6692 | 559.8192 | 154.4576
2013-02-03 | 4:15 | PST | 420 | 625.8183 | 1639.0783 | 105.0166 | 393.3643 | 582.7479 | 164.3149
2013-02-03 | 4:30 | PST | 422 | 630.9971 | 1648.6921 | 106.6371 | 396.1354 | 586.3307 | 165.8676
2013-02-03 | 4:45 | PST | 403 | 582.9679 | 1558.9948 | 91.8949 | 370.3342 | 552.8889 | 151.506
2013-02-03 | 5:00 | PST | 415 | 612.9989 | 1615.2215 | 101.0366 | 386.4937 | 573.8555 | 160.4754
2013-02-03 | 5:15 | PST | 408 | 595.3554 | 1582.2467 | 95.6343 | 377.011 | 561.5609 | 155.2014
2013-02-03 | 5:30 | PST | 402 | 580.5118 | 1554.3744 | 91.1589 | 369.0085 | 551.1654 | 150.774
2013-02-03 | 5:45 | PST | 408 | 595.3554 | 1582.2467 | 95.6343 | 377.011 | 561.5609 | 155.2014
2013-02-03 | 6:00 | PST | 417 | 618.1049 | 1624.7338 | 102.6164 | 389.2322 | 577.4014 | 162.0039
2013-02-03 | 6:15 | PST | 412 | 605.3942 | 1601.0289 | 98.6973 | 382.4103 | 568.5644 | 158.2007
2013-02-03 | 6:30 | PST | 410 | 600.3604 | 1591.6177 | 97.1578 | 379.7042 | 565.0553 | 156.6963
2013-02-03 | 6:45 | PST | 408 | 595.3554 | 1582.2467 | 95.6343 | 377.011 | 561.5609 | 155.2014
2013-02-03 | 7:00 | PST | 415 | 612.9989 | 1615.2215 | 101.0366 | 386.4937 | 573.8555 | 160.4754
2013-02-03 | 7:15 | PST | 410 | 600.3604 | 1591.6177 | 97.1578 | 379.7042 | 565.0553 | 156.6963
2013-02-03 | 7:30 | PST | 404 | 585.4312 | 1563.6251 | 92.6349 | 371.6632 | 554.616 | 152.2403
2013-02-03 | 7:45 | PST | 412 | 605.3942 | 1601.0289 | 98.6973 | 382.4103 | 568.5644 | 158.2007
2013-02-03 | 8:00 | PST | 416 | 615.5483 | 1619.9726 | 101.8245 | 387.8613 | 575.6266 | 161.2384
2013-02-03 | 8:15 | PST | 418 | 620.6688 | 1629.5052 | 103.4124 | 390.6063 | 579.1798 | 162.7718
2013-02-03 | 8:30 | PST | 419 | 623.2399 | 1634.2866 | 104.2124 | 391.9837 | 580.962 | 163.5421
2013-02-03 | 8:45 | PST | 424 | 636.205 | 1658.3466 | 108.2742 | 398.9195 | 589.9284 | 167.4302
2013-02-03 | 9:00 | PST | 427 | 644.072 | 1672.905 | 110.7608 | 403.1204 | 595.3528 | 169.7924
2013-02-03 | 9:15 | PST | 416 | 615.5483 | 1619.9726 | 101.8245 | 387.8613 | 575.6266 | 161.2384
2013-02-03 | 9:30 | PST | 421 | 628.4041 | 1643.8801 | 105.8248 | 394.7482 | 584.5374 | 165.09
2013-02-03 | 9:45 | PST | 424 | 636.205 | 1658.3466 | 108.2742 | 398.9195 | 589.9284 | 167.4302
2013-02-03 | 10:00 | PST | 419 | 623.2399 | 1634.2866 | 104.2124 | 391.9837 | 580.962 | 163.5421
2013-02-03 | 10:15 | PST | 430 | 652.0052 | 1687.5556 | 113.285 | 407.3508 | 600.8108 | 172.1767
2013-02-03 | 10:30 | PST | 444 | 689.9117 | 1757.1509 | 125.5689 | 427.4876 | 626.7286 | 183.5994
2013-02-03 | 10:45 | PST | 433 | 660.005 | 1702.2985 | 115.847 | 411.611 | 606.3025 | 174.5833
2013-02-03 | 11:00 | PST | 445 | 692.6755 | 1762.1997 | 126.4786 | 428.951 | 628.6082 | 184.4342
2013-02-03 | 11:15 | PST | 435 | 665.3753 | 1712.1786 | 117.5761 | 414.4677 | 609.9824 | 176.2001
2013-02-03 | 11:30 | PST | 430 | 652.0052 | 1687.5556 | 113.285 | 407.3508 | 600.8108 | 172.1767
2013-02-03 | 11:45 | PST | 452 | 712.2345 | 1797.8339 | 132.9689 | 439.289 | 641.8723 | 190.3482
2013-02-03 | 12:00 | PST | 448 | 701.0124 | 1777.4088 | 129.2338 | 433.3613 | 634.2699 | 186.9535
2013-02-03 | 12:15 | PST | 449 | 703.8065 | 1782.4994 | 130.161 | 434.8382 | 636.1648 | 187.7984
2013-02-03 | 12:30 | PST | 453 | 715.0591 | 1802.9663 | 133.9138 | 440.7794 | 643.7824 | 191.2033
2013-02-03 | 12:45 | PST | 457 | 726.4339 | 1823.6013 | 137.7376 | 446.7749 | 651.4613 | 194.6492
2013-02-03 | 13:00 | PST | 441 | 681.6654 | 1742.0668 | 122.8659 | 423.1175 | 621.1125 | 181.1104
2013-02-03 | 13:15 | PST | 438 | 673.4867 | 1727.0761 | 120.2017 | 418.7776 | 615.5305 | 178.644
2013-02-03 | 13:30 | PST | 456 | 723.5787 | 1818.4268 | 136.7749 | 445.271 | 649.5358 | 193.7839
2013-02-03 | 13:45 | PST | 444 | 689.9117 | 1757.1509 | 125.5689 | 427.4876 | 626.7286 | 183.5994
2013-02-03 | 14:00 | PST | 455 | 720.7312 | 1813.2628 | 135.8168 | 443.7704 | 647.6142 | 192.9211
2013-02-03 | 14:15 | PST | 447 | 698.2259 | 1772.3287 | 128.3111 | 431.8879 | 632.3789 | 186.1112
2013-02-03 | 14:30 | PST | 439 | 676.2054 | 1732.0627 | 121.0855 | 420.2209 | 617.3874 | 179.4636
2013-02-03 | 14:45 | PST | 430 | 652.0052 | 1687.5556 | 113.285 | 407.3508 | 600.8108 | 172.1767
2013-02-03 | 15:00 | PST | 433 | 660.005 | 1702.2985 | 115.847 | 411.611 | 606.3025 | 174.5833
2013-02-03 | 15:15 | PST | 430 | 652.0052 | 1687.5556 | 113.285 | 407.3508 | 600.8108 | 172.1767
2013-02-03 | 15:30 | PST | 433 | 660.005 | 1702.2985 | 115.847 | 411.611 | 606.3025 | 174.5833
2013-02-03 | 15:45 | PST | 418 | 620.6688 | 1629.5052 | 103.4124 | 390.6063 | 579.1798 | 162.7718
2013-02-03 | 16:00 | PST | 411 | 602.8737 | 1596.3183 | 97.9256 | 381.0556 | 566.808 | 157.4473
2013-02-03 | 16:15 | PST | 417 | 618.1049 | 1624.7338 | 102.6164 | 389.2322 | 577.4014 | 162.0039
2013-02-03 | 16:30 | PST | 420 | 625.8183 | 1639.0783 | 105.0166 | 393.3643 | 582.7479 | 164.3149
2013-02-03 | 16:45 | PST | 410 | 600.3604 | 1591.6177 | 97.1578 | 379.7042 | 565.0553 | 156.6963
2013-02-03 | 17:00 | PST | 411 | 602.8737 | 1596.3183 | 97.9256 | 381.0556 | 566.808 | 157.4473
2013-02-03 | 17:15 | PST | 406 | 590.379 | 1572.9158 | 94.1267 | 374.3307 | 558.0812 | 153.7161
2013-02-03 | 17:30 | PST | 404 | 585.4312 | 1563.6251 | 92.6349 | 371.6632 | 554.616 | 152.2403
2013-02-03 | 17:45 | PST | 407 | 592.8636 | 1577.5762 | 94.8785 | 375.6692 | 559.8192 | 154.4576
2013-02-03 | 18:00 | PST | 411 | 602.8737 | 1596.3183 | 97.9256 | 381.0556 | 566.808 | 157.4473
2013-02-03 | 18:15 | PST | 409 | 597.8543 | 1586.9271 | 96.3941 | 378.356 | 563.3063 | 155.9477
2013-02-03 | 18:30 | PST | 416 | 615.5483 | 1619.9726 | 101.8245 | 387.8613 | 575.6266 | 161.2384
2013-02-03 | 18:45 | PST | 415 | 612.9989 | 1615.2215 | 101.0366 | 386.4937 | 573.8555 | 160.4754
2013-02-03 | 19:00 | PST | 404 | 585.4312 | 1563.6251 | 92.6349 | 371.6632 | 554.616 | 152.2403
2013-02-03 | 19:15 | PST | 404 | 585.4312 | 1563.6251 | 92.6349 | 371.6632 | 554.616 | 152.2403
2013-02-03 | 19:30 | PST | 411 | 602.8737 | 1596.3183 | 97.9256 | 381.0556 | 566.808 | 157.4473
2013-02-03 | 19:45 | PST | 410 | 600.3604 | 1591.6177 | 97.1578 | 379.7042 | 565.0553 | 156.6963
2013-02-03 | 20:00 | PST | 404 | 585.4312 | 1563.6251 | 92.6349 | 371.6632 | 554.616 | 152.2403
2013-02-03 | 20:15 | PST | 403 | 582.9679 | 1558.9948 | 91.8949 | 370.3342 | 552.8889 | 151.506
2013-02-03 | 20:30 | PST | 403 | 582.9679 | 1558.9948 | 91.8949 | 370.3342 | 552.8889 | 151.506
2013-02-03 | 20:45 | PST | 408 | 595.3554 | 1582.2467 | 95.6343 | 377.011 | 561.5609 | 155.2014
2013-02-03 | 21:00 | PST | 402 | 580.5118 | 1554.3744 | 91.1589 | 369.0085 | 551.1654 | 150.774
2013-02-03 | 21:15 | PST | 410 | 600.3604 | 1591.6177 | 97.1578 | 379.7042 | 565.0553 | 156.6963
2013-02-03 | 21:30 | PST | 425 | 638.82 | 1663.1892 | 109.0989 | 400.3165 | 591.7328 | 168.2151
2013-02-03 | 21:45 | PST | 398 | 570.7582 | 1535.9928 | 88.2536 | 363.7374 | 544.3079 | 147.8697
2013-02-03 | 22:00 | PST | 410 | 600.3604 | 1591.6177 | 97.1578 | 379.7042 | 565.0553 | 156.6963
2013-02-03 | 22:15 | PST | 409 | 597.8543 | 1586.9271 | 96.3941 | 378.356 | 563.3063 | 155.9477
2013-02-03 | 22:30 | PST | 399 | 573.186 | 1540.5732 | 88.9741 | 365.0504 | 546.0168 | 148.5923
2013-02-03 | 22:45 | PST | 400 | 575.6209 | 1545.1637 | 89.6984 | 366.3665 | 547.7294 | 149.3172
2013-02-03 | 23:00 | PST | 397 | 568.3375 | 1531.4222 | 87.5369 | 362.4276 | 542.6025 | 147.1495
2013-02-03 | 23:15 | PST | 390 | 551.589 | 1499.7063 | 82.628 | 353.3475 | 530.7662 | 142.1736
2013-02-03 | 23:30 | PST | 392 | 556.3393 | 1508.7185 | 84.0115 | 355.926 | 534.13 | 143.5837
2013-02-03 | 23:45 | PST | 398 | 570.7582 | 1535.9928 | 88.2536 | 363.7374 | 544.3079 | 147.8697
2013-02-04 | 0:00 | PST | 387 | 544.5158 | 1486.2619 | 80.5812 | 349.5033 | 525.7474 | 140.0759
2013-02-04 | 0:15 | PST | 399 | 573.186 | 1540.5732 | 88.9741 | 365.0504 | 546.0168 | 148.5923
2013-02-04 | 0:30 | PST | 394 | 561.1175 | 1517.7703 | 85.4102 | 358.5171 | 537.5082 | 145.003
2013-02-04 | 0:45 | PST | 392 | 556.3393 | 1508.7185 | 84.0115 | 355.926 | 534.13 | 143.5837
2013-02-04 | 1:00 | PST | 388 | 546.8666 | 1490.7335 | 81.2597 | 350.7816 | 527.4168 | 140.7729
2013-02-04 | 1:15 | PST | 383 | 535.1821 | 1468.4737 | 77.9046 | 344.4216 | 519.1057 | 137.3113
2013-02-04 | 1:30 | PST | 388 | 546.8666 | 1490.7335 | 81.2597 | 350.7816 | 527.4168 | 140.7729
2013-02-04 | 1:45 | PST | 390 | 551.589 | 1499.7063 | 82.628 | 353.3475 | 530.7662 | 142.1736
2013-02-04 | 2:00 | PST | 394 | 561.1175 | 1517.7703 | 85.4102 | 358.5171 | 537.5082 | 145.003
2013-02-04 | 2:15 | PST | 387 | 544.5158 | 1486.2619 | 80.5812 | 349.5033 | 525.7474 | 140.0759
2013-02-04 | 2:30 | PST | 378 | 523.67 | 1446.4589 | 74.6424 | 338.1397 | 510.8837 | 133.907
2013-02-04 | 2:45 | PST | 374 | 514.5836 | 1429.0225 | 72.0986 | 333.1699 | 504.37 | 131.2245
2013-02-04 | 3:00 | PST | 386 | 542.172 | 1481.8001 | 79.9065 | 348.2282 | 524.0816 | 139.3813
2013-02-04 | 3:15 | PST | 384 | 537.5052 | 1472.906 | 78.5682 | 345.6873 | 520.7608 | 137.999
2013-02-04 | 3:30 | PST | 377 | 521.3882 | 1442.0852 | 74.001 | 336.8926 | 509.25 | 133.233
2013-02-04 | 3:45 | PST | 390 | 551.589 | 1499.7063 | 82.628 | 353.3475 | 530.7662 | 142.1736
2013-02-04 | 4:00 | PST | 382 | 532.8659 | 1464.0512 | 77.2448 | 343.159 | 517.4542 | 136.6259
2013-02-04 | 4:15 | PST | 370 | 505.606 | 1411.7415 | 69.6128 | 328.2496 | 497.9126 | 128.578
2013-02-04 | 4:30 | PST | 372 | 510.0812 | 1420.3626 | 70.8485 | 330.7036 | 501.1342 | 129.8968
2013-02-04 | 4:45 | PST | 381 | 530.5566 | 1459.6385 | 76.5887 | 341.8995 | 515.8063 | 135.9427
2013-02-04 | 5:00 | PST | 395 | 563.5171 | 1522.311 | 86.1153 | 359.8174 | 539.2027 | 145.7162
2013-02-04 | 5:15 | PST | 388 | 546.8666 | 1490.7335 | 81.2597 | 350.7816 | 527.4168 | 140.7729
2013-02-04 | 5:30 | PST | 391 | 553.9606 | 1504.2074 | 83.3179 | 354.6352 | 532.4463 | 142.8775
2013-02-04 | 5:45 | PST | 404 | 585.4312 | 1563.6251 | 92.6349 | 371.6632 | 554.616 | 152.2403
2013-02-04 | 6:00 | PST | 386 | 542.172 | 1481.8001 | 79.9065 | 348.2282 | 524.0816 | 139.3813
2013-02-04 | 6:15 | PST | 383 | 535.1821 | 1468.4737 | 77.9046 | 344.4216 | 519.1057 | 137.3113
2013-02-04 | 6:30 | PST | 380 | 528.2542 | 1455.2355 | 75.9362 | 340.6431 | 514.1619 | 135.2619
2013-02-04 | 6:45 | PST | 378 | 523.67 | 1446.4589 | 74.6424 | 338.1397 | 510.8837 | 133.907
2013-02-04 | 7:00 | PST | 386 | 542.172 | 1481.8001 | 79.9065 | 348.2282 | 524.0816 | 139.3813
2013-02-04 | 7:15 | PST | 387 | 544.5158 | 1486.2619 | 80.5812 | 349.5033 | 525.7474 | 140.0759
2013-02-04 | 7:30 | PST | 389 | 549.2243 | 1495.2149 | 81.942 | 352.0629 | 529.0897 | 141.4721
2013-02-04 | 7:45 | PST | 384 | 537.5052 | 1472.906 | 78.5682 | 345.6873 | 520.7608 | 137.999
2013-02-04 | 8:00 | PST | 392 | 556.3393 | 1508.7185 | 84.0115 | 355.926 | 534.13 | 143.5837
2013-02-04 | 8:15 | PST | 395 | 563.5171 | 1522.311 | 86.1153 | 359.8174 | 539.2027 | 145.7162
2013-02-04 | 8:30 | PST | 395 | 563.5171 | 1522.311 | 86.1153 | 359.8174 | 539.2027 | 145.7162
2013-02-04 | 8:45 | PST | 390 | 551.589 | 1499.7063 | 82.628 | 353.3475 | 530.7662 | 142.1736
2013-02-04 | 9:00 | PST | 391 | 553.9606 | 1504.2074 | 83.3179 | 354.6352 | 532.4463 | 142.8775
2013-02-04 | 9:15 | PST | 387 | 544.5158 | 1486.2619 | 80.5812 | 349.5033 | 525.7474 | 140.0759
2013-02-04 | 9:30 | PST | 392 | 556.3393 | 1508.7185 | 84.0115 | 355.926 | 534.13 | 143.5837
2013-02-04 | 9:45 | PST | 389 | 549.2243 | 1495.2149 | 81.942 | 352.0629 | 529.0897 | 141.4721
2013-02-04 | 10:00 | PST | 395 | 563.5171 | 1522.311 | 86.1153 | 359.8174 | 539.2027 | 145.7162
2013-02-04 | 10:15 | PST | 407 | 592.8636 | 1577.5762 | 94.8785 | 375.6692 | 559.8192 | 154.4576
2013-02-04 | 10:30 | PST | 392 | 556.3393 | 1508.7185 | 84.0115 | 355.926 | 534.13 | 143.5837
2013-02-04 | 10:45 | PST | 404 | 585.4312 | 1563.6251 | 92.6349 | 371.6632 | 554.616 | 152.2403
2013-02-04 | 11:00 | PST | 401 | 578.0628 | 1549.764 | 90.4267 | 367.6859 | 549.4456 | 150.0444
2013-02-04 | 11:15 | PST | 396 | 565.9238 | 1526.8617 | 86.8242 | 361.1209 | 540.9008 | 146.4317
2013-02-04 | 11:30 | PST | 390 | 551.589 | 1499.7063 | 82.628 | 353.3475 | 530.7662 | 142.1736
2013-02-04 | 11:45 | PST | 417 | 618.1049 | 1624.7338 | 102.6164 | 389.2322 | 577.4014 | 162.0039
2013-02-04 | 12:00 | PST | 395 | 563.5171 | 1522.311 | 86.1153 | 359.8174 | 539.2027 | 145.7162
2013-02-04 | 12:15 | PST | 393 | 558.7249 | 1513.2394 | 84.7089 | 357.22 | 535.8173 | 144.2922
2013-02-04 | 12:30 | PST | 394 | 561.1175 | 1517.7703 | 85.4102 | 358.5171 | 537.5082 | 145.003
2013-02-04 | 12:45 | PST | 392 | 556.3393 | 1508.7185 | 84.0115 | 355.926 | 534.13 | 143.5837
2013-02-04 | 13:00 | PST | 402 | 580.5118 | 1554.3744 | 91.1589 | 369.0085 | 551.1654 | 150.774
2013-02-04 | 13:15 | PST | 384 | 537.5052 | 1472.906 | 78.5682 | 345.6873 | 520.7608 | 137.999
2013-02-04 | 13:30 | PST | 392 | 556.3393 | 1508.7185 | 84.0115 | 355.926 | 534.13 | 143.5837
2013-02-04 | 13:45 | PST | 385 | 539.8351 | 1477.3482 | 79.2355 | 346.9562 | 522.4194 | 138.689
2013-02-04 | 14:00 | PST | 390 | 551.589 | 1499.7063 | 82.628 | 353.3475 | 530.7662 | 142.1736
2013-02-04 | 14:15 | PST | 396 | 565.9238 | 1526.8617 | 86.8242 | 361.1209 | 540.9008 | 146.4317
2013-02-04 | 14:30 | PST | 382 | 532.8659 | 1464.0512 | 77.2448 | 343.159 | 517.4542 | 136.6259
2013-02-04 | 14:45 | PST | 384 | 537.5052 | 1472.906 | 78.5682 | 345.6873 | 520.7608 | 137.999
2013-02-04 | 15:00 | PST | 381 | 530.5566 | 1459.6385 | 76.5887 | 341.8995 | 515.8063 | 135.9427
2013-02-04 | 15:15 | PST | 386 | 542.172 | 1481.8001 | 79.9065 | 348.2282 | 524.0816 | 139.3813
2013-02-04 | 15:30 | PST | 386 | 542.172 | 1481.8001 | 79.9065 | 348.2282 | 524.0816 | 139.3813
2013-02-04 | 15:45 | PST | 384 | 537.5052 | 1472.906 | 78.5682 | 345.6873 | 520.7608 | 137.999
2013-02-04 | 16:00 | PST | 384 | 537.5052 | 1472.906 | 78.5682 | 345.6873 | 520.7608 | 137.999
2013-02-04 | 16:15 | PST | 391 | 553.9606 | 1504.2074 | 83.3179 | 354.6352 | 532.4463 | 142.8775
2013-02-04 | 16:30 | PST | 383 | 535.1821 | 1468.4737 | 77.9046 | 344.4216 | 519.1057 | 137.3113
2013-02-04 | 16:45 | PST | 389 | 549.2243 | 1495.2149 | 81.942 | 352.0629 | 529.0897 | 141.4721
2013-02-04 | 17:00 | PST | 405 | 587.9015 | 1568.2655 | 93.3789 | 372.9953 | 556.3468 | 152.977
2013-02-04 | 17:15 | PST | 391 | 553.9606 | 1504.2074 | 83.3179 | 354.6352 | 532.4463 | 142.8775
2013-02-04 | 17:30 | PST | 394 | 561.1175 | 1517.7703 | 85.4102 | 358.5171 | 537.5082 | 145.003
2013-02-04 | 17:45 | PST | 392 | 556.3393 | 1508.7185 | 84.0115 | 355.926 | 534.13 | 143.5837
2013-02-04 | 18:00 | PST | 392 | 556.3393 | 1508.7185 | 84.0115 | 355.926 | 534.13 | 143.5837
2013-02-04 | 18:15 | PST | 387 | 544.5158 | 1486.2619 | 80.5812 | 349.5033 | 525.7474 | 140.0759
2013-02-04 | 18:30 | PST | 389 | 549.2243 | 1495.2149 | 81.942 | 352.0629 | 529.0897 | 141.4721
2013-02-04 | 18:45 | PST | 395 | 563.5171 | 1522.311 | 86.1153 | 359.8174 | 539.2027 | 145.7162
2013-02-04 | 19:00 | PST | 384 | 537.5052 | 1472.906 | 78.5682 | 345.6873 | 520.7608 | 137.999
2013-02-04 | 19:15 | PST | 390 | 551.589 | 1499.7063 | 82.628 | 353.3475 | 530.7662 | 142.1736
2013-02-04 | 19:30 | PST | 389 | 549.2243 | 1495.2149 | 81.942 | 352.0629 | 529.0897 | 141.4721
2013-02-04 | 19:45 | PST | 381 | 530.5566 | 1459.6385 | 76.5887 | 341.8995 | 515.8063 | 135.9427
2013-02-04 | 20:00 | PST | 388 | 546.8666 | 1490.7335 | 81.2597 | 350.7816 | 527.4168 | 140.7729
2013-02-04 | 20:15 | PST | 402 | 580.5118 | 1554.3744 | 91.1589 | 369.0085 | 551.1654 | 150.774
2013-02-04 | 20:30 | PST | 402 | 580.5118 | 1554.3744 | 91.1589 | 369.0085 | 551.1654 | 150.774
2013-02-04 | 20:45 | PST | 397 | 568.3375 | 1531.4222 | 87.5369 | 362.4276 | 542.6025 | 147.1495
2013-02-04 | 21:00 | PST | 388 | 546.8666 | 1490.7335 | 81.2597 | 350.7816 | 527.4168 | 140.7729
2013-02-04 | 21:15 | PST | 383 | 535.1821 | 1468.4737 | 77.9046 | 344.4216 | 519.1057 | 137.3113
2013-02-04 | 21:30 | PST | 373 | 512.329 | 1424.6877 | 71.4717 | 331.9352 | 502.7503 | 130.5595
2013-02-04 | 21:45 | PST | 388 | 546.8666 | 1490.7335 | 81.2597 | 350.7816 | 527.4168 | 140.7729
2013-02-04 | 22:00 | PST | 379 | 525.9587 | 1450.8423 | 75.2875 | 339.3898 | 512.521 | 134.5833
2013-02-04 | 22:15 | PST | 390 | 551.589 | 1499.7063 | 82.628 | 353.3475 | 530.7662 | 142.1736
2013-02-04 | 22:30 | PST | 396 | 565.9238 | 1526.8617 | 86.8242 | 361.1209 | 540.9008 | 146.4317
2013-02-04 | 22:45 | PST | 383 | 535.1821 | 1468.4737 | 77.9046 | 344.4216 | 519.1057 | 137.3113
2013-02-04 | 23:00 | PST | 390 | 551.589 | 1499.7063 | 82.628 | 353.3475 | 530.7662 | 142.1736
2013-02-04 | 23:15 | PST | 388 | 546.8666 | 1490.7335 | 81.2597 | 350.7816 | 527.4168 | 140.7729
2013-02-04 | 23:30 | PST | 381 | 530.5566 | 1459.6385 | 76.5887 | 341.8995 | 515.8063 | 135.9427
2013-02-04 | 23:45 | PST | 391 | 553.9606 | 1504.2074 | 83.3179 | 354.6352 | 532.4463 | 142.8775
2013-02-05 | 0:00 | PST | 384 | 537.5052 | 1472.906 | 78.5682 | 345.6873 | 520.7608 | 137.999
2013-02-05 | 0:15 | PST | 382 | 532.8659 | 1464.0512 | 77.2448 | 343.159 | 517.4542 | 136.6259
2013-02-05 | 0:30 | PST | 377 | 521.3882 | 1442.0852 | 74.001 | 336.8926 | 509.25 | 133.233
2013-02-05 | 0:45 | PST | 382 | 532.8659 | 1464.0512 | 77.2448 | 343.159 | 517.4542 | 136.6259
2013-02-05 | 1:00 | PST | 378 | 523.67 | 1446.4589 | 74.6424 | 338.1397 | 510.8837 | 133.907
2013-02-05 | 1:15 | PST | 369 | 503.3785 | 1407.4454 | 69.0003 | 327.0272 | 496.307 | 127.922
2013-02-05 | 1:30 | PST | 383 | 535.1821 | 1468.4737 | 77.9046 | 344.4216 | 519.1057 | 137.3113
2013-02-05 | 1:45 | PST | 380 | 528.2542 | 1455.2355 | 75.9362 | 340.6431 | 514.1619 | 135.2619
2013-02-05 | 2:00 | PST | 374 | 514.5836 | 1429.0225 | 72.0986 | 333.1699 | 504.37 | 131.2245
2013-02-05 | 2:15 | PST | 368 | 501.1577 | 1403.159 | 68.3913 | 325.8078 | 494.705 | 127.2683
2013-02-05 | 2:30 | PST | 376 | 519.1131 | 1437.7212 | 73.3632 | 335.6486 | 507.6198 | 132.5612
2013-02-05 | 2:45 | PST | 365 | 494.5359 | 1390.3576 | 66.5859 | 322.1681 | 489.9199 | 125.3204
2013-02-05 | 3:00 | PST | 369 | 503.3785 | 1407.4454 | 69.0003 | 327.0272 | 496.307 | 127.922
2013-02-05 | 3:15 | PST | 367 | 498.9438 | 1398.8822 | 67.786 | 324.5915 | 493.1065 | 126.6168
2013-02-05 | 3:30 | PST | 377 | 521.3882 | 1442.0852 | 74.001 | 336.8926 | 509.25 | 133.233
2013-02-05 | 3:45 | PST | 385 | 539.8351 | 1477.3482 | 79.2355 | 346.9562 | 522.4194 | 138.689
2013-02-05 | 4:00 | PST | 370 | 505.606 | 1411.7415 | 69.6128 | 328.2496 | 497.9126 | 128.578
2013-02-05 | 4:15 | PST | 362 | 487.9745 | 1377.6429 | 64.8122 | 318.5559 | 485.1662 | 123.3925
2013-02-05 | 4:30 | PST | 364 | 492.3421 | 1386.1098 | 65.9911 | 320.961 | 488.3318 | 124.6755
2013-02-05 | 4:45 | PST | 367 | 498.9438 | 1398.8822 | 67.786 | 324.5915 | 493.1065 | 126.6168
2013-02-05 | 5:00 | PST | 380 | 528.2542 | 1455.2355 | 75.9362 | 340.6431 | 514.1619 | 135.2619
2013-02-05 | 5:15 | PST | 381 | 530.5566 | 1459.6385 | 76.5887 | 341.8995 | 515.8063 | 135.9427
2013-02-05 | 5:30 | PST | 370 | 505.606 | 1411.7415 | 69.6128 | 328.2496 | 497.9126 | 128.578
2013-02-05 | 5:45 | PST | 380 | 528.2542 | 1455.2355 | 75.9362 | 340.6431 | 514.1619 | 135.2619
2013-02-05 | 6:00 | PST | 377 | 521.3882 | 1442.0852 | 74.001 | 336.8926 | 509.25 | 133.233
2013-02-05 | 6:15 | PST | 380 | 528.2542 | 1455.2355 | 75.9362 | 340.6431 | 514.1619 | 135.2619
2013-02-05 | 6:30 | PST | 372 | 510.0812 | 1420.3626 | 70.8485 | 330.7036 | 501.1342 | 129.8968
2013-02-05 | 6:45 | PST | 363 | 490.1549 | 1381.8715 | 65.3999 | 319.7569 | 486.7473 | 124.0329
2013-02-05 | 7:00 | PST | 382 | 532.8659 | 1464.0512 | 77.2448 | 343.159 | 517.4542 | 136.6259
2013-02-05 | 7:15 | PST | 382 | 532.8659 | 1464.0512 | 77.2448 | 343.159 | 517.4542 | 136.6259
2013-02-05 | 7:30 | PST | 381 | 530.5566 | 1459.6385 | 76.5887 | 341.8995 | 515.8063 | 135.9427
2013-02-05 | 7:45 | PST | 372 | 510.0812 | 1420.3626 | 70.8485 | 330.7036 | 501.1342 | 129.8968
2013-02-05 | 8:00 | PST | 378 | 523.67 | 1446.4589 | 74.6424 | 338.1397 | 510.8837 | 133.907
2013-02-05 | 8:15 | PST | 382 | 532.8659 | 1464.0512 | 77.2448 | 343.159 | 517.4542 | 136.6259
2013-02-05 | 8:30 | PST | 380 | 528.2542 | 1455.2355 | 75.9362 | 340.6431 | 514.1619 | 135.2619
2013-02-05 | 8:45 | PST | 374 | 514.5836 | 1429.0225 | 72.0986 | 333.1699 | 504.37 | 131.2245
2013-02-05 | 9:00 | PST | 387 | 544.5158 | 1486.2619 | 80.5812 | 349.5033 | 525.7474 | 140.0759
2013-02-05 | 9:15 | PST | 417 | 618.1049 | 1624.7338 | 102.6164 | 389.2322 | 577.4014 | 162.0039
2013-02-05 | 9:30 | PST | 437 | 670.7754 | 1722.1 | 119.3223 | 417.3376 | 613.6774 | 177.8269
2013-02-05 | 9:45 | PST | 444 | 689.9117 | 1757.1509 | 125.5689 | 427.4876 | 626.7286 | 183.5994
2013-02-05 | 10:00 | PST | 432 | 657.331 | 1697.3739 | 114.9888 | 410.1876 | 604.4682 | 173.7786
2013-02-05 | 10:15 | PST | 421 | 628.4041 | 1643.8801 | 105.8248 | 394.7482 | 584.5374 | 165.09
2013-02-05 | 10:30 | PST | 417 | 618.1049 | 1624.7338 | 102.6164 | 389.2322 | 577.4014 | 162.0039
2013-02-05 | 10:45 | PST | 410 | 600.3604 | 1591.6177 | 97.1578 | 379.7042 | 565.0553 | 156.6963
2013-02-05 | 11:00 | PST | 410 | 600.3604 | 1591.6177 | 97.1578 | 379.7042 | 565.0553 | 156.6963
2013-02-05 | 11:15 | PST | 397 | 568.3375 | 1531.4222 | 87.5369 | 362.4276 | 542.6025 | 147.1495
2013-02-05 | 11:30 | PST | 406 | 590.379 | 1572.9158 | 94.1267 | 374.3307 | 558.0812 | 153.7161
2013-02-05 | 11:45 | PST | 396 | 565.9238 | 1526.8617 | 86.8242 | 361.1209 | 540.9008 | 146.4317
2013-02-05 | 12:00 | PST | 404 | 585.4312 | 1563.6251 | 92.6349 | 371.6632 | 554.616 | 152.2403
2013-02-05 | 12:15 | PST | 392 | 556.3393 | 1508.7185 | 84.0115 | 355.926 | 534.13 | 143.5837
2013-02-05 | 12:30 | PST | 394 | 561.1175 | 1517.7703 | 85.4102 | 358.5171 | 537.5082 | 145.003
2013-02-05 | 12:45 | PST | 390 | 551.589 | 1499.7063 | 82.628 | 353.3475 | 530.7662 | 142.1736
2013-02-05 | 13:00 | PST | 386 | 542.172 | 1481.8001 | 79.9065 | 348.2282 | 524.0816 | 139.3813
2013-02-05 | 13:15 | PST | 394 | 561.1175 | 1517.7703 | 85.4102 | 358.5171 | 537.5082 | 145.003
2013-02-05 | 13:30 | PST | 410 | 600.3604 | 1591.6177 | 97.1578 | 379.7042 | 565.0553 | 156.6963
2013-02-05 | 13:45 | PST | 414 | 610.4568 | 1610.4806 | 100.2528 | 385.1293 | 572.0881 | 159.7148
2013-02-05 | 14:00 | PST | 407 | 592.8636 | 1577.5762 | 94.8785 | 375.6692 | 559.8192 | 154.4576
2013-02-05 | 14:15 | PST | 406 | 590.379 | 1572.9158 | 94.1267 | 374.3307 | 558.0812 | 153.7161
2013-02-05 | 14:30 | PST | 406 | 590.379 | 1572.9158 | 94.1267 | 374.3307 | 558.0812 | 153.7161
2013-02-05 | 14:45 | PST | 398 | 570.7582 | 1535.9928 | 88.2536 | 363.7374 | 544.3079 | 147.8697
2013-02-05 | 15:00 | PST | 397 | 568.3375 | 1531.4222 | 87.5369 | 362.4276 | 542.6025 | 147.1495
2013-02-05 | 15:15 | PST | 399 | 573.186 | 1540.5732 | 88.9741 | 365.0504 | 546.0168 | 148.5923
2013-02-05 | 15:30 | PST | 399 | 573.186 | 1540.5732 | 88.9741 | 365.0504 | 546.0168 | 148.5923
2013-02-05 | 15:45 | PST | 388 | 546.8666 | 1490.7335 | 81.2597 | 350.7816 | 527.4168 | 140.7729
2013-02-05 | 16:00 | PST | 390 | 551.589 | 1499.7063 | 82.628 | 353.3475 | 530.7662 | 142.1736
2013-02-05 | 16:15 | PST | 389 | 549.2243 | 1495.2149 | 81.942 | 352.0629 | 529.0897 | 141.4721
2013-02-05 | 16:30 | PST | 392 | 556.3393 | 1508.7185 | 84.0115 | 355.926 | 534.13 | 143.5837
2013-02-05 | 16:45 | PST | 408 | 595.3554 | 1582.2467 | 95.6343 | 377.011 | 561.5609 | 155.2014
2013-02-05 | 17:00 | PST | 403 | 582.9679 | 1558.9948 | 91.8949 | 370.3342 | 552.8889 | 151.506
2013-02-05 | 17:15 | PST | 425 | 638.82 | 1663.1892 | 109.0989 | 400.3165 | 591.7328 | 168.2151
2013-02-05 | 17:30 | PST | 416 | 615.5483 | 1619.9726 | 101.8245 | 387.8613 | 575.6266 | 161.2384
2013-02-05 | 17:45 | PST | 422 | 630.9971 | 1648.6921 | 106.6371 | 396.1354 | 586.3307 | 165.8676
2013-02-05 | 18:00 | PST | 417 | 618.1049 | 1624.7338 | 102.6164 | 389.2322 | 577.4014 | 162.0039
2013-02-05 | 18:15 | PST | 416 | 615.5483 | 1619.9726 | 101.8245 | 387.8613 | 575.6266 | 161.2384
2013-02-05 | 18:30 | PST | 417 | 618.1049 | 1624.7338 | 102.6164 | 389.2322 | 577.4014 | 162.0039
2013-02-05 | 18:45 | PST | 414 | 610.4568 | 1610.4806 | 100.2528 | 385.1293 | 572.0881 | 159.7148
2013-02-05 | 19:00 | PST | 447 | 698.2259 | 1772.3287 | 128.3111 | 431.8879 | 632.3789 | 186.1112
2013-02-05 | 19:15 | PST | 447 | 698.2259 | 1772.3287 | 128.3111 | 431.8879 | 632.3789 | 186.1112
2013-02-05 | 19:30 | PST | 462 | 740.8254 | 1849.6323 | 142.6183 | 454.346 | 661.1465 | 199.0145
2013-02-05 | 19:45 | PST | 465 | 749.553 | 1865.3779 | 145.601 | 458.9297 | 667.004 | 201.6648
2013-02-05 | 20:00 | PST | 458 | 729.2968 | 1828.7864 | 138.7047 | 448.2823 | 653.3906 | 195.5171
2013-02-05 | 20:15 | PST | 468 | 758.3505 | 1881.2191 | 148.6248 | 463.5444 | 672.8964 | 204.3386
2013-02-05 | 20:30 | PST | 480 | 794.2454 | 1945.5453 | 161.1365 | 482.3147 | 696.8171 | 215.2703
2013-02-05 | 20:45 | PST | 483 | 803.3967 | 1961.8687 | 164.3699 | 487.0857 | 702.8855 | 218.0629
2013-02-05 | 21:00 | PST | 476 | 782.1545 | 1923.9317 | 156.8913 | 476.0023 | 688.7809 | 211.5841
2013-02-05 | 21:15 | PST | 475 | 779.1515 | 1918.5552 | 155.8417 | 474.4329 | 686.7816 | 210.6692
2013-02-05 | 21:30 | PST | 486 | 812.6197 | 1978.2892 | 167.6461 | 491.8882 | 708.9895 | 220.8796
2013-02-05 | 21:45 | PST | 481 | 797.2879 | 1950.9757 | 162.2095 | 483.9015 | 698.836 | 216.1985
2013-02-05 | 22:00 | PST | 468 | 758.3505 | 1881.2191 | 148.6248 | 463.5444 | 672.8964 | 204.3386
2013-02-05 | 22:15 | PST | 481 | 797.2879 | 1950.9757 | 162.2095 | 483.9015 | 698.836 | 216.1985
2013-02-05 | 22:30 | PST | 477 | 785.1654 | 1929.319 | 157.9455 | 477.5752 | 690.784 | 212.5017
2013-02-05 | 22:45 | PST | 476 | 782.1545 | 1923.9317 | 156.8913 | 476.0023 | 688.7809 | 211.5841
2013-02-05 | 23:00 | PST | 467 | 755.4102 | 1875.928 | 147.6123 | 462.0027 | 670.9284 | 203.4447
2013-02-05 | 23:15 | PST | 477 | 785.1654 | 1929.319 | 157.9455 | 477.5752 | 690.784 | 212.5017
2013-02-05 | 23:30 | PST | 476 | 782.1545 | 1923.9317 | 156.8913 | 476.0023 | 688.7809 | 211.5841
2013-02-05 | 23:45 | PST | 489 | 821.9146 | 1994.8074 | 170.9654 | 496.7225 | 715.1291 | 223.7204
2013-02-06 | 0:00 | PST | 480 | 794.2454 | 1945.5453 | 161.1365 | 482.3147 | 696.8171 | 215.2703
2013-02-06 | 0:15 | PST | 511 | 892.3016 | 2118.9466 | 196.6488 | 533.1516 | 761.2515 | 245.3022
2013-02-06 | 0:30 | PST | 488 | 818.8083 | 1989.2905 | 169.8541 | 495.1076 | 713.0786 | 222.7708
2013-02-06 | 0:45 | PST | 482 | 800.3383 | 1956.4168 | 163.2873 | 485.4919 | 700.8588 | 217.1293
2013-02-06 | 1:00 | PST | 487 | 815.71 | 1983.7844 | 168.7477 | 493.4961 | 711.0321 | 221.8238
2013-02-06 | 1:15 | PST | 505 | 872.7136 | 2084.5625 | 189.4068 | 523.0445 | 748.4798 | 239.2844
2013-02-06 | 1:30 | PST | 495 | 840.7212 | 2028.1373 | 177.7342 | 506.4864 | 727.5157 | 229.4751
2013-02-06 | 1:45 | PST | 496 | 843.8839 | 2033.7305 | 178.8793 | 508.1262 | 729.5941 | 230.4437
2013-02-06 | 2:00 | PST | 494 | 837.5666 | 2022.555 | 176.5939 | 504.8503 | 725.4413 | 228.5092
2013-02-06 | 2:15 | PST | 494 | 837.5666 | 2022.555 | 176.5939 | 504.8503 | 725.4413 | 228.5092
2013-02-06 | 2:30 | PST | 493 | 834.4201 | 2016.9837 | 175.4585 | 503.2176 | 723.3709 | 227.546
2013-02-06 | 2:45 | PST | 496 | 843.8839 | 2033.7305 | 178.8793 | 508.1262 | 729.5941 | 230.4437
2013-02-06 | 3:00 | PST | 507 | 879.21 | 2095.9797 | 191.8008 | 526.3991 | 752.7209 | 241.2792
2013-02-06 | 3:15 | PST | 512 | 895.5951 | 2124.716 | 197.8734 | 534.8488 | 763.3943 | 246.3149
2013-02-06 | 3:30 | PST | 511 | 892.3016 | 2118.9466 | 196.6488 | 533.1516 | 761.2515 | 245.3022
2013-02-06 | 3:45 | PST | 516 | 908.8518 | 2147.9049 | 202.8225 | 541.6736 | 772.0062 | 250.3935
2013-02-06 | 4:00 | PST | 511 | 892.3016 | 2118.9466 | 196.6488 | 533.1516 | 761.2515 | 245.3022
2013-02-06 | 4:15 | PST | 506 | 875.9577 | 2090.2656 | 190.6013 | 524.72 | 750.5983 | 240.2804
2013-02-06 | 4:30 | PST | 534 | 970.1621 | 2254.471 | 226.112 | 573.1092 | 811.5696 | 269.3059
2013-02-06 | 4:45 | PST | 512 | 895.5951 | 2124.716 | 197.8734 | 534.8488 | 763.3943 | 246.3149
2013-02-06 | 5:00 | PST | 514 | 902.2069 | 2136.2882 | 200.3378 | 538.254 | 767.6921 | 248.3486
2013-02-06 | 5:15 | PST | 533 | 966.6843 | 2248.4549 | 224.7737 | 571.3315 | 809.3367 | 268.231
2013-02-06 | 5:30 | PST | 526 | 942.5768 | 2206.6587 | 215.5533 | 558.9909 | 793.8215 | 260.7869
2013-02-06 | 5:45 | PST | 521 | 925.6098 | 2177.1418 | 209.1235 | 550.2866 | 782.8626 | 255.5549
2013-02-06 | 6:00 | PST | 522 | 928.9864 | 2183.0228 | 210.3991 | 552.0201 | 785.0462 | 256.5956
2013-02-06 | 6:15 | PST | 510 | 889.0163 | 2113.1882 | 195.4293 | 531.4581 | 759.1128 | 244.2923
2013-02-06 | 6:30 | PST | 509 | 885.7393 | 2107.441 | 194.2147 | 529.7682 | 756.9781 | 243.2852
2013-02-06 | 6:45 | PST | 511 | 892.3016 | 2118.9466 | 196.6488 | 533.1516 | 761.2515 | 245.3022
2013-02-06 | 7:00 | PST | 516 | 908.8518 | 2147.9049 | 202.8225 | 541.6736 | 772.0062 | 250.3935
2013-02-06 | 7:15 | PST | 514 | 902.2069 | 2136.2882 | 200.3378 | 538.254 | 767.6921 | 248.3486
2013-02-06 | 7:30 | PST | 498 | 850.2335 | 2044.9496 | 181.1843 | 511.4164 | 733.7628 | 232.3891
2013-02-06 | 7:45 | PST | 482 | 800.3383 | 1956.4168 | 163.2873 | 485.4919 | 700.8588 | 217.1293
2013-02-06 | 8:00 | PST | 477 | 785.1654 | 1929.319 | 157.9455 | 477.5752 | 690.784 | 212.5017
2013-02-06 | 8:15 | PST | 473 | 773.1692 | 1907.8342 | 153.7565 | 471.3046 | 682.7949 | 208.8473
2013-02-06 | 8:30 | PST | 462 | 740.8254 | 1849.6323 | 142.6183 | 454.346 | 661.1465 | 199.0145
2013-02-06 | 8:45 | PST | 462 | 740.8254 | 1849.6323 | 142.6183 | 454.346 | 661.1465 | 199.0145
2013-02-06 | 9:00 | PST | 464 | 746.636 | 1860.1187 | 144.6022 | 457.3984 | 665.0476 | 200.7788
2013-02-06 | 9:15 | PST | 470 | 764.2545 | 1891.8331 | 150.6636 | 466.6381 | 676.8441 | 206.1342
2013-02-06 | 9:30 | PST | 465 | 749.553 | 1865.3779 | 145.601 | 458.9297 | 667.004 | 201.6648
2013-02-06 | 9:45 | PST | 462 | 740.8254 | 1849.6323 | 142.6183 | 454.346 | 661.1465 | 199.0145
2013-02-06 | 10:00 | PST | 448 | 701.0124 | 1777.4088 | 129.2338 | 433.3613 | 634.2699 | 186.9535
2013-02-06 | 10:15 | PST | 454 | 717.8913 | 1808.1093 | 134.863 | 442.2732 | 645.6964 | 192.0609
2013-02-06 | 10:30 | PST | 456 | 723.5787 | 1818.4268 | 136.7749 | 445.271 | 649.5358 | 193.7839
2013-02-06 | 10:45 | PST | 444 | 689.9117 | 1757.1509 | 125.5689 | 427.4876 | 626.7286 | 183.5994
2013-02-06 | 11:00 | PST | 465 | 749.553 | 1865.3779 | 145.601 | 458.9297 | 667.004 | 201.6648
2013-02-06 | 11:15 | PST | 463 | 743.7268 | 1854.8702 | 143.608 | 455.8705 | 663.0951 | 199.8954
2013-02-06 | 11:30 | PST | 462 | 740.8254 | 1849.6323 | 142.6183 | 454.346 | 661.1465 | 199.0145
2013-02-06 | 11:45 | PST | 460 | 735.0457 | 1839.1882 | 140.6525 | 451.3073 | 657.2609 | 197.2606
2013-02-06 | 12:00 | PST | 460 | 735.0457 | 1839.1882 | 140.6525 | 451.3073 | 657.2609 | 197.2606
2013-02-06 | 12:15 | PST | 464 | 746.636 | 1860.1187 | 144.6022 | 457.3984 | 665.0476 | 200.7788
2013-02-06 | 12:30 | PST | 466 | 752.4777 | 1870.6476 | 146.6043 | 460.4645 | 668.9643 | 202.5535
2013-02-06 | 12:45 | PST | 462 | 740.8254 | 1849.6323 | 142.6183 | 454.346 | 661.1465 | 199.0145
2013-02-06 | 13:00 | PST | 469 | 761.2986 | 1886.5207 | 149.6419 | 465.0895 | 674.8683 | 205.2351
2013-02-06 | 13:15 | PST | 456 | 723.5787 | 1818.4268 | 136.7749 | 445.271 | 649.5358 | 193.7839
2013-02-06 | 13:30 | PST | 452 | 712.2345 | 1797.8339 | 132.9689 | 439.289 | 641.8723 | 190.3482
2013-02-06 | 13:45 | PST | 455 | 720.7312 | 1813.2628 | 135.8168 | 443.7704 | 647.6142 | 192.9211
2013-02-06 | 14:00 | PST | 455 | 720.7312 | 1813.2628 | 135.8168 | 443.7704 | 647.6142 | 192.9211
2013-02-06 | 14:15 | PST | 461 | 737.9317 | 1844.4049 | 141.6331 | 452.8249 | 659.2018 | 198.1363
2013-02-06 | 14:30 | PST | 453 | 715.0591 | 1802.9663 | 133.9138 | 440.7794 | 643.7824 | 191.2033
2013-02-06 | 14:45 | PST | 452 | 712.2345 | 1797.8339 | 132.9689 | 439.289 | 641.8723 | 190.3482
2013-02-06 | 15:00 | PST | 457 | 726.4339 | 1823.6013 | 137.7376 | 446.7749 | 651.4613 | 194.6492
2013-02-06 | 15:15 | PST | 472 | 770.1898 | 1902.4898 | 152.7209 | 469.7456 | 680.8074 | 207.9403
2013-02-06 | 15:30 | PST | 472 | 770.1898 | 1902.4898 | 152.7209 | 469.7456 | 680.8074 | 207.9403
2013-02-06 | 15:45 | PST | 474 | 776.1564 | 1913.1893 | 154.7968 | 472.867 | 684.7863 | 209.7569
2013-02-06 | 16:00 | PST | 460 | 735.0457 | 1839.1882 | 140.6525 | 451.3073 | 657.2609 | 197.2606
2013-02-06 | 16:15 | PST | 487 | 815.71 | 1983.7844 | 168.7477 | 493.4961 | 711.0321 | 221.8238
2013-02-06 | 16:30 | PST | 481 | 797.2879 | 1950.9757 | 162.2095 | 483.9015 | 698.836 | 216.1985
2013-02-06 | 16:45 | PST | 474 | 776.1564 | 1913.1893 | 154.7968 | 472.867 | 684.7863 | 209.7569
2013-02-06 | 17:00 | PST | 472 | 770.1898 | 1902.4898 | 152.7209 | 469.7456 | 680.8074 | 207.9403
2013-02-06 | 17:15 | PST | 485 | 809.5374 | 1972.8049 | 166.5493 | 490.2839 | 706.9509 | 219.938
2013-02-06 | 17:30 | PST | 486 | 812.6197 | 1978.2892 | 167.6461 | 491.8882 | 708.9895 | 220.8796
2013-02-06 | 17:45 | PST | 495 | 840.7212 | 2028.1373 | 177.7342 | 506.4864 | 727.5157 | 229.4751
2013-02-06 | 18:00 | PST | 488 | 818.8083 | 1989.2905 | 169.8541 | 495.1076 | 713.0786 | 222.7708
2013-02-06 | 18:15 | PST | 490 | 825.0289 | 2000.3351 | 172.0814 | 498.341 | 717.1836 | 224.6728
2013-02-06 | 18:30 | PST | 485 | 809.5374 | 1972.8049 | 166.5493 | 490.2839 | 706.9509 | 219.938
2013-02-06 | 18:45 | PST | 495 | 840.7212 | 2028.1373 | 177.7342 | 506.4864 | 727.5157 | 229.4751
2013-02-06 | 19:00 | PST | 486 | 812.6197 | 1978.2892 | 167.6461 | 491.8882 | 708.9895 | 220.8796
2013-02-06 | 19:15 | PST | 471 | 767.2182 | 1897.1561 | 151.69 | 468.1901 | 678.8238 | 207.0359
2013-02-06 | 19:30 | PST | 478 | 788.1841 | 1934.717 | 159.0045 | 479.1515 | 692.7911 | 213.4219
2013-02-06 | 19:45 | PST | 470 | 764.2545 | 1891.8331 | 150.6636 | 466.6381 | 676.8441 | 206.1342
2013-02-06 | 20:00 | PST | 483 | 803.3967 | 1961.8687 | 164.3699 | 487.0857 | 702.8855 | 218.0629
2013-02-06 | 20:15 | PST | 464 | 746.636 | 1860.1187 | 144.6022 | 457.3984 | 665.0476 | 200.7788
2013-02-06 | 20:30 | PST | 474 | 776.1564 | 1913.1893 | 154.7968 | 472.867 | 684.7863 | 209.7569
2013-02-06 | 20:45 | PST | 459 | 732.1674 | 1833.982 | 139.6763 | 449.7931 | 655.3238 | 196.3876
2013-02-06 | 21:00 | PST | 458 | 729.2968 | 1828.7864 | 138.7047 | 448.2823 | 653.3906 | 195.5171
2013-02-06 | 21:15 | PST | 461 | 737.9317 | 1844.4049 | 141.6331 | 452.8249 | 659.2018 | 198.1363
2013-02-06 | 21:30 | PST | 469 | 761.2986 | 1886.5207 | 149.6419 | 465.0895 | 674.8683 | 205.2351
2013-02-06 | 21:45 | PST | 468 | 758.3505 | 1881.2191 | 148.6248 | 463.5444 | 672.8964 | 204.3386
2013-02-06 | 22:00 | PST | 463 | 743.7268 | 1854.8702 | 143.608 | 455.8705 | 663.0951 | 199.8954
2013-02-06 | 22:15 | PST | 466 | 752.4777 | 1870.6476 | 146.6043 | 460.4645 | 668.9643 | 202.5535
2013-02-06 | 22:30 | PST | 465 | 749.553 | 1865.3779 | 145.601 | 458.9297 | 667.004 | 201.6648
2013-02-06 | 22:45 | PST | 462 | 740.8254 | 1849.6323 | 142.6183 | 454.346 | 661.1465 | 199.0145
2013-02-06 | 23:00 | PST | 454 | 717.8913 | 1808.1093 | 134.863 | 442.2732 | 645.6964 | 192.0609
2013-02-06 | 23:15 | PST | 456 | 723.5787 | 1818.4268 | 136.7749 | 445.271 | 649.5358 | 193.7839
2013-02-06 | 23:30 | PST | 474 | 776.1564 | 1913.1893 | 154.7968 | 472.867 | 684.7863 | 209.7569
2013-02-06 | 23:45 | PST | 480 | 794.2454 | 1945.5453 | 161.1365 | 482.3147 | 696.8171 | 215.2703
2013-02-07 | 0:00 | PST | 478 | 788.1841 | 1934.717 | 159.0045 | 479.1515 | 692.7911 | 213.4219
2013-02-07 | 0:15 | PST | 474 | 776.1564 | 1913.1893 | 154.7968 | 472.867 | 684.7863 | 209.7569
2013-02-07 | 0:30 | PST | 485 | 809.5374 | 1972.8049 | 166.5493 | 490.2839 | 706.9509 | 219.938
2013-02-07 | 0:45 | PST | 479 | 791.2108 | 1940.1258 | 160.0681 | 480.7314 | 694.8021 | 214.3448
2013-02-07 | 1:00 | PST | 486 | 812.6197 | 1978.2892 | 167.6461 | 491.8882 | 708.9895 | 220.8796
2013-02-07 | 1:15 | PST | 503 | 866.2499 | 2073.1896 | 187.0327 | 519.7043 | 744.2548 | 237.3006
2013-02-07 | 1:30 | PST | 498 | 850.2335 | 2044.9496 | 181.1843 | 511.4164 | 733.7628 | 232.3891
2013-02-07 | 1:45 | PST | 496 | 843.8839 | 2033.7305 | 178.8793 | 508.1262 | 729.5941 | 230.4437
2013-02-07 | 2:00 | PST | 493 | 834.4201 | 2016.9837 | 175.4585 | 503.2176 | 723.3709 | 227.546
2013-02-07 | 2:15 | PST | 498 | 850.2335 | 2044.9496 | 181.1843 | 511.4164 | 733.7628 | 232.3891
2013-02-07 | 2:30 | PST | 494 | 837.5666 | 2022.555 | 176.5939 | 504.8503 | 725.4413 | 228.5092
2013-02-07 | 2:45 | PST | 488 | 818.8083 | 1989.2905 | 169.8541 | 495.1076 | 713.0786 | 222.7708
2013-02-07 | 3:00 | PST | 486 | 812.6197 | 1978.2892 | 167.6461 | 491.8882 | 708.9895 | 220.8796
2013-02-07 | 3:15 | PST | 482 | 800.3383 | 1956.4168 | 163.2873 | 485.4919 | 700.8588 | 217.1293
2013-02-07 | 3:30 | PST | 476 | 782.1545 | 1923.9317 | 156.8913 | 476.0023 | 688.7809 | 211.5841
2013-02-07 | 3:45 | PST | 479 | 791.2108 | 1940.1258 | 160.0681 | 480.7314 | 694.8021 | 214.3448
2013-02-07 | 4:00 | PST | 485 | 809.5374 | 1972.8049 | 166.5493 | 490.2839 | 706.9509 | 219.938
2013-02-07 | 4:15 | PST | 486 | 812.6197 | 1978.2892 | 167.6461 | 491.8882 | 708.9895 | 220.8796
2013-02-07 | 4:30 | PST | 482 | 800.3383 | 1956.4168 | 163.2873 | 485.4919 | 700.8588 | 217.1293
2013-02-07 | 4:45 | PST | 481 | 797.2879 | 1950.9757 | 162.2095 | 483.9015 | 698.836 | 216.1985
2013-02-07 | 5:00 | PST | 492 | 831.2816 | 2011.4233 | 174.328 | 501.5885 | 721.3045 | 226.5856
2013-02-07 | 5:15 | PST | 486 | 812.6197 | 1978.2892 | 167.6461 | 491.8882 | 708.9895 | 220.8796
2013-02-07 | 5:30 | PST | 472 | 770.1898 | 1902.4898 | 152.7209 | 469.7456 | 680.8074 | 207.9403
2013-02-07 | 5:45 | PST | 471 | 767.2182 | 1897.1561 | 151.69 | 468.1901 | 678.8238 | 207.0359
2013-02-07 | 6:00 | PST | 484 | 806.4631 | 1967.3314 | 165.4572 | 488.683 | 704.9163 | 218.9991
2013-02-07 | 6:15 | PST | 482 | 800.3383 | 1956.4168 | 163.2873 | 485.4919 | 700.8588 | 217.1293
2013-02-07 | 6:30 | PST | 490 | 825.0289 | 2000.3351 | 172.0814 | 498.341 | 717.1836 | 224.6728
2013-02-07 | 6:45 | PST | 506 | 875.9577 | 2090.2656 | 190.6013 | 524.72 | 750.5983 | 240.2804
2013-02-07 | 7:00 | PST | 501 | 859.8189 | 2061.8606 | 184.6785 | 516.3784 | 740.046 | 235.3278
2013-02-07 | 7:15 | PST | 492 | 831.2816 | 2011.4233 | 174.328 | 501.5885 | 721.3045 | 226.5856
2013-02-07 | 7:30 | PST | 496 | 843.8839 | 2033.7305 | 178.8793 | 508.1262 | 729.5941 | 230.4437
2013-02-07 | 7:45 | PST | 488 | 818.8083 | 1989.2905 | 169.8541 | 495.1076 | 713.0786 | 222.7708
2013-02-07 | 8:00 | PST | 498 | 850.2335 | 2044.9496 | 181.1843 | 511.4164 | 733.7628 | 232.3891
2013-02-07 | 8:15 | PST | 493 | 834.4201 | 2016.9837 | 175.4585 | 503.2176 | 723.3709 | 227.546
2013-02-07 | 8:30 | PST | 513 | 898.8968 | 2130.4965 | 199.1031 | 536.5496 | 765.5412 | 247.3303
2013-02-07 | 8:45 | PST | 494 | 837.5666 | 2022.555 | 176.5939 | 504.8503 | 725.4413 | 228.5092
2013-02-07 | 9:00 | PST | 508 | 882.4706 | 2101.7048 | 193.0052 | 528.0818 | 754.8475 | 242.2808
2013-02-07 | 9:15 | PST | 493 | 834.4201 | 2016.9837 | 175.4585 | 503.2176 | 723.3709 | 227.546
2013-02-07 | 9:30 | PST | 491 | 828.1512 | 2005.8738 | 173.2023 | 499.963 | 719.2421 | 225.6278
2013-02-07 | 9:45 | PST | 500 | 856.6157 | 2056.2127 | 183.5089 | 514.7208 | 737.9476 | 234.3455
2013-02-07 | 10:00 | PST | 504 | 869.4777 | 2078.8705 | 188.2173 | 521.3726 | 746.3653 | 238.2911
2013-02-07 | 10:15 | PST | 492 | 831.2816 | 2011.4233 | 174.328 | 501.5885 | 721.3045 | 226.5856
2013-02-07 | 10:30 | PST | 507 | 879.21 | 2095.9797 | 191.8008 | 526.3991 | 752.7209 | 241.2792
2013-02-07 | 10:45 | PST | 493 | 834.4201 | 2016.9837 | 175.4585 | 503.2176 | 723.3709 | 227.546
2013-02-07 | 11:00 | PST | 494 | 837.5666 | 2022.555 | 176.5939 | 504.8503 | 725.4413 | 228.5092
2013-02-07 | 11:15 | PST | 504 | 869.4777 | 2078.8705 | 188.2173 | 521.3726 | 746.3653 | 238.2911
2013-02-07 | 11:30 | PST | 495 | 840.7212 | 2028.1373 | 177.7342 | 506.4864 | 727.5157 | 229.4751
2013-02-07 | 11:45 | PST | 483 | 803.3967 | 1961.8687 | 164.3699 | 487.0857 | 702.8855 | 218.0629
2013-02-07 | 12:00 | PST | 498 | 850.2335 | 2044.9496 | 181.1843 | 511.4164 | 733.7628 | 232.3891
2013-02-07 | 12:15 | PST | 498 | 850.2335 | 2044.9496 | 181.1843 | 511.4164 | 733.7628 | 232.3891
2013-02-07 | 12:30 | PST | 502 | 863.0304 | 2067.5196 | 185.8532 | 518.0395 | 742.1484 | 236.3128
2013-02-07 | 12:45 | PST | 495 | 840.7212 | 2028.1373 | 177.7342 | 506.4864 | 727.5157 | 229.4751
2013-02-07 | 13:00 | PST | 504 | 869.4777 | 2078.8705 | 188.2173 | 521.3726 | 746.3653 | 238.2911
2013-02-07 | 13:15 | PST | 518 | 915.53 | 2159.5662 | 205.3275 | 545.1079 | 776.3365 | 252.4496
2013-02-07 | 13:30 | PST | 531 | 959.7541 | 2236.4567 | 222.1131 | 567.7872 | 804.8831 | 266.0898
2013-02-07 | 13:45 | PST | 541 | 994.7453 | 2296.9015 | 235.628 | 585.6573 | 827.3168 | 276.9108
2013-02-07 | 14:00 | PST | 555 | 1045.1757 | 2383.4422 | 255.4513 | 611.3035 | 859.4255 | 292.5479
2013-02-07 | 14:15 | PST | 560 | 1063.5994 | 2414.8966 | 262.7911 | 620.6423 | 871.0985 | 298.275
2013-02-07 | 14:30 | PST | 561 | 1067.3104 | 2421.2223 | 264.2756 | 622.5215 | 873.4503 | 299.4315
2013-02-07 | 14:45 | PST | 553 | 1037.8674 | 2370.9413 | 252.5541 | 607.5946 | 854.7881 | 290.2789
2013-02-07 | 15:00 | PST | 540 | 991.2078 | 2290.8059 | 234.2526 | 583.8535 | 825.0547 | 275.8157
2013-02-07 | 15:15 | PST | 546 | 1012.5617 | 2327.5509 | 242.5857 | 594.7321 | 838.6898 | 282.4297
2013-02-07 | 15:30 | PST | 530 | 956.3018 | 2230.4745 | 220.7907 | 566.0205 | 802.6625 | 265.0235
2013-02-07 | 15:45 | PST | 546 | 1012.5617 | 2327.5509 | 242.5857 | 594.7321 | 838.6898 | 282.4297
2013-02-07 | 16:00 | PST | 536 | 977.1432 | 2266.5372 | 228.8042 | 576.6758 | 816.048 | 271.4643
2013-02-07 | 16:15 | PST | 537 | 980.6465 | 2272.5873 | 230.1584 | 578.4646 | 818.2935 | 272.5478
2013-02-07 | 16:30 | PST | 533 | 966.6843 | 2248.4549 | 224.7737 | 571.3315 | 809.3367 | 268.231
2013-02-07 | 16:45 | PST | 514 | 902.2069 | 2136.2882 | 200.3378 | 538.254 | 767.6921 | 248.3486
2013-02-07 | 17:00 | PST | 528 | 949.4224 | 2218.5441 | 218.1616 | 562.4984 | 798.2337 | 262.8995
2013-02-07 | 17:15 | PST | 520 | 922.2415 | 2171.2721 | 207.8531 | 548.5567 | 780.6832 | 254.517
2013-02-07 | 17:30 | PST | 530 | 956.3018 | 2230.4745 | 220.7907 | 566.0205 | 802.6625 | 265.0235
2013-02-07 | 17:45 | PST | 514 | 902.2069 | 2136.2882 | 200.3378 | 538.254 | 767.6921 | 248.3486
2013-02-07 | 18:00 | PST | 513 | 898.8968 | 2130.4965 | 199.1031 | 536.5496 | 765.5412 | 247.3303
2013-02-07 | 18:15 | PST | 499 | 853.4205 | 2050.5757 | 182.3441 | 513.0668 | 735.8532 | 233.3659
2013-02-07 | 18:30 | PST | 504 | 869.4777 | 2078.8705 | 188.2173 | 521.3726 | 746.3653 | 238.2911
2013-02-07 | 18:45 | PST | 512 | 895.5951 | 2124.716 | 197.8734 | 534.8488 | 763.3943 | 246.3149
2013-02-07 | 19:00 | PST | 489 | 821.9146 | 1994.8074 | 170.9654 | 496.7225 | 715.1291 | 223.7204
2013-02-07 | 19:15 | PST | 506 | 875.9577 | 2090.2656 | 190.6013 | 524.72 | 750.5983 | 240.2804
2013-02-07 | 19:30 | PST | 496 | 843.8839 | 2033.7305 | 178.8793 | 508.1262 | 729.5941 | 230.4437
2013-02-07 | 19:45 | PST | 485 | 809.5374 | 1972.8049 | 166.5493 | 490.2839 | 706.9509 | 219.938
2013-02-07 | 20:00 | PST | 514 | 902.2069 | 2136.2882 | 200.3378 | 538.254 | 767.6921 | 248.3486
2013-02-07 | 20:15 | PST | 483 | 803.3967 | 1961.8687 | 164.3699 | 487.0857 | 702.8855 | 218.0629
2013-02-07 | 20:30 | PST | 467 | 755.4102 | 1875.928 | 147.6123 | 462.0027 | 670.9284 | 203.4447
2013-02-07 | 20:45 | PST | 467 | 755.4102 | 1875.928 | 147.6123 | 462.0027 | 670.9284 | 203.4447
2013-02-07 | 21:00 | PST | 468 | 758.3505 | 1881.2191 | 148.6248 | 463.5444 | 672.8964 | 204.3386
2013-02-07 | 21:15 | PST | 474 | 776.1564 | 1913.1893 | 154.7968 | 472.867 | 684.7863 | 209.7569
2013-02-07 | 21:30 | PST | 483 | 803.3967 | 1961.8687 | 164.3699 | 487.0857 | 702.8855 | 218.0629
2013-02-07 | 21:45 | PST | 475 | 779.1515 | 1918.5552 | 155.8417 | 474.4329 | 686.7816 | 210.6692
2013-02-07 | 22:00 | PST | 466 | 752.4777 | 1870.6476 | 146.6043 | 460.4645 | 668.9643 | 202.5535
2013-02-07 | 22:15 | PST | 494 | 837.5666 | 2022.555 | 176.5939 | 504.8503 | 725.4413 | 228.5092
2013-02-07 | 22:30 | PST | 495 | 840.7212 | 2028.1373 | 177.7342 | 506.4864 | 727.5157 | 229.4751
2013-02-07 | 22:45 | PST | 503 | 866.2499 | 2073.1896 | 187.0327 | 519.7043 | 744.2548 | 237.3006
2013-02-07 | 23:00 | PST | 520 | 922.2415 | 2171.2721 | 207.8531 | 548.5567 | 780.6832 | 254.517
2013-02-07 | 23:15 | PST | 500 | 856.6157 | 2056.2127 | 183.5089 | 514.7208 | 737.9476 | 234.3455
2013-02-07 | 23:30 | PST | 502 | 863.0304 | 2067.5196 | 185.8532 | 518.0395 | 742.1484 | 236.3128
2013-02-07 | 23:45 | PST | 504 | 869.4777 | 2078.8705 | 188.2173 | 521.3726 | 746.3653 | 238.2911
2013-02-08 | 0:00 | PST | 517 | 912.1867 | 2153.7299 | 204.0724 | 543.3889 | 774.1693 | 251.4202
2013-02-08 | 0:15 | PST | 490 | 825.0289 | 2000.3351 | 172.0814 | 498.341 | 717.1836 | 224.6728
2013-02-08 | 0:30 | PST | 505 | 872.7136 | 2084.5625 | 189.4068 | 523.0445 | 748.4798 | 239.2844
2013-02-08 | 0:45 | PST | 503 | 866.2499 | 2073.1896 | 187.0327 | 519.7043 | 744.2548 | 237.3006
2013-02-08 | 1:00 | PST | 509 | 885.7393 | 2107.441 | 194.2147 | 529.7682 | 756.9781 | 243.2852
2013-02-08 | 1:15 | PST | 513 | 898.8968 | 2130.4965 | 199.1031 | 536.5496 | 765.5412 | 247.3303
2013-02-08 | 1:30 | PST | 505 | 872.7136 | 2084.5625 | 189.4068 | 523.0445 | 748.4798 | 239.2844
2013-02-08 | 1:45 | PST | 487 | 815.71 | 1983.7844 | 168.7477 | 493.4961 | 711.0321 | 221.8238
2013-02-08 | 2:00 | PST | 501 | 859.8189 | 2061.8606 | 184.6785 | 516.3784 | 740.046 | 235.3278
2013-02-08 | 2:15 | PST | 495 | 840.7212 | 2028.1373 | 177.7342 | 506.4864 | 727.5157 | 229.4751
2013-02-08 | 2:30 | PST | 491 | 828.1512 | 2005.8738 | 173.2023 | 499.963 | 719.2421 | 225.6278
2013-02-08 | 2:45 | PST | 483 | 803.3967 | 1961.8687 | 164.3699 | 487.0857 | 702.8855 | 218.0629
2013-02-08 | 3:00 | PST | 496 | 843.8839 | 2033.7305 | 178.8793 | 508.1262 | 729.5941 | 230.4437
2013-02-08 | 3:15 | PST | 471 | 767.2182 | 1897.1561 | 151.69 | 468.1901 | 678.8238 | 207.0359
2013-02-08 | 3:30 | PST | 478 | 788.1841 | 1934.717 | 159.0045 | 479.1515 | 692.7911 | 213.4219
2013-02-08 | 3:45 | PST | 476 | 782.1545 | 1923.9317 | 156.8913 | 476.0023 | 688.7809 | 211.5841
2013-02-08 | 4:00 | PST | 480 | 794.2454 | 1945.5453 | 161.1365 | 482.3147 | 696.8171 | 215.2703
2013-02-08 | 4:15 | PST | 477 | 785.1654 | 1929.319 | 157.9455 | 477.5752 | 690.784 | 212.5017
2013-02-08 | 4:30 | PST | 472 | 770.1898 | 1902.4898 | 152.7209 | 469.7456 | 680.8074 | 207.9403
2013-02-08 | 4:45 | PST | 493 | 834.4201 | 2016.9837 | 175.4585 | 503.2176 | 723.3709 | 227.546
2013-02-08 | 5:00 | PST | 494 | 837.5666 | 2022.555 | 176.5939 | 504.8503 | 725.4413 | 228.5092
2013-02-08 | 5:15 | PST | 489 | 821.9146 | 1994.8074 | 170.9654 | 496.7225 | 715.1291 | 223.7204
2013-02-08 | 5:30 | PST | 485 | 809.5374 | 1972.8049 | 166.5493 | 490.2839 | 706.9509 | 219.938
2013-02-08 | 5:45 | PST | 484 | 806.4631 | 1967.3314 | 165.4572 | 488.683 | 704.9163 | 218.9991
2013-02-08 | 6:00 | PST | 499 | 853.4205 | 2050.5757 | 182.3441 | 513.0668 | 735.8532 | 233.3659
2013-02-08 | 6:15 | PST | 476 | 782.1545 | 1923.9317 | 156.8913 | 476.0023 | 688.7809 | 211.5841
2013-02-08 | 6:30 | PST | 486 | 812.6197 | 1978.2892 | 167.6461 | 491.8882 | 708.9895 | 220.8796
2013-02-08 | 6:45 | PST | 482 | 800.3383 | 1956.4168 | 163.2873 | 485.4919 | 700.8588 | 217.1293
2013-02-08 | 7:00 | PST | 474 | 776.1564 | 1913.1893 | 154.7968 | 472.867 | 684.7863 | 209.7569
2013-02-08 | 7:15 | PST | 484 | 806.4631 | 1967.3314 | 165.4572 | 488.683 | 704.9163 | 218.9991
2013-02-08 | 7:30 | PST | 479 | 791.2108 | 1940.1258 | 160.0681 | 480.7314 | 694.8021 | 214.3448
2013-02-08 | 7:45 | PST | 470 | 764.2545 | 1891.8331 | 150.6636 | 466.6381 | 676.8441 | 206.1342
2013-02-08 | 8:00 | PST | 479 | 791.2108 | 1940.1258 | 160.0681 | 480.7314 | 694.8021 | 214.3448
2013-02-08 | 8:15 | PST | 463 | 743.7268 | 1854.8702 | 143.608 | 455.8705 | 663.0951 | 199.8954
2013-02-08 | 8:30 | PST | 459 | 732.1674 | 1833.982 | 139.6763 | 449.7931 | 655.3238 | 196.3876
2013-02-08 | 8:45 | PST | 456 | 723.5787 | 1818.4268 | 136.7749 | 445.271 | 649.5358 | 193.7839
2013-02-08 | 9:00 | PST | 452 | 712.2345 | 1797.8339 | 132.9689 | 439.289 | 641.8723 | 190.3482
2013-02-08 | 9:15 | PST | 452 | 712.2345 | 1797.8339 | 132.9689 | 439.289 | 641.8723 | 190.3482
2013-02-08 | 9:30 | PST | 441 | 681.6654 | 1742.0668 | 122.8659 | 423.1175 | 621.1125 | 181.1104
2013-02-08 | 9:45 | PST | 441 | 681.6654 | 1742.0668 | 122.8659 | 423.1175 | 621.1125 | 181.1104
2013-02-08 | 10:00 | PST | 436 | 668.0716 | 1717.1341 | 118.4471 | 415.901 | 611.828 | 177.0123
2013-02-08 | 10:15 | PST | 441 | 681.6654 | 1742.0668 | 122.8659 | 423.1175 | 621.1125 | 181.1104
2013-02-08 | 10:30 | PST | 442 | 684.4066 | 1747.0845 | 123.7626 | 424.5709 | 622.9808 | 181.9376
2013-02-08 | 10:45 | PST | 433 | 660.005 | 1702.2985 | 115.847 | 411.611 | 606.3025 | 174.5833
2013-02-08 | 11:00 | PST | 436 | 668.0716 | 1717.1341 | 118.4471 | 415.901 | 611.828 | 177.0123
2013-02-08 | 11:15 | PST | 431 | 654.6644 | 1692.4596 | 114.1348 | 408.7676 | 602.6376 | 172.9765
2013-02-08 | 11:30 | PST | 434 | 662.6864 | 1707.2334 | 116.7094 | 413.0377 | 608.1406 | 175.3905
2013-02-08 | 11:45 | PST | 450 | 706.6083 | 1787.6004 | 131.0926 | 436.3184 | 638.0635 | 188.6458
2013-02-08 | 12:00 | PST | 453 | 715.0591 | 1802.9663 | 133.9138 | 440.7794 | 643.7824 | 191.2033
2013-02-08 | 12:15 | PST | 450 | 706.6083 | 1787.6004 | 131.0926 | 436.3184 | 638.0635 | 188.6458
2013-02-08 | 12:30 | PST | 449 | 703.8065 | 1782.4994 | 130.161 | 434.8382 | 636.1648 | 187.7984
2013-02-08 | 12:45 | PST | 455 | 720.7312 | 1813.2628 | 135.8168 | 443.7704 | 647.6142 | 192.9211
2013-02-08 | 13:00 | PST | 444 | 689.9117 | 1757.1509 | 125.5689 | 427.4876 | 626.7286 | 183.5994
2013-02-08 | 13:15 | PST | 450 | 706.6083 | 1787.6004 | 131.0926 | 436.3184 | 638.0635 | 188.6458
2013-02-08 | 13:30 | PST | 444 | 689.9117 | 1757.1509 | 125.5689 | 427.4876 | 626.7286 | 183.5994
2013-02-08 | 13:45 | PST | 441 | 681.6654 | 1742.0668 | 122.8659 | 423.1175 | 621.1125 | 181.1104
2013-02-08 | 14:00 | PST | 439 | 676.2054 | 1732.0627 | 121.0855 | 420.2209 | 617.3874 | 179.4636
2013-02-08 | 14:15 | PST | 442 | 684.4066 | 1747.0845 | 123.7626 | 424.5709 | 622.9808 | 181.9376
2013-02-08 | 14:30 | PST | 448 | 701.0124 | 1777.4088 | 129.2338 | 433.3613 | 634.2699 | 186.9535
2013-02-08 | 14:45 | PST | 446 | 695.4469 | 1767.259 | 127.3926 | 430.4177 | 630.4917 | 185.2714
2013-02-08 | 15:00 | PST | 450 | 706.6083 | 1787.6004 | 131.0926 | 436.3184 | 638.0635 | 188.6458
2013-02-08 | 15:15 | PST | 439 | 676.2054 | 1732.0627 | 121.0855 | 420.2209 | 617.3874 | 179.4636
2013-02-08 | 15:30 | PST | 460 | 735.0457 | 1839.1882 | 140.6525 | 451.3073 | 657.2609 | 197.2606
2013-02-08 | 15:45 | PST | 463 | 743.7268 | 1854.8702 | 143.608 | 455.8705 | 663.0951 | 199.8954
2013-02-08 | 16:00 | PST | 455 | 720.7312 | 1813.2628 | 135.8168 | 443.7704 | 647.6142 | 192.9211
2013-02-08 | 16:15 | PST | 467 | 755.4102 | 1875.928 | 147.6123 | 462.0027 | 670.9284 | 203.4447
2013-02-08 | 16:30 | PST | 462 | 740.8254 | 1849.6323 | 142.6183 | 454.346 | 661.1465 | 199.0145
2013-02-08 | 16:45 | PST | 474 | 776.1564 | 1913.1893 | 154.7968 | 472.867 | 684.7863 | 209.7569
2013-02-08 | 17:00 | PST | 462 | 740.8254 | 1849.6323 | 142.6183 | 454.346 | 661.1465 | 199.0145
2013-02-08 | 17:15 | PST | 471 | 767.2182 | 1897.1561 | 151.69 | 468.1901 | 678.8238 | 207.0359
2013-02-08 | 17:30 | PST | 454 | 717.8913 | 1808.1093 | 134.863 | 442.2732 | 645.6964 | 192.0609
2013-02-08 | 17:45 | PST | 454 | 717.8913 | 1808.1093 | 134.863 | 442.2732 | 645.6964 | 192.0609
2013-02-08 | 18:00 | PST | 463 | 743.7268 | 1854.8702 | 143.608 | 455.8705 | 663.0951 | 199.8954
2013-02-08 | 18:15 | PST | 476 | 782.1545 | 1923.9317 | 156.8913 | 476.0023 | 688.7809 | 211.5841
2013-02-08 | 18:30 | PST | 475 | 779.1515 | 1918.5552 | 155.8417 | 474.4329 | 686.7816 | 210.6692
2013-02-08 | 18:45 | PST | 470 | 764.2545 | 1891.8331 | 150.6636 | 466.6381 | 676.8441 | 206.1342
2013-02-08 | 19:00 | PST | 480 | 794.2454 | 1945.5453 | 161.1365 | 482.3147 | 696.8171 | 215.2703
2013-02-08 | 19:15 | PST | 470 | 764.2545 | 1891.8331 | 150.6636 | 466.6381 | 676.8441 | 206.1342
2013-02-08 | 19:30 | PST | 482 | 800.3383 | 1956.4168 | 163.2873 | 485.4919 | 700.8588 | 217.1293
2013-02-08 | 19:45 | PST | 486 | 812.6197 | 1978.2892 | 167.6461 | 491.8882 | 708.9895 | 220.8796
2013-02-08 | 20:00 | PST | 491 | 828.1512 | 2005.8738 | 173.2023 | 499.963 | 719.2421 | 225.6278
2013-02-08 | 20:15 | PST | 477 | 785.1654 | 1929.319 | 157.9455 | 477.5752 | 690.784 | 212.5017
2013-02-08 | 20:30 | PST | 467 | 755.4102 | 1875.928 | 147.6123 | 462.0027 | 670.9284 | 203.4447
2013-02-08 | 20:45 | PST | 481 | 797.2879 | 1950.9757 | 162.2095 | 483.9015 | 698.836 | 216.1985
2013-02-08 | 21:00 | PST | 473 | 773.1692 | 1907.8342 | 153.7565 | 471.3046 | 682.7949 | 208.8473
2013-02-08 | 21:15 | PST | 482 | 800.3383 | 1956.4168 | 163.2873 | 485.4919 | 700.8588 | 217.1293
2013-02-08 | 21:30 | PST | 483 | 803.3967 | 1961.8687 | 164.3699 | 487.0857 | 702.8855 | 218.0629
2013-02-08 | 21:45 | PST | 475 | 779.1515 | 1918.5552 | 155.8417 | 474.4329 | 686.7816 | 210.6692
2013-02-08 | 22:00 | PST | 477 | 785.1654 | 1929.319 | 157.9455 | 477.5752 | 690.784 | 212.5017
2013-02-08 | 22:15 | PST | 483 | 803.3967 | 1961.8687 | 164.3699 | 487.0857 | 702.8855 | 218.0629
2013-02-08 | 22:30 | PST | 495 | 840.7212 | 2028.1373 | 177.7342 | 506.4864 | 727.5157 | 229.4751
2013-02-08 | 22:45 | PST | 488 | 818.8083 | 1989.2905 | 169.8541 | 495.1076 | 713.0786 | 222.7708
2013-02-08 | 23:00 | PST | 473 | 773.1692 | 1907.8342 | 153.7565 | 471.3046 | 682.7949 | 208.8473
2013-02-08 | 23:15 | PST | 480 | 794.2454 | 1945.5453 | 161.1365 | 482.3147 | 696.8171 | 215.2703
2013-02-08 | 23:30 | PST | 478 | 788.1841 | 1934.717 | 159.0045 | 479.1515 | 692.7911 | 213.4219
2013-02-08 | 23:45 | PST | 487 | 815.71 | 1983.7844 | 168.7477 | 493.4961 | 711.0321 | 221.8238
2013-02-09 | 0:00 | PST | 472 | 770.1898 | 1902.4898 | 152.7209 | 469.7456 | 680.8074 | 207.9403
2013-02-09 | 0:15 | PST | 485 | 809.5374 | 1972.8049 | 166.5493 | 490.2839 | 706.9509 | 219.938
2013-02-09 | 0:30 | PST | 480 | 794.2454 | 1945.5453 | 161.1365 | 482.3147 | 696.8171 | 215.2703
2013-02-09 | 0:45 | PST | 480 | 794.2454 | 1945.5453 | 161.1365 | 482.3147 | 696.8171 | 215.2703
2013-02-09 | 1:00 | PST | 486 | 812.6197 | 1978.2892 | 167.6461 | 491.8882 | 708.9895 | 220.8796
2013-02-09 | 1:15 | PST | 479 | 791.2108 | 1940.1258 | 160.0681 | 480.7314 | 694.8021 | 214.3448
2013-02-09 | 1:30 | PST | 503 | 866.2499 | 2073.1896 | 187.0327 | 519.7043 | 744.2548 | 237.3006
2013-02-09 | 1:45 | PST | 514 | 902.2069 | 2136.2882 | 200.3378 | 538.254 | 767.6921 | 248.3486
2013-02-09 | 2:00 | PST | 540 | 991.2078 | 2290.8059 | 234.2526 | 583.8535 | 825.0547 | 275.8157
2013-02-09 | 2:15 | PST | 535 | 973.6484 | 2260.4985 | 227.4555 | 574.8906 | 813.8068 | 270.3837
2013-02-09 | 2:30 | PST | 543 | 1001.8461 | 2309.127 | 238.395 | 589.276 | 831.8535 | 279.1096
2013-02-09 | 2:45 | PST | 540 | 991.2078 | 2290.8059 | 234.2526 | 583.8535 | 825.0547 | 275.8157
2013-02-09 | 3:00 | PST | 540 | 991.2078 | 2290.8059 | 234.2526 | 583.8535 | 825.0547 | 275.8157
2013-02-09 | 3:15 | PST | 541 | 994.7453 | 2296.9015 | 235.628 | 585.6573 | 827.3168 | 276.9108
2013-02-09 | 3:30 | PST | 547 | 1016.1508 | 2333.7151 | 243.9935 | 596.5583 | 840.977 | 283.5422
2013-02-09 | 3:45 | PST | 534 | 970.1621 | 2254.471 | 226.112 | 573.1092 | 811.5696 | 269.3059
2013-02-09 | 4:00 | PST | 537 | 980.6465 | 2272.5873 | 230.1584 | 578.4646 | 818.2935 | 272.5478
2013-02-09 | 4:15 | PST | 528 | 949.4224 | 2218.5441 | 218.1616 | 562.4984 | 798.2337 | 262.8995
2013-02-09 | 4:30 | PST | 518 | 915.53 | 2159.5662 | 205.3275 | 545.1079 | 776.3365 | 252.4496
2013-02-09 | 4:45 | PST | 502 | 863.0304 | 2067.5196 | 185.8532 | 518.0395 | 742.1484 | 236.3128
2013-02-09 | 5:00 | PST | 504 | 869.4777 | 2078.8705 | 188.2173 | 521.3726 | 746.3653 | 238.2911
2013-02-09 | 5:15 | PST | 497 | 847.0547 | 2039.3346 | 180.0293 | 509.7695 | 731.6764 | 231.4151
2013-02-09 | 5:30 | PST | 498 | 850.2335 | 2044.9496 | 181.1843 | 511.4164 | 733.7628 | 232.3891
2013-02-09 | 5:45 | PST | 490 | 825.0289 | 2000.3351 | 172.0814 | 498.341 | 717.1836 | 224.6728
2013-02-09 | 6:00 | PST | 490 | 825.0289 | 2000.3351 | 172.0814 | 498.341 | 717.1836 | 224.6728
2013-02-09 | 6:15 | PST | 483 | 803.3967 | 1961.8687 | 164.3699 | 487.0857 | 702.8855 | 218.0629
2013-02-09 | 6:30 | PST | 498 | 850.2335 | 2044.9496 | 181.1843 | 511.4164 | 733.7628 | 232.3891
2013-02-09 | 6:45 | PST | 499 | 853.4205 | 2050.5757 | 182.3441 | 513.0668 | 735.8532 | 233.3659
2013-02-09 | 7:00 | PST | 500 | 856.6157 | 2056.2127 | 183.5089 | 514.7208 | 737.9476 | 234.3455
2013-02-09 | 7:15 | PST | 504 | 869.4777 | 2078.8705 | 188.2173 | 521.3726 | 746.3653 | 238.2911
2013-02-09 | 7:30 | PST | 517 | 912.1867 | 2153.7299 | 204.0724 | 543.3889 | 774.1693 | 251.4202
2013-02-09 | 7:45 | PST | 528 | 949.4224 | 2218.5441 | 218.1616 | 562.4984 | 798.2337 | 262.8995
2013-02-09 | 8:00 | PST | 532 | 963.215 | 2242.4502 | 223.4408 | 569.5575 | 807.1078 | 267.159
2013-02-09 | 8:15 | PST | 527 | 945.9954 | 2212.5957 | 216.8548 | 560.7428 | 796.0255 | 261.8418
2013-02-09 | 8:30 | PST | 539 | 987.6788 | 2284.7217 | 232.8825 | 582.0535 | 822.7968 | 274.7235
2013-02-09 | 8:45 | PST | 535 | 973.6484 | 2260.4985 | 227.4555 | 574.8906 | 813.8068 | 270.3837
2013-02-09 | 9:00 | PST | 562 | 1071.0302 | 2427.5595 | 265.7658 | 624.4044 | 875.8063 | 300.5909
2013-02-09 | 9:15 | PST | 550 | 1026.9701 | 2352.2765 | 248.2492 | 602.0595 | 847.8636 | 286.8973
2013-02-09 | 9:30 | PST | 532 | 963.215 | 2242.4502 | 223.4408 | 569.5575 | 807.1078 | 267.159
2013-02-09 | 9:45 | PST | 536 | 977.1432 | 2266.5372 | 228.8042 | 576.6758 | 816.048 | 271.4643
2013-02-09 | 10:00 | PST | 535 | 973.6484 | 2260.4985 | 227.4555 | 574.8906 | 813.8068 | 270.3837
2013-02-09 | 10:15 | PST | 539 | 987.6788 | 2284.7217 | 232.8825 | 582.0535 | 822.7968 | 274.7235
2013-02-09 | 10:30 | PST | 535 | 973.6484 | 2260.4985 | 227.4555 | 574.8906 | 813.8068 | 270.3837
2013-02-09 | 10:45 | PST | 539 | 987.6788 | 2284.7217 | 232.8825 | 582.0535 | 822.7968 | 274.7235
2013-02-09 | 11:00 | PST | 510 | 889.0163 | 2113.1882 | 195.4293 | 531.4581 | 759.1128 | 244.2923
2013-02-09 | 11:15 | PST | 515 | 905.5252 | 2142.091 | 201.5776 | 539.962 | 769.8471 | 249.3697
2013-02-09 | 11:30 | PST | 522 | 928.9864 | 2183.0228 | 210.3991 | 552.0201 | 785.0462 | 256.5956
2013-02-09 | 11:45 | PST | 497 | 847.0547 | 2039.3346 | 180.0293 | 509.7695 | 731.6764 | 231.4151
2013-02-09 | 12:00 | PST | 505 | 872.7136 | 2084.5625 | 189.4068 | 523.0445 | 748.4798 | 239.2844
2013-02-09 | 12:15 | PST | 478 | 788.1841 | 1934.717 | 159.0045 | 479.1515 | 692.7911 | 213.4219
2013-02-09 | 12:30 | PST | 487 | 815.71 | 1983.7844 | 168.7477 | 493.4961 | 711.0321 | 221.8238
2013-02-09 | 12:45 | PST | 489 | 821.9146 | 1994.8074 | 170.9654 | 496.7225 | 715.1291 | 223.7204
2013-02-09 | 13:00 | PST | 478 | 788.1841 | 1934.717 | 159.0045 | 479.1515 | 692.7911 | 213.4219
2013-02-09 | 13:15 | PST | 470 | 764.2545 | 1891.8331 | 150.6636 | 466.6381 | 676.8441 | 206.1342
2013-02-09 | 13:30 | PST | 462 | 740.8254 | 1849.6323 | 142.6183 | 454.346 | 661.1465 | 199.0145
2013-02-09 | 13:45 | PST | 460 | 735.0457 | 1839.1882 | 140.6525 | 451.3073 | 657.2609 | 197.2606
2013-02-09 | 14:00 | PST | 473 | 773.1692 | 1907.8342 | 153.7565 | 471.3046 | 682.7949 | 208.8473
2013-02-09 | 14:15 | PST | 465 | 749.553 | 1865.3779 | 145.601 | 458.9297 | 667.004 | 201.6648
2013-02-09 | 14:30 | PST | 462 | 740.8254 | 1849.6323 | 142.6183 | 454.346 | 661.1465 | 199.0145
2013-02-09 | 14:45 | PST | 466 | 752.4777 | 1870.6476 | 146.6043 | 460.4645 | 668.9643 | 202.5535
2013-02-09 | 15:00 | PST | 467 | 755.4102 | 1875.928 | 147.6123 | 462.0027 | 670.9284 | 203.4447
2013-02-09 | 15:15 | PST | 463 | 743.7268 | 1854.8702 | 143.608 | 455.8705 | 663.0951 | 199.8954
2013-02-09 | 15:30 | PST | 479 | 791.2108 | 1940.1258 | 160.0681 | 480.7314 | 694.8021 | 214.3448
2013-02-09 | 15:45 | PST | 483 | 803.3967 | 1961.8687 | 164.3699 | 487.0857 | 702.8855 | 218.0629
2013-02-09 | 16:00 | PST | 472 | 770.1898 | 1902.4898 | 152.7209 | 469.7456 | 680.8074 | 207.9403
2013-02-09 | 16:15 | PST | 474 | 776.1564 | 1913.1893 | 154.7968 | 472.867 | 684.7863 | 209.7569
2013-02-09 | 16:30 | PST | 472 | 770.1898 | 1902.4898 | 152.7209 | 469.7456 | 680.8074 | 207.9403
2013-02-09 | 16:45 | PST | 493 | 834.4201 | 2016.9837 | 175.4585 | 503.2176 | 723.3709 | 227.546
2013-02-09 | 17:00 | PST | 494 | 837.5666 | 2022.555 | 176.5939 | 504.8503 | 725.4413 | 228.5092
2013-02-09 | 17:15 | PST | 485 | 809.5374 | 1972.8049 | 166.5493 | 490.2839 | 706.9509 | 219.938
2013-02-09 | 17:30 | PST | 468 | 758.3505 | 1881.2191 | 148.6248 | 463.5444 | 672.8964 | 204.3386
2013-02-09 | 17:45 | PST | 479 | 791.2108 | 1940.1258 | 160.0681 | 480.7314 | 694.8021 | 214.3448
2013-02-09 | 18:00 | PST | 478 | 788.1841 | 1934.717 | 159.0045 | 479.1515 | 692.7911 | 213.4219
2013-02-09 | 18:15 | PST | 480 | 794.2454 | 1945.5453 | 161.1365 | 482.3147 | 696.8171 | 215.2703
2013-02-09 | 18:30 | PST | 468 | 758.3505 | 1881.2191 | 148.6248 | 463.5444 | 672.8964 | 204.3386
2013-02-09 | 18:45 | PST | 460 | 735.0457 | 1839.1882 | 140.6525 | 451.3073 | 657.2609 | 197.2606
2013-02-09 | 19:00 | PST | 470 | 764.2545 | 1891.8331 | 150.6636 | 466.6381 | 676.8441 | 206.1342
2013-02-09 | 19:15 | PST | 458 | 729.2968 | 1828.7864 | 138.7047 | 448.2823 | 653.3906 | 195.5171
2013-02-09 | 19:30 | PST | 475 | 779.1515 | 1918.5552 | 155.8417 | 474.4329 | 686.7816 | 210.6692
2013-02-09 | 19:45 | PST | 462 | 740.8254 | 1849.6323 | 142.6183 | 454.346 | 661.1465 | 199.0145
2013-02-09 | 20:00 | PST | 448 | 701.0124 | 1777.4088 | 129.2338 | 433.3613 | 634.2699 | 186.9535
2013-02-09 | 20:15 | PST | 439 | 676.2054 | 1732.0627 | 121.0855 | 420.2209 | 617.3874 | 179.4636
2013-02-09 | 20:30 | PST | 429 | 649.3534 | 1682.6618 | 112.4394 | 405.9374 | 598.9877 | 171.3795
2013-02-09 | 20:45 | PST | 416 | 615.5483 | 1619.9726 | 101.8245 | 387.8613 | 575.6266 | 161.2384
2013-02-09 | 21:00 | PST | 426 | 641.4423 | 1668.042 | 109.9278 | 401.7168 | 593.5409 | 169.0025
2013-02-09 | 21:15 | PST | 435 | 665.3753 | 1712.1786 | 117.5761 | 414.4677 | 609.9824 | 176.2001
2013-02-09 | 21:30 | PST | 415 | 612.9989 | 1615.2215 | 101.0366 | 386.4937 | 573.8555 | 160.4754
2013-02-09 | 21:45 | PST | 430 | 652.0052 | 1687.5556 | 113.285 | 407.3508 | 600.8108 | 172.1767
2013-02-09 | 22:00 | PST | 417 | 618.1049 | 1624.7338 | 102.6164 | 389.2322 | 577.4014 | 162.0039
2013-02-09 | 22:15 | PST | 406 | 590.379 | 1572.9158 | 94.1267 | 374.3307 | 558.0812 | 153.7161
2013-02-09 | 22:30 | PST | 415 | 612.9989 | 1615.2215 | 101.0366 | 386.4937 | 573.8555 | 160.4754
2013-02-09 | 22:45 | PST | 407 | 592.8636 | 1577.5762 | 94.8785 | 375.6692 | 559.8192 | 154.4576
2013-02-09 | 23:00 | PST | 412 | 605.3942 | 1601.0289 | 98.6973 | 382.4103 | 568.5644 | 158.2007
2013-02-09 | 23:15 | PST | 395 | 563.5171 | 1522.311 | 86.1153 | 359.8174 | 539.2027 | 145.7162
2013-02-09 | 23:30 | PST | 402 | 580.5118 | 1554.3744 | 91.1589 | 369.0085 | 551.1654 | 150.774
2013-02-09 | 23:45 | PST | 400 | 575.6209 | 1545.1637 | 89.6984 | 366.3665 | 547.7294 | 149.3172
2013-02-10 | 0:00 | PST | 395 | 563.5171 | 1522.311 | 86.1153 | 359.8174 | 539.2027 | 145.7162
2013-02-10 | 0:15 | PST | 396 | 565.9238 | 1526.8617 | 86.8242 | 361.1209 | 540.9008 | 146.4317
2013-02-10 | 0:30 | PST | 385 | 539.8351 | 1477.3482 | 79.2355 | 346.9562 | 522.4194 | 138.689
2013-02-10 | 0:45 | PST | 380 | 528.2542 | 1455.2355 | 75.9362 | 340.6431 | 514.1619 | 135.2619
2013-02-10 | 1:00 | PST | 382 | 532.8659 | 1464.0512 | 77.2448 | 343.159 | 517.4542 | 136.6259
2013-02-10 | 1:15 | PST | 395 | 563.5171 | 1522.311 | 86.1153 | 359.8174 | 539.2027 | 145.7162
2013-02-10 | 1:30 | PST | 392 | 556.3393 | 1508.7185 | 84.0115 | 355.926 | 534.13 | 143.5837
2013-02-10 | 1:45 | PST | 404 | 585.4312 | 1563.6251 | 92.6349 | 371.6632 | 554.616 | 152.2403
2013-02-10 | 2:00 | PST | 391 | 553.9606 | 1504.2074 | 83.3179 | 354.6352 | 532.4463 | 142.8775
2013-02-10 | 2:15 | PST | 408 | 595.3554 | 1582.2467 | 95.6343 | 377.011 | 561.5609 | 155.2014
2013-02-10 | 2:30 | PST | 394 | 561.1175 | 1517.7703 | 85.4102 | 358.5171 | 537.5082 | 145.003
2013-02-10 | 2:45 | PST | 385 | 539.8351 | 1477.3482 | 79.2355 | 346.9562 | 522.4194 | 138.689
2013-02-10 | 3:00 | PST | 385 | 539.8351 | 1477.3482 | 79.2355 | 346.9562 | 522.4194 | 138.689
2013-02-10 | 3:15 | PST | 388 | 546.8666 | 1490.7335 | 81.2597 | 350.7816 | 527.4168 | 140.7729
2013-02-10 | 3:30 | PST | 387 | 544.5158 | 1486.2619 | 80.5812 | 349.5033 | 525.7474 | 140.0759
2013-02-10 | 3:45 | PST | 382 | 532.8659 | 1464.0512 | 77.2448 | 343.159 | 517.4542 | 136.6259
2013-02-10 | 4:00 | PST | 390 | 551.589 | 1499.7063 | 82.628 | 353.3475 | 530.7662 | 142.1736
2013-02-10 | 4:15 | PST | 395 | 563.5171 | 1522.311 | 86.1153 | 359.8174 | 539.2027 | 145.7162
2013-02-10 | 4:30 | PST | 365 | 494.5359 | 1390.3576 | 66.5859 | 322.1681 | 489.9199 | 125.3204
2013-02-10 | 4:45 | PST | 421 | 628.4041 | 1643.8801 | 105.8248 | 394.7482 | 584.5374 | 165.09
2013-02-10 | 5:00 | PST | 411 | 602.8737 | 1596.3183 | 97.9256 | 381.0556 | 566.808 | 157.4473
2013-02-10 | 5:15 | PST | 415 | 612.9989 | 1615.2215 | 101.0366 | 386.4937 | 573.8555 | 160.4754
2013-02-10 | 5:30 | PST | 425 | 638.82 | 1663.1892 | 109.0989 | 400.3165 | 591.7328 | 168.2151
2013-02-10 | 5:45 | PST | 418 | 620.6688 | 1629.5052 | 103.4124 | 390.6063 | 579.1798 | 162.7718
2013-02-10 | 6:00 | PST | 424 | 636.205 | 1658.3466 | 108.2742 | 398.9195 | 589.9284 | 167.4302
2013-02-10 | 6:15 | PST | 432 | 657.331 | 1697.3739 | 114.9888 | 410.1876 | 604.4682 | 173.7786
2013-02-10 | 6:30 | PST | 431 | 654.6644 | 1692.4596 | 114.1348 | 408.7676 | 602.6376 | 172.9765
2013-02-10 | 6:45 | PST | 430 | 652.0052 | 1687.5556 | 113.285 | 407.3508 | 600.8108 | 172.1767
2013-02-10 | 7:00 | PST | 422 | 630.9971 | 1648.6921 | 106.6371 | 396.1354 | 586.3307 | 165.8676
2013-02-10 | 7:15 | PST | 421 | 628.4041 | 1643.8801 | 105.8248 | 394.7482 | 584.5374 | 165.09
2013-02-10 | 7:30 | PST | 423 | 633.5974 | 1653.5143 | 107.4536 | 397.5258 | 588.1277 | 166.6477
2013-02-10 | 7:45 | PST | 412 | 605.3942 | 1601.0289 | 98.6973 | 382.4103 | 568.5644 | 158.2007
2013-02-10 | 8:00 | PST | 420 | 625.8183 | 1639.0783 | 105.0166 | 393.3643 | 582.7479 | 164.3149
2013-02-10 | 8:15 | PST | 406 | 590.379 | 1572.9158 | 94.1267 | 374.3307 | 558.0812 | 153.7161
2013-02-10 | 8:30 | PST | 396 | 565.9238 | 1526.8617 | 86.8242 | 361.1209 | 540.9008 | 146.4317
2013-02-10 | 8:45 | PST | 395 | 563.5171 | 1522.311 | 86.1153 | 359.8174 | 539.2027 | 145.7162
2013-02-10 | 9:00 | PST | 401 | 578.0628 | 1549.764 | 90.4267 | 367.6859 | 549.4456 | 150.0444
2013-02-10 | 9:15 | PST | 395 | 563.5171 | 1522.311 | 86.1153 | 359.8174 | 539.2027 | 145.7162
2013-02-10 | 9:30 | PST | 389 | 549.2243 | 1495.2149 | 81.942 | 352.0629 | 529.0897 | 141.4721
2013-02-10 | 9:45 | PST | 381 | 530.5566 | 1459.6385 | 76.5887 | 341.8995 | 515.8063 | 135.9427
2013-02-10 | 10:00 | PST | 390 | 551.589 | 1499.7063 | 82.628 | 353.3475 | 530.7662 | 142.1736
2013-02-10 | 10:15 | PST | 387 | 544.5158 | 1486.2619 | 80.5812 | 349.5033 | 525.7474 | 140.0759
2013-02-10 | 10:30 | PST | 388 | 546.8666 | 1490.7335 | 81.2597 | 350.7816 | 527.4168 | 140.7729
2013-02-10 | 10:45 | PST | 404 | 585.4312 | 1563.6251 | 92.6349 | 371.6632 | 554.616 | 152.2403
2013-02-10 | 11:00 | PST | 401 | 578.0628 | 1549.764 | 90.4267 | 367.6859 | 549.4456 | 150.0444
2013-02-10 | 11:15 | PST | 410 | 600.3604 | 1591.6177 | 97.1578 | 379.7042 | 565.0553 | 156.6963
2013-02-10 | 11:30 | PST | 410 | 600.3604 | 1591.6177 | 97.1578 | 379.7042 | 565.0553 | 156.6963
2013-02-10 | 11:45 | PST | 420 | 625.8183 | 1639.0783 | 105.0166 | 393.3643 | 582.7479 | 164.3149
2013-02-10 | 12:00 | PST | 417 | 618.1049 | 1624.7338 | 102.6164 | 389.2322 | 577.4014 | 162.0039
2013-02-10 | 12:15 | PST | 419 | 623.2399 | 1634.2866 | 104.2124 | 391.9837 | 580.962 | 163.5421
2013-02-10 | 12:30 | PST | 426 | 641.4423 | 1668.042 | 109.9278 | 401.7168 | 593.5409 | 169.0025
2013-02-10 | 12:45 | PST | 422 | 630.9971 | 1648.6921 | 106.6371 | 396.1354 | 586.3307 | 165.8676
2013-02-10 | 13:00 | PST | 421 | 628.4041 | 1643.8801 | 105.8248 | 394.7482 | 584.5374 | 165.09
2013-02-10 | 13:15 | PST | 414 | 610.4568 | 1610.4806 | 100.2528 | 385.1293 | 572.0881 | 159.7148
2013-02-10 | 13:30 | PST | 420 | 625.8183 | 1639.0783 | 105.0166 | 393.3643 | 582.7479 | 164.3149
2013-02-10 | 13:45 | PST | 424 | 636.205 | 1658.3466 | 108.2742 | 398.9195 | 589.9284 | 167.4302
2013-02-10 | 14:00 | PST | 420 | 625.8183 | 1639.0783 | 105.0166 | 393.3643 | 582.7479 | 164.3149
2013-02-10 | 14:15 | PST | 425 | 638.82 | 1663.1892 | 109.0989 | 400.3165 | 591.7328 | 168.2151
2013-02-10 | 14:30 | PST | 418 | 620.6688 | 1629.5052 | 103.4124 | 390.6063 | 579.1798 | 162.7718
2013-02-10 | 14:45 | PST | 420 | 625.8183 | 1639.0783 | 105.0166 | 393.3643 | 582.7479 | 164.3149
2013-02-10 | 15:00 | PST | 429 | 649.3534 | 1682.6618 | 112.4394 | 405.9374 | 598.9877 | 171.3795
2013-02-10 | 15:15 | PST | 471 | 767.2182 | 1897.1561 | 151.69 | 468.1901 | 678.8238 | 207.0359
2013-02-10 | 15:30 | PST | 459 | 732.1674 | 1833.982 | 139.6763 | 449.7931 | 655.3238 | 196.3876
2013-02-10 | 15:45 | PST | 446 | 695.4469 | 1767.259 | 127.3926 | 430.4177 | 630.4917 | 185.2714
2013-02-10 | 16:00 | PST | 430 | 652.0052 | 1687.5556 | 113.285 | 407.3508 | 600.8108 | 172.1767
2013-02-10 | 16:15 | PST | 431 | 654.6644 | 1692.4596 | 114.1348 | 408.7676 | 602.6376 | 172.9765
2013-02-10 | 16:30 | PST | 430 | 652.0052 | 1687.5556 | 113.285 | 407.3508 | 600.8108 | 172.1767
2013-02-10 | 16:45 | PST | 409 | 597.8543 | 1586.9271 | 96.3941 | 378.356 | 563.3063 | 155.9477
2013-02-10 | 17:00 | PST | 421 | 628.4041 | 1643.8801 | 105.8248 | 394.7482 | 584.5374 | 165.09
2013-02-10 | 17:15 | PST | 398 | 570.7582 | 1535.9928 | 88.2536 | 363.7374 | 544.3079 | 147.8697
2013-02-10 | 17:30 | PST | 408 | 595.3554 | 1582.2467 | 95.6343 | 377.011 | 561.5609 | 155.2014
2013-02-10 | 17:45 | PST | 402 | 580.5118 | 1554.3744 | 91.1589 | 369.0085 | 551.1654 | 150.774
2013-02-10 | 18:00 | PST | 432 | 657.331 | 1697.3739 | 114.9888 | 410.1876 | 604.4682 | 173.7786
2013-02-10 | 18:15 | PST | 408 | 595.3554 | 1582.2467 | 95.6343 | 377.011 | 561.5609 | 155.2014
2013-02-10 | 18:30 | PST | 406 | 590.379 | 1572.9158 | 94.1267 | 374.3307 | 558.0812 | 153.7161
2013-02-10 | 18:45 | PST | 401 | 578.0628 | 1549.764 | 90.4267 | 367.6859 | 549.4456 | 150.0444
2013-02-10 | 19:00 | PST | 401 | 578.0628 | 1549.764 | 90.4267 | 367.6859 | 549.4456 | 150.0444
2013-02-10 | 19:15 | PST | 393 | 558.7249 | 1513.2394 | 84.7089 | 357.22 | 535.8173 | 144.2922
2013-02-10 | 19:30 | PST | 390 | 551.589 | 1499.7063 | 82.628 | 353.3475 | 530.7662 | 142.1736
2013-02-10 | 19:45 | PST | 393 | 558.7249 | 1513.2394 | 84.7089 | 357.22 | 535.8173 | 144.2922
2013-02-10 | 20:00 | PST | 394 | 561.1175 | 1517.7703 | 85.4102 | 358.5171 | 537.5082 | 145.003
2013-02-10 | 20:15 | PST | 411 | 602.8737 | 1596.3183 | 97.9256 | 381.0556 | 566.808 | 157.4473
2013-02-10 | 20:30 | PST | 404 | 585.4312 | 1563.6251 | 92.6349 | 371.6632 | 554.616 | 152.2403
2013-02-10 | 20:45 | PST | 387 | 544.5158 | 1486.2619 | 80.5812 | 349.5033 | 525.7474 | 140.0759
2013-02-10 | 21:00 | PST | 395 | 563.5171 | 1522.311 | 86.1153 | 359.8174 | 539.2027 | 145.7162
2013-02-10 | 21:15 | PST | 401 | 578.0628 | 1549.764 | 90.4267 | 367.6859 | 549.4456 | 150.0444
2013-02-10 | 21:30 | PST | 399 | 573.186 | 1540.5732 | 88.9741 | 365.0504 | 546.0168 | 148.5923
2013-02-10 | 21:45 | PST | 395 | 563.5171 | 1522.311 | 86.1153 | 359.8174 | 539.2027 | 145.7162
2013-02-10 | 22:00 | PST | 403 | 582.9679 | 1558.9948 | 91.8949 | 370.3342 | 552.8889 | 151.506
2013-02-10 | 22:15 | PST | 396 | 565.9238 | 1526.8617 | 86.8242 | 361.1209 | 540.9008 | 146.4317
2013-02-10 | 22:30 | PST | 403 | 582.9679 | 1558.9948 | 91.8949 | 370.3342 | 552.8889 | 151.506
2013-02-10 | 22:45 | PST | 399 | 573.186 | 1540.5732 | 88.9741 | 365.0504 | 546.0168 | 148.5923
2013-02-10 | 23:00 | PST | 412 | 605.3942 | 1601.0289 | 98.6973 | 382.4103 | 568.5644 | 158.2007
2013-02-10 | 23:15 | PST | 387 | 544.5158 | 1486.2619 | 80.5812 | 349.5033 | 525.7474 | 140.0759
2013-02-10 | 23:30 | PST | 391 | 553.9606 | 1504.2074 | 83.3179 | 354.6352 | 532.4463 | 142.8775
2013-02-10 | 23:45 | PST | 385 | 539.8351 | 1477.3482 | 79.2355 | 346.9562 | 522.4194 | 138.689
2013-02-11 | 0:00 | PST | 391 | 553.9606 | 1504.2074 | 83.3179 | 354.6352 | 532.4463 | 142.8775
2013-02-11 | 0:15 | PST | 396 | 565.9238 | 1526.8617 | 86.8242 | 361.1209 | 540.9008 | 146.4317
2013-02-11 | 0:30 | PST | 382 | 532.8659 | 1464.0512 | 77.2448 | 343.159 | 517.4542 | 136.6259
2013-02-11 | 0:45 | PST | 390 | 551.589 | 1499.7063 | 82.628 | 353.3475 | 530.7662 | 142.1736
2013-02-11 | 1:00 | PST | 387 | 544.5158 | 1486.2619 | 80.5812 | 349.5033 | 525.7474 | 140.0759
2013-02-11 | 1:15 | PST | 389 | 549.2243 | 1495.2149 | 81.942 | 352.0629 | 529.0897 | 141.4721
2013-02-11 | 1:30 | PST | 397 | 568.3375 | 1531.4222 | 87.5369 | 362.4276 | 542.6025 | 147.1495
2013-02-11 | 1:45 | PST | 390 | 551.589 | 1499.7063 | 82.628 | 353.3475 | 530.7662 | 142.1736
2013-02-11 | 2:00 | PST | 401 | 578.0628 | 1549.764 | 90.4267 | 367.6859 | 549.4456 | 150.0444
2013-02-11 | 2:15 | PST | 400 | 575.6209 | 1545.1637 | 89.6984 | 366.3665 | 547.7294 | 149.3172
2013-02-11 | 2:30 | PST | 403 | 582.9679 | 1558.9948 | 91.8949 | 370.3342 | 552.8889 | 151.506
2013-02-11 | 2:45 | PST | 399 | 573.186 | 1540.5732 | 88.9741 | 365.0504 | 546.0168 | 148.5923
2013-02-11 | 3:00 | PST | 390 | 551.589 | 1499.7063 | 82.628 | 353.3475 | 530.7662 | 142.1736
2013-02-11 | 3:15 | PST | 395 | 563.5171 | 1522.311 | 86.1153 | 359.8174 | 539.2027 | 145.7162
2013-02-11 | 3:30 | PST | 399 | 573.186 | 1540.5732 | 88.9741 | 365.0504 | 546.0168 | 148.5923
2013-02-11 | 3:45 | PST | 403 | 582.9679 | 1558.9948 | 91.8949 | 370.3342 | 552.8889 | 151.506
2013-02-11 | 4:00 | PST | 414 | 610.4568 | 1610.4806 | 100.2528 | 385.1293 | 572.0881 | 159.7148
2013-02-11 | 4:15 | PST | 420 | 625.8183 | 1639.0783 | 105.0166 | 393.3643 | 582.7479 | 164.3149
2013-02-11 | 4:30 | PST | 411 | 602.8737 | 1596.3183 | 97.9256 | 381.0556 | 566.808 | 157.4473
2013-02-11 | 4:45 | PST | 415 | 612.9989 | 1615.2215 | 101.0366 | 386.4937 | 573.8555 | 160.4754
2013-02-11 | 5:00 | PST | 415 | 612.9989 | 1615.2215 | 101.0366 | 386.4937 | 573.8555 | 160.4754
2013-02-11 | 5:15 | PST | 432 | 657.331 | 1697.3739 | 114.9888 | 410.1876 | 604.4682 | 173.7786
2013-02-11 | 5:30 | PST | 428 | 646.709 | 1677.7783 | 111.5981 | 404.5272 | 597.1684 | 170.5847
2013-02-11 | 5:45 | PST | 431 | 654.6644 | 1692.4596 | 114.1348 | 408.7676 | 602.6376 | 172.9765
2013-02-11 | 6:00 | PST | 427 | 644.072 | 1672.905 | 110.7608 | 403.1204 | 595.3528 | 169.7924
2013-02-11 | 6:15 | PST | 420 | 625.8183 | 1639.0783 | 105.0166 | 393.3643 | 582.7479 | 164.3149
2013-02-11 | 6:30 | PST | 414 | 610.4568 | 1610.4806 | 100.2528 | 385.1293 | 572.0881 | 159.7148
2013-02-11 | 6:45 | PST | 410 | 600.3604 | 1591.6177 | 97.1578 | 379.7042 | 565.0553 | 156.6963
2013-02-11 | 7:00 | PST | 412 | 605.3942 | 1601.0289 | 98.6973 | 382.4103 | 568.5644 | 158.2007
2013-02-11 | 7:15 | PST | 408 | 595.3554 | 1582.2467 | 95.6343 | 377.011 | 561.5609 | 155.2014
2013-02-11 | 7:30 | PST | 419 | 623.2399 | 1634.2866 | 104.2124 | 391.9837 | 580.962 | 163.5421
2013-02-11 | 7:45 | PST | 430 | 652.0052 | 1687.5556 | 113.285 | 407.3508 | 600.8108 | 172.1767
2013-02-11 | 8:00 | PST | 427 | 644.072 | 1672.905 | 110.7608 | 403.1204 | 595.3528 | 169.7924
2013-02-11 | 8:15 | PST | 426 | 641.4423 | 1668.042 | 109.9278 | 401.7168 | 593.5409 | 169.0025
2013-02-11 | 8:30 | PST | 429 | 649.3534 | 1682.6618 | 112.4394 | 405.9374 | 598.9877 | 171.3795
2013-02-11 | 8:45 | PST | 435 | 665.3753 | 1712.1786 | 117.5761 | 414.4677 | 609.9824 | 176.2001
2013-02-11 | 9:00 | PST | 433 | 660.005 | 1702.2985 | 115.847 | 411.611 | 606.3025 | 174.5833
2013-02-11 | 9:15 | PST | 430 | 652.0052 | 1687.5556 | 113.285 | 407.3508 | 600.8108 | 172.1767
2013-02-11 | 9:30 | PST | 423 | 633.5974 | 1653.5143 | 107.4536 | 397.5258 | 588.1277 | 166.6477
2013-02-11 | 9:45 | PST | 413 | 607.9219 | 1605.7497 | 99.473 | 383.7682 | 570.3244 | 158.9565
2013-02-11 | 10:00 | PST | 409 | 597.8543 | 1586.9271 | 96.3941 | 378.356 | 563.3063 | 155.9477
2013-02-11 | 10:15 | PST | 414 | 610.4568 | 1610.4806 | 100.2528 | 385.1293 | 572.0881 | 159.7148
2013-02-11 | 10:30 | PST | 424 | 636.205 | 1658.3466 | 108.2742 | 398.9195 | 589.9284 | 167.4302
2013-02-11 | 10:45 | PST | 425 | 638.82 | 1663.1892 | 109.0989 | 400.3165 | 591.7328 | 168.2151
2013-02-11 | 11:00 | PST | 418 | 620.6688 | 1629.5052 | 103.4124 | 390.6063 | 579.1798 | 162.7718
2013-02-11 | 11:15 | PST | 410 | 600.3604 | 1591.6177 | 97.1578 | 379.7042 | 565.0553 | 156.6963
2013-02-11 | 11:30 | PST | 428 | 646.709 | 1677.7783 | 111.5981 | 404.5272 | 597.1684 | 170.5847
2013-02-11 | 11:45 | PST | 423 | 633.5974 | 1653.5143 | 107.4536 | 397.5258 | 588.1277 | 166.6477
2013-02-11 | 12:00 | PST | 430 | 652.0052 | 1687.5556 | 113.285 | 407.3508 | 600.8108 | 172.1767
2013-02-11 | 12:15 | PST | 407 | 592.8636 | 1577.5762 | 94.8785 | 375.6692 | 559.8192 | 154.4576
2013-02-11 | 12:30 | PST | 419 | 623.2399 | 1634.2866 | 104.2124 | 391.9837 | 580.962 | 163.5421
2013-02-11 | 12:45 | PST | 413 | 607.9219 | 1605.7497 | 99.473 | 383.7682 | 570.3244 | 158.9565
2013-02-11 | 13:00 | PST | 417 | 618.1049 | 1624.7338 | 102.6164 | 389.2322 | 577.4014 | 162.0039
2013-02-11 | 13:15 | PST | 429 | 649.3534 | 1682.6618 | 112.4394 | 405.9374 | 598.9877 | 171.3795
2013-02-11 | 13:30 | PST | 423 | 633.5974 | 1653.5143 | 107.4536 | 397.5258 | 588.1277 | 166.6477
2013-02-11 | 13:45 | PST | 433 | 660.005 | 1702.2985 | 115.847 | 411.611 | 606.3025 | 174.5833
2013-02-11 | 14:00 | PST | 414 | 610.4568 | 1610.4806 | 100.2528 | 385.1293 | 572.0881 | 159.7148
2013-02-11 | 14:15 | PST | 420 | 625.8183 | 1639.0783 | 105.0166 | 393.3643 | 582.7479 | 164.3149
2013-02-11 | 14:30 | PST | 422 | 630.9971 | 1648.6921 | 106.6371 | 396.1354 | 586.3307 | 165.8676
2013-02-11 | 14:45 | PST | 446 | 695.4469 | 1767.259 | 127.3926 | 430.4177 | 630.4917 | 185.2714
2013-02-11 | 15:00 | PST | 435 | 665.3753 | 1712.1786 | 117.5761 | 414.4677 | 609.9824 | 176.2001
2013-02-11 | 15:15 | PST | 432 | 657.331 | 1697.3739 | 114.9888 | 410.1876 | 604.4682 | 173.7786
2013-02-11 | 15:30 | PST | 451 | 709.4176 | 1792.7119 | 132.0286 | 437.802 | 639.9659 | 189.4957
2013-02-11 | 15:45 | PST | 437 | 670.7754 | 1722.1 | 119.3223 | 417.3376 | 613.6774 | 177.8269
2013-02-11 | 16:00 | PST | 423 | 633.5974 | 1653.5143 | 107.4536 | 397.5258 | 588.1277 | 166.6477
2013-02-11 | 16:15 | PST | 436 | 668.0716 | 1717.1341 | 118.4471 | 415.901 | 611.828 | 177.0123
2013-02-11 | 16:30 | PST | 440 | 678.9316 | 1737.0596 | 121.9736 | 421.6676 | 619.2481 | 180.2858
2013-02-11 | 16:45 | PST | 452 | 712.2345 | 1797.8339 | 132.9689 | 439.289 | 641.8723 | 190.3482
2013-02-11 | 17:00 | PST | 439 | 676.2054 | 1732.0627 | 121.0855 | 420.2209 | 617.3874 | 179.4636
2013-02-11 | 17:15 | PST | 431 | 654.6644 | 1692.4596 | 114.1348 | 408.7676 | 602.6376 | 172.9765
2013-02-11 | 17:30 | PST | 433 | 660.005 | 1702.2985 | 115.847 | 411.611 | 606.3025 | 174.5833
2013-02-11 | 17:45 | PST | 438 | 673.4867 | 1727.0761 | 120.2017 | 418.7776 | 615.5305 | 178.644
2013-02-11 | 18:00 | PST | 430 | 652.0052 | 1687.5556 | 113.285 | 407.3508 | 600.8108 | 172.1767
2013-02-11 | 18:15 | PST | 428 | 646.709 | 1677.7783 | 111.5981 | 404.5272 | 597.1684 | 170.5847
2013-02-11 | 18:30 | PST | 430 | 652.0052 | 1687.5556 | 113.285 | 407.3508 | 600.8108 | 172.1767
2013-02-11 | 18:45 | PST | 422 | 630.9971 | 1648.6921 | 106.6371 | 396.1354 | 586.3307 | 165.8676
2013-02-11 | 19:00 | PST | 423 | 633.5974 | 1653.5143 | 107.4536 | 397.5258 | 588.1277 | 166.6477
2013-02-11 | 19:15 | PST | 429 | 649.3534 | 1682.6618 | 112.4394 | 405.9374 | 598.9877 | 171.3795
2013-02-11 | 19:30 | PST | 437 | 670.7754 | 1722.1 | 119.3223 | 417.3376 | 613.6774 | 177.8269
2013-02-11 | 19:45 | PST | 452 | 712.2345 | 1797.8339 | 132.9689 | 439.289 | 641.8723 | 190.3482
2013-02-11 | 20:00 | PST | 452 | 712.2345 | 1797.8339 | 132.9689 | 439.289 | 641.8723 | 190.3482
2013-02-11 | 20:15 | PST | 436 | 668.0716 | 1717.1341 | 118.4471 | 415.901 | 611.828 | 177.0123
2013-02-11 | 20:30 | PST | 439 | 676.2054 | 1732.0627 | 121.0855 | 420.2209 | 617.3874 | 179.4636
2013-02-11 | 20:45 | PST | 438 | 673.4867 | 1727.0761 | 120.2017 | 418.7776 | 615.5305 | 178.644
2013-02-11 | 21:00 | PST | 447 | 698.2259 | 1772.3287 | 128.3111 | 431.8879 | 632.3789 | 186.1112
2013-02-11 | 21:15 | PST | 437 | 670.7754 | 1722.1 | 119.3223 | 417.3376 | 613.6774 | 177.8269
2013-02-11 | 21:30 | PST | 432 | 657.331 | 1697.3739 | 114.9888 | 410.1876 | 604.4682 | 173.7786
2013-02-11 | 21:45 | PST | 428 | 646.709 | 1677.7783 | 111.5981 | 404.5272 | 597.1684 | 170.5847
2013-02-11 | 22:00 | PST | 426 | 641.4423 | 1668.042 | 109.9278 | 401.7168 | 593.5409 | 169.0025
2013-02-11 | 22:15 | PST | 444 | 689.9117 | 1757.1509 | 125.5689 | 427.4876 | 626.7286 | 183.5994
2013-02-11 | 22:30 | PST | 452 | 712.2345 | 1797.8339 | 132.9689 | 439.289 | 641.8723 | 190.3482
2013-02-11 | 22:45 | PST | 453 | 715.0591 | 1802.9663 | 133.9138 | 440.7794 | 643.7824 | 191.2033
2013-02-11 | 23:00 | PST | 454 | 717.8913 | 1808.1093 | 134.863 | 442.2732 | 645.6964 | 192.0609
2013-02-11 | 23:15 | PST | 445 | 692.6755 | 1762.1997 | 126.4786 | 428.951 | 628.6082 | 184.4342
2013-02-11 | 23:30 | PST | 456 | 723.5787 | 1818.4268 | 136.7749 | 445.271 | 649.5358 | 193.7839
2013-02-11 | 23:45 | PST | 453 | 715.0591 | 1802.9663 | 133.9138 | 440.7794 | 643.7824 | 191.2033
2013-02-12 | 0:00 | PST | 456 | 723.5787 | 1818.4268 | 136.7749 | 445.271 | 649.5358 | 193.7839
2013-02-12 | 0:15 | PST | 451 | 709.4176 | 1792.7119 | 132.0286 | 437.802 | 639.9659 | 189.4957
2013-02-12 | 0:30 | PST | 457 | 726.4339 | 1823.6013 | 137.7376 | 446.7749 | 651.4613 | 194.6492
2013-02-12 | 0:45 | PST | 453 | 715.0591 | 1802.9663 | 133.9138 | 440.7794 | 643.7824 | 191.2033
2013-02-12 | 1:00 | PST | 466 | 752.4777 | 1870.6476 | 146.6043 | 460.4645 | 668.9643 | 202.5535
2013-02-12 | 1:15 | PST | 461 | 737.9317 | 1844.4049 | 141.6331 | 452.8249 | 659.2018 | 198.1363
2013-02-12 | 1:30 | PST | 474 | 776.1564 | 1913.1893 | 154.7968 | 472.867 | 684.7863 | 209.7569
2013-02-12 | 1:45 | PST | 498 | 850.2335 | 2044.9496 | 181.1843 | 511.4164 | 733.7628 | 232.3891
2013-02-12 | 2:00 | PST | 494 | 837.5666 | 2022.555 | 176.5939 | 504.8503 | 725.4413 | 228.5092
2013-02-12 | 2:15 | PST | 490 | 825.0289 | 2000.3351 | 172.0814 | 498.341 | 717.1836 | 224.6728
2013-02-12 | 2:30 | PST | 490 | 825.0289 | 2000.3351 | 172.0814 | 498.341 | 717.1836 | 224.6728
2013-02-12 | 2:45 | PST | 478 | 788.1841 | 1934.717 | 159.0045 | 479.1515 | 692.7911 | 213.4219
2013-02-12 | 3:00 | PST | 475 | 779.1515 | 1918.5552 | 155.8417 | 474.4329 | 686.7816 | 210.6692
2013-02-12 | 3:15 | PST | 473 | 773.1692 | 1907.8342 | 153.7565 | 471.3046 | 682.7949 | 208.8473
2013-02-12 | 3:30 | PST | 466 | 752.4777 | 1870.6476 | 146.6043 | 460.4645 | 668.9643 | 202.5535
2013-02-12 | 3:45 | PST | 457 | 726.4339 | 1823.6013 | 137.7376 | 446.7749 | 651.4613 | 194.6492
2013-02-12 | 4:00 | PST | 467 | 755.4102 | 1875.928 | 147.6123 | 462.0027 | 670.9284 | 203.4447
2013-02-12 | 4:15 | PST | 467 | 755.4102 | 1875.928 | 147.6123 | 462.0027 | 670.9284 | 203.4447
2013-02-12 | 4:30 | PST | 468 | 758.3505 | 1881.2191 | 148.6248 | 463.5444 | 672.8964 | 204.3386
2013-02-12 | 4:45 | PST | 458 | 729.2968 | 1828.7864 | 138.7047 | 448.2823 | 653.3906 | 195.5171
2013-02-12 | 5:00 | PST | 448 | 701.0124 | 1777.4088 | 129.2338 | 433.3613 | 634.2699 | 186.9535
2013-02-12 | 5:15 | PST | 451 | 709.4176 | 1792.7119 | 132.0286 | 437.802 | 639.9659 | 189.4957
2013-02-12 | 5:30 | PST | 442 | 684.4066 | 1747.0845 | 123.7626 | 424.5709 | 622.9808 | 181.9376
2013-02-12 | 5:45 | PST | 440 | 678.9316 | 1737.0596 | 121.9736 | 421.6676 | 619.2481 | 180.2858
2013-02-12 | 6:00 | PST | 434 | 662.6864 | 1707.2334 | 116.7094 | 413.0377 | 608.1406 | 175.3905
2013-02-12 | 6:15 | PST | 443 | 687.1554 | 1752.1125 | 124.6636 | 426.0276 | 624.8528 | 182.7672
2013-02-12 | 6:30 | PST | 442 | 684.4066 | 1747.0845 | 123.7626 | 424.5709 | 622.9808 | 181.9376
2013-02-12 | 6:45 | PST | 425 | 638.82 | 1663.1892 | 109.0989 | 400.3165 | 591.7328 | 168.2151
2013-02-12 | 7:00 | PST | 436 | 668.0716 | 1717.1341 | 118.4471 | 415.901 | 611.828 | 177.0123
2013-02-12 | 7:15 | PST | 423 | 633.5974 | 1653.5143 | 107.4536 | 397.5258 | 588.1277 | 166.6477
2013-02-12 | 7:30 | PST | 434 | 662.6864 | 1707.2334 | 116.7094 | 413.0377 | 608.1406 | 175.3905
2013-02-12 | 7:45 | PST | 440 | 678.9316 | 1737.0596 | 121.9736 | 421.6676 | 619.2481 | 180.2858
2013-02-12 | 8:00 | PST | 428 | 646.709 | 1677.7783 | 111.5981 | 404.5272 | 597.1684 | 170.5847
2013-02-12 | 8:15 | PST | 451 | 709.4176 | 1792.7119 | 132.0286 | 437.802 | 639.9659 | 189.4957
2013-02-12 | 8:30 | PST | 457 | 726.4339 | 1823.6013 | 137.7376 | 446.7749 | 651.4613 | 194.6492
2013-02-12 | 8:45 | PST | 452 | 712.2345 | 1797.8339 | 132.9689 | 439.289 | 641.8723 | 190.3482
2013-02-12 | 9:00 | PST | 472 | 770.1898 | 1902.4898 | 152.7209 | 469.7456 | 680.8074 | 207.9403
2013-02-12 | 9:15 | PST | 467 | 755.4102 | 1875.928 | 147.6123 | 462.0027 | 670.9284 | 203.4447
2013-02-12 | 9:30 | PST | 460 | 735.0457 | 1839.1882 | 140.6525 | 451.3073 | 657.2609 | 197.2606
2013-02-12 | 9:45 | PST | 439 | 676.2054 | 1732.0627 | 121.0855 | 420.2209 | 617.3874 | 179.4636
2013-02-12 | 10:00 | PST | 457 | 726.4339 | 1823.6013 | 137.7376 | 446.7749 | 651.4613 | 194.6492
2013-02-12 | 10:15 | PST | 467 | 755.4102 | 1875.928 | 147.6123 | 462.0027 | 670.9284 | 203.4447
2013-02-12 | 10:30 | PST | 463 | 743.7268 | 1854.8702 | 143.608 | 455.8705 | 663.0951 | 199.8954
2013-02-12 | 10:45 | PST | 472 | 770.1898 | 1902.4898 | 152.7209 | 469.7456 | 680.8074 | 207.9403
2013-02-12 | 11:00 | PST | 491 | 828.1512 | 2005.8738 | 173.2023 | 499.963 | 719.2421 | 225.6278
2013-02-12 | 11:15 | PST | 470 | 764.2545 | 1891.8331 | 150.6636 | 466.6381 | 676.8441 | 206.1342
2013-02-12 | 11:30 | PST | 470 | 764.2545 | 1891.8331 | 150.6636 | 466.6381 | 676.8441 | 206.1342
2013-02-12 | 11:45 | PST | 486 | 812.6197 | 1978.2892 | 167.6461 | 491.8882 | 708.9895 | 220.8796
2013-02-12 | 12:00 | PST | 472 | 770.1898 | 1902.4898 | 152.7209 | 469.7456 | 680.8074 | 207.9403
2013-02-12 | 12:15 | PST | 477 | 785.1654 | 1929.319 | 157.9455 | 477.5752 | 690.784 | 212.5017
2013-02-12 | 12:30 | PST | 469 | 761.2986 | 1886.5207 | 149.6419 | 465.0895 | 674.8683 | 205.2351
2013-02-12 | 12:45 | PST | 463 | 743.7268 | 1854.8702 | 143.608 | 455.8705 | 663.0951 | 199.8954
2013-02-12 | 13:00 | PST | 464 | 746.636 | 1860.1187 | 144.6022 | 457.3984 | 665.0476 | 200.7788
2013-02-12 | 13:15 | PST | 448 | 701.0124 | 1777.4088 | 129.2338 | 433.3613 | 634.2699 | 186.9535
2013-02-12 | 13:30 | PST | 443 | 687.1554 | 1752.1125 | 124.6636 | 426.0276 | 624.8528 | 182.7672
2013-02-12 | 13:45 | PST | 467 | 755.4102 | 1875.928 | 147.6123 | 462.0027 | 670.9284 | 203.4447
2013-02-12 | 14:00 | PST | 457 | 726.4339 | 1823.6013 | 137.7376 | 446.7749 | 651.4613 | 194.6492
2013-02-12 | 14:15 | PST | 468 | 758.3505 | 1881.2191 | 148.6248 | 463.5444 | 672.8964 | 204.3386
2013-02-12 | 14:30 | PST | 456 | 723.5787 | 1818.4268 | 136.7749 | 445.271 | 649.5358 | 193.7839
2013-02-12 | 14:45 | PST | 460 | 735.0457 | 1839.1882 | 140.6525 | 451.3073 | 657.2609 | 197.2606
2013-02-12 | 15:00 | PST | 462 | 740.8254 | 1849.6323 | 142.6183 | 454.346 | 661.1465 | 199.0145
2013-02-12 | 15:15 | PST | 460 | 735.0457 | 1839.1882 | 140.6525 | 451.3073 | 657.2609 | 197.2606
2013-02-12 | 15:30 | PST | 469 | 761.2986 | 1886.5207 | 149.6419 | 465.0895 | 674.8683 | 205.2351
2013-02-12 | 15:45 | PST | 483 | 803.3967 | 1961.8687 | 164.3699 | 487.0857 | 702.8855 | 218.0629
2013-02-12 | 16:00 | PST | 480 | 794.2454 | 1945.5453 | 161.1365 | 482.3147 | 696.8171 | 215.2703
2013-02-12 | 16:15 | PST | 494 | 837.5666 | 2022.555 | 176.5939 | 504.8503 | 725.4413 | 228.5092
2013-02-12 | 16:30 | PST | 499 | 853.4205 | 2050.5757 | 182.3441 | 513.0668 | 735.8532 | 233.3659
2013-02-12 | 16:45 | PST | 502 | 863.0304 | 2067.5196 | 185.8532 | 518.0395 | 742.1484 | 236.3128
2013-02-12 | 17:00 | PST | 470 | 764.2545 | 1891.8331 | 150.6636 | 466.6381 | 676.8441 | 206.1342
2013-02-12 | 17:15 | PST | 469 | 761.2986 | 1886.5207 | 149.6419 | 465.0895 | 674.8683 | 205.2351
2013-02-12 | 17:30 | PST | 453 | 715.0591 | 1802.9663 | 133.9138 | 440.7794 | 643.7824 | 191.2033
2013-02-12 | 17:45 | PST | 459 | 732.1674 | 1833.982 | 139.6763 | 449.7931 | 655.3238 | 196.3876
2013-02-12 | 18:00 | PST | 454 | 717.8913 | 1808.1093 | 134.863 | 442.2732 | 645.6964 | 192.0609
2013-02-12 | 18:15 | PST | 437 | 670.7754 | 1722.1 | 119.3223 | 417.3376 | 613.6774 | 177.8269
2013-02-12 | 18:30 | PST | 422 | 630.9971 | 1648.6921 | 106.6371 | 396.1354 | 586.3307 | 165.8676
2013-02-12 | 18:45 | PST | 430 | 652.0052 | 1687.5556 | 113.285 | 407.3508 | 600.8108 | 172.1767
2013-02-12 | 19:00 | PST | 405 | 587.9015 | 1568.2655 | 93.3789 | 372.9953 | 556.3468 | 152.977
2013-02-12 | 19:15 | PST | 392 | 556.3393 | 1508.7185 | 84.0115 | 355.926 | 534.13 | 143.5837
2013-02-12 | 19:30 | PST | 412 | 605.3942 | 1601.0289 | 98.6973 | 382.4103 | 568.5644 | 158.2007
2013-02-12 | 19:45 | PST | 387 | 544.5158 | 1486.2619 | 80.5812 | 349.5033 | 525.7474 | 140.0759
2013-02-12 | 20:00 | PST | 393 | 558.7249 | 1513.2394 | 84.7089 | 357.22 | 535.8173 | 144.2922
2013-02-12 | 20:15 | PST | 384 | 537.5052 | 1472.906 | 78.5682 | 345.6873 | 520.7608 | 137.999
2013-02-12 | 20:30 | PST | 382 | 532.8659 | 1464.0512 | 77.2448 | 343.159 | 517.4542 | 136.6259
2013-02-12 | 20:45 | PST | 384 | 537.5052 | 1472.906 | 78.5682 | 345.6873 | 520.7608 | 137.999
2013-02-12 | 21:00 | PST | 394 | 561.1175 | 1517.7703 | 85.4102 | 358.5171 | 537.5082 | 145.003
2013-02-12 | 21:15 | PST | 371 | 507.8402 | 1416.0472 | 70.2288 | 329.475 | 499.5217 | 129.2363
2013-02-12 | 21:30 | PST | 371 | 507.8402 | 1416.0472 | 70.2288 | 329.475 | 499.5217 | 129.2363
2013-02-12 | 21:45 | PST | 374 | 514.5836 | 1429.0225 | 72.0986 | 333.1699 | 504.37 | 131.2245
2013-02-12 | 22:00 | PST | 366 | 496.7365 | 1394.6151 | 67.1842 | 323.3783 | 491.5114 | 125.9675
2013-02-12 | 22:15 | PST | 369 | 503.3785 | 1407.4454 | 69.0003 | 327.0272 | 496.307 | 127.922
2013-02-12 | 22:30 | PST | 370 | 505.606 | 1411.7415 | 69.6128 | 328.2496 | 497.9126 | 128.578
2013-02-12 | 22:45 | PST | 363 | 490.1549 | 1381.8715 | 65.3999 | 319.7569 | 486.7473 | 124.0329
2013-02-12 | 23:00 | PST | 354 | 470.7701 | 1344.158 | 60.2354 | 309.0567 | 472.6426 | 118.3484
2013-02-12 | 23:15 | PST | 366 | 496.7365 | 1394.6151 | 67.1842 | 323.3783 | 491.5114 | 125.9675
2013-02-12 | 23:30 | PST | 349 | 460.2319 | 1323.5394 | 57.4863 | 303.2175 | 464.9276 | 115.2668
2013-02-12 | 23:45 | PST | 352 | 466.5351 | 1335.8821 | 59.1256 | 306.712 | 469.5462 | 117.1092
2013-02-13 | 0:00 | PST | 367 | 498.9438 | 1398.8822 | 67.786 | 324.5915 | 493.1065 | 126.6168
2013-02-13 | 0:15 | PST | 361 | 485.8007 | 1373.4238 | 64.228 | 317.3579 | 483.5886 | 122.7543
2013-02-13 | 0:30 | PST | 359 | 481.4731 | 1365.0144 | 63.07 | 314.971 | 480.4438 | 121.4845
2013-02-13 | 0:45 | PST | 361 | 485.8007 | 1373.4238 | 64.228 | 317.3579 | 483.5886 | 122.7543
2013-02-13 | 1:00 | PST | 367 | 498.9438 | 1398.8822 | 67.786 | 324.5915 | 493.1065 | 126.6168
2013-02-13 | 1:15 | PST | 371 | 507.8402 | 1416.0472 | 70.2288 | 329.475 | 499.5217 | 129.2363
2013-02-13 | 1:30 | PST | 361 | 485.8007 | 1373.4238 | 64.228 | 317.3579 | 483.5886 | 122.7543
2013-02-13 | 1:45 | PST | 372 | 510.0812 | 1420.3626 | 70.8485 | 330.7036 | 501.1342 | 129.8968
2013-02-13 | 2:00 | PST | 362 | 487.9745 | 1377.6429 | 64.8122 | 318.5559 | 485.1662 | 123.3925
2013-02-13 | 2:15 | PST | 376 | 519.1131 | 1437.7212 | 73.3632 | 335.6486 | 507.6198 | 132.5612
2013-02-13 | 2:30 | PST | 370 | 505.606 | 1411.7415 | 69.6128 | 328.2496 | 497.9126 | 128.578
2013-02-13 | 2:45 | PST | 368 | 501.1577 | 1403.159 | 68.3913 | 325.8078 | 494.705 | 127.2683
2013-02-13 | 3:00 | PST | 373 | 512.329 | 1424.6877 | 71.4717 | 331.9352 | 502.7503 | 130.5595
2013-02-13 | 3:15 | PST | 363 | 490.1549 | 1381.8715 | 65.3999 | 319.7569 | 486.7473 | 124.0329
2013-02-13 | 3:30 | PST | 372 | 510.0812 | 1420.3626 | 70.8485 | 330.7036 | 501.1342 | 129.8968
2013-02-13 | 3:45 | PST | 376 | 519.1131 | 1437.7212 | 73.3632 | 335.6486 | 507.6198 | 132.5612
2013-02-13 | 4:00 | PST | 372 | 510.0812 | 1420.3626 | 70.8485 | 330.7036 | 501.1342 | 129.8968
2013-02-13 | 4:15 | PST | 366 | 496.7365 | 1394.6151 | 67.1842 | 323.3783 | 491.5114 | 125.9675
2013-02-13 | 4:30 | PST | 352 | 466.5351 | 1335.8821 | 59.1256 | 306.712 | 469.5462 | 117.1092
2013-02-13 | 4:45 | PST | 357 | 477.172 | 1356.6432 | 61.9258 | 312.5962 | 477.3129 | 120.2235
2013-02-13 | 5:00 | PST | 361 | 485.8007 | 1373.4238 | 64.228 | 317.3579 | 483.5886 | 122.7543
2013-02-13 | 5:15 | PST | 368 | 501.1577 | 1403.159 | 68.3913 | 325.8078 | 494.705 | 127.2683
2013-02-13 | 5:30 | PST | 354 | 470.7701 | 1344.158 | 60.2354 | 309.0567 | 472.6426 | 118.3484
2013-02-13 | 5:45 | PST | 354 | 470.7701 | 1344.158 | 60.2354 | 309.0567 | 472.6426 | 118.3484
2013-02-13 | 6:00 | PST | 356 | 475.0315 | 1352.4719 | 61.3589 | 311.4134 | 475.7527 | 119.5963
2013-02-13 | 6:15 | PST | 355 | 472.8975 | 1348.3102 | 60.7955 | 310.2335 | 474.1959 | 118.9712
2013-02-13 | 6:30 | PST | 364 | 492.3421 | 1386.1098 | 65.9911 | 320.961 | 488.3318 | 124.6755
2013-02-13 | 6:45 | PST | 373 | 512.329 | 1424.6877 | 71.4717 | 331.9352 | 502.7503 | 130.5595
2013-02-13 | 7:00 | PST | 366 | 496.7365 | 1394.6151 | 67.1842 | 323.3783 | 491.5114 | 125.9675
2013-02-13 | 7:15 | PST | 361 | 485.8007 | 1373.4238 | 64.228 | 317.3579 | 483.5886 | 122.7543
2013-02-13 | 7:30 | PST | 358 | 479.3192 | 1360.824 | 62.4962 | 313.7821 | 478.8767 | 120.8529
2013-02-13 | 7:45 | PST | 360 | 483.6336 | 1369.2143 | 63.6472 | 316.1629 | 482.0145 | 122.1183
2013-02-13 | 8:00 | PST | 361 | 485.8007 | 1373.4238 | 64.228 | 317.3579 | 483.5886 | 122.7543
2013-02-13 | 8:15 | PST | 363 | 490.1549 | 1381.8715 | 65.3999 | 319.7569 | 486.7473 | 124.0329
2013-02-13 | 8:30 | PST | 369 | 503.3785 | 1407.4454 | 69.0003 | 327.0272 | 496.307 | 127.922
2013-02-13 | 8:45 | PST | 372 | 510.0812 | 1420.3626 | 70.8485 | 330.7036 | 501.1342 | 129.8968
2013-02-13 | 9:00 | PST | 374 | 514.5836 | 1429.0225 | 72.0986 | 333.1699 | 504.37 | 131.2245
2013-02-13 | 9:15 | PST | 362 | 487.9745 | 1377.6429 | 64.8122 | 318.5559 | 485.1662 | 123.3925
2013-02-13 | 9:30 | PST | 365 | 494.5359 | 1390.3576 | 66.5859 | 322.1681 | 489.9199 | 125.3204
2013-02-13 | 9:45 | PST | 354 | 470.7701 | 1344.158 | 60.2354 | 309.0567 | 472.6426 | 118.3484
2013-02-13 | 10:00 | PST | 367 | 498.9438 | 1398.8822 | 67.786 | 324.5915 | 493.1065 | 126.6168
2013-02-13 | 10:15 | PST | 358 | 479.3192 | 1360.824 | 62.4962 | 313.7821 | 478.8767 | 120.8529
2013-02-13 | 10:30 | PST | 355 | 472.8975 | 1348.3102 | 60.7955 | 310.2335 | 474.1959 | 118.9712
2013-02-13 | 10:45 | PST | 358 | 479.3192 | 1360.824 | 62.4962 | 313.7821 | 478.8767 | 120.8529
2013-02-13 | 11:00 | PST | 357 | 477.172 | 1356.6432 | 61.9258 | 312.5962 | 477.3129 | 120.2235
2013-02-13 | 11:15 | PST | 360 | 483.6336 | 1369.2143 | 63.6472 | 316.1629 | 482.0145 | 122.1183
2013-02-13 | 11:30 | PST | 366 | 496.7365 | 1394.6151 | 67.1842 | 323.3783 | 491.5114 | 125.9675
2013-02-13 | 11:45 | PST | 365 | 494.5359 | 1390.3576 | 66.5859 | 322.1681 | 489.9199 | 125.3204
2013-02-13 | 12:00 | PST | 379 | 525.9587 | 1450.8423 | 75.2875 | 339.3898 | 512.521 | 134.5833
2013-02-13 | 12:15 | PST | 386 | 542.172 | 1481.8001 | 79.9065 | 348.2282 | 524.0816 | 139.3813
2013-02-13 | 12:30 | PST | 380 | 528.2542 | 1455.2355 | 75.9362 | 340.6431 | 514.1619 | 135.2619
2013-02-13 | 12:45 | PST | 375 | 516.8449 | 1433.367 | 72.7291 | 334.4077 | 505.9931 | 131.8917
2013-02-13 | 13:00 | PST | 378 | 523.67 | 1446.4589 | 74.6424 | 338.1397 | 510.8837 | 133.907
2013-02-13 | 13:15 | PST | 357 | 477.172 | 1356.6432 | 61.9258 | 312.5962 | 477.3129 | 120.2235
2013-02-13 | 13:30 | PST | 356 | 475.0315 | 1352.4719 | 61.3589 | 311.4134 | 475.7527 | 119.5963
2013-02-13 | 13:45 | PST | 356 | 475.0315 | 1352.4719 | 61.3589 | 311.4134 | 475.7527 | 119.5963
2013-02-13 | 14:00 | PST | 352 | 466.5351 | 1335.8821 | 59.1256 | 306.712 | 469.5462 | 117.1092
2013-02-13 | 14:15 | PST | 348 | 458.1439 | 1319.4441 | 56.9466 | 302.0587 | 463.3949 | 114.6569
2013-02-13 | 14:30 | PST | 349 | 460.2319 | 1323.5394 | 57.4863 | 303.2175 | 464.9276 | 115.2668
2013-02-13 | 14:45 | PST | 358 | 479.3192 | 1360.824 | 62.4962 | 313.7821 | 478.8767 | 120.8529
2013-02-13 | 15:00 | PST | 353 | 468.6493 | 1340.0153 | 59.6788 | 307.8829 | 471.0927 | 117.7277
2013-02-13 | 15:15 | PST | 352 | 466.5351 | 1335.8821 | 59.1256 | 306.712 | 469.5462 | 117.1092
2013-02-13 | 15:30 | PST | 368 | 501.1577 | 1403.159 | 68.3913 | 325.8078 | 494.705 | 127.2683
2013-02-13 | 15:45 | PST | 351 | 464.4275 | 1331.7584 | 58.5758 | 305.5442 | 468.0032 | 116.4929
2013-02-13 | 16:00 | PST | 341 | 443.71 | 1291.0412 | 53.2619 | 294.03 | 452.7365 | 110.4385
2013-02-13 | 16:15 | PST | 336 | 433.5938 | 1271.0352 | 50.7286 | 288.3841 | 444.9944 | 107.3997
2013-02-13 | 16:30 | PST | 342 | 445.7525 | 1295.0706 | 53.7784 | 295.1681 | 454.2705 | 111.0431
2013-02-13 | 16:45 | PST | 332 | 425.6161 | 1255.1985 | 48.7602 | 283.9202 | 438.8656 | 105.0093
2013-02-13 | 17:00 | PST | 330 | 421.6654 | 1247.336 | 47.7952 | 281.7058 | 435.8227 | 103.8275
2013-02-13 | 17:15 | PST | 331 | 423.6376 | 1251.2626 | 48.2761 | 282.8115 | 437.3424 | 104.4173
2013-02-13 | 17:30 | PST | 338 | 437.621 | 1279.0095 | 51.7322 | 290.6336 | 448.0804 | 108.6084
2013-02-13 | 17:45 | PST | 333 | 427.601 | 1259.1437 | 49.2475 | 285.0318 | 440.3924 | 105.6035
2013-02-13 | 18:00 | PST | 339 | 439.6442 | 1283.0107 | 52.2388 | 291.7628 | 449.6288 | 109.2162
2013-02-13 | 18:15 | PST | 339 | 439.6442 | 1283.0107 | 52.2388 | 291.7628 | 449.6288 | 109.2162
2013-02-13 | 18:30 | PST | 347 | 456.0624 | 1315.3583 | 56.4102 | 300.9028 | 461.8656 | 114.0493
2013-02-13 | 18:45 | PST | 347 | 456.0624 | 1315.3583 | 56.4102 | 300.9028 | 461.8656 | 114.0493
2013-02-13 | 19:00 | PST | 336 | 433.5938 | 1271.0352 | 50.7286 | 288.3841 | 444.9944 | 107.3997
2013-02-13 | 19:15 | PST | 330 | 421.6654 | 1247.336 | 47.7952 | 281.7058 | 435.8227 | 103.8275
2013-02-13 | 19:30 | PST | 322 | 406.1152 | 1216.2563 | 44.0608 | 272.9644 | 423.9287 | 99.2401
2013-02-13 | 19:45 | PST | 316 | 394.7153 | 1193.3334 | 41.3899 | 266.5296 | 415.32 | 95.9522
2013-02-13 | 20:00 | PST | 318 | 398.4904 | 1200.9377 | 42.268 | 268.6631 | 418.1763 | 97.0399
2013-02-13 | 20:15 | PST | 312 | 387.2392 | 1178.2344 | 39.67 | 262.297 | 409.6473 | 93.8011
2013-02-13 | 20:30 | PST | 316 | 394.7153 | 1193.3334 | 41.3899 | 266.5296 | 415.32 | 95.9522
2013-02-13 | 20:45 | PST | 313 | 389.099 | 1181.9955 | 40.0955 | 263.3509 | 411.0605 | 94.3358
2013-02-13 | 21:00 | PST | 319 | 400.3873 | 1204.7536 | 42.7117 | 269.7341 | 419.6094 | 97.5869
2013-02-13 | 21:15 | PST | 313 | 389.099 | 1181.9955 | 40.0955 | 263.3509 | 411.0605 | 94.3358
2013-02-13 | 21:30 | PST | 312 | 387.2392 | 1178.2344 | 39.67 | 262.297 | 409.6473 | 93.8011
2013-02-13 | 21:45 | PST | 306 | 376.2091 | 1155.8591 | 37.1792 | 256.0333 | 401.2371 | 90.6352
2013-02-13 | 22:00 | PST | 312 | 387.2392 | 1178.2344 | 39.67 | 262.297 | 409.6473 | 93.8011
2013-02-13 | 22:15 | PST | 312 | 387.2392 | 1178.2344 | 39.67 | 262.297 | 409.6473 | 93.8011
2013-02-13 | 22:30 | PST | 307 | 378.0322 | 1159.5656 | 37.587 | 257.0701 | 402.6306 | 91.1578
2013-02-13 | 22:45 | PST | 314 | 390.9649 | 1185.7656 | 40.5239 | 264.4076 | 412.477 | 94.8726
2013-02-13 | 23:00 | PST | 305 | 374.3921 | 1152.1616 | 36.7744 | 254.9992 | 399.8469 | 90.1146
2013-02-13 | 23:15 | PST | 324 | 409.965 | 1223.9708 | 44.9757 | 275.1324 | 426.8249 | 100.3525
2013-02-13 | 23:30 | PST | 318 | 398.4904 | 1200.9377 | 42.268 | 268.6631 | 418.1763 | 97.0399
2013-02-13 | 23:45 | PST | 309 | 381.6967 | 1167.0059 | 38.4113 | 259.1524 | 405.4274 | 92.2091
2013-02-14 | 0:00 | PST | 302 | 368.9775 | 1141.1233 | 35.5773 | 251.9139 | 395.696 | 88.5647
2013-02-14 | 0:15 | PST | 308 | 379.8614 | 1163.2812 | 37.9977 | 258.1098 | 404.0274 | 91.6825
2013-02-14 | 0:30 | PST | 304 | 372.5812 | 1148.4731 | 36.3724 | 253.968 | 398.46 | 89.596
2013-02-14 | 0:45 | PST | 299 | 363.6172 | 1130.1661 | 34.4061 | 248.8539 | 391.5744 | 87.0327
2013-02-14 | 1:00 | PST | 299 | 363.6172 | 1130.1661 | 34.4061 | 248.8539 | 391.5744 | 87.0327
2013-02-14 | 1:15 | PST | 302 | 368.9775 | 1141.1233 | 35.5773 | 251.9139 | 395.696 | 88.5647
2013-02-14 | 1:30 | PST | 332 | 425.6161 | 1255.1985 | 48.7602 | 283.9202 | 438.8656 | 105.0093
2013-02-14 | 1:45 | PST | 310 | 383.538 | 1170.7396 | 38.8279 | 260.1977 | 406.8307 | 92.7378
2013-02-14 | 2:00 | PST | 309 | 381.6967 | 1167.0059 | 38.4113 | 259.1524 | 405.4274 | 92.2091
2013-02-14 | 2:15 | PST | 299 | 363.6172 | 1130.1661 | 34.4061 | 248.8539 | 391.5744 | 87.0327
2013-02-14 | 2:30 | PST | 296 | 358.3109 | 1119.2899 | 33.2605 | 245.819 | 387.482 | 85.5184
2013-02-14 | 2:45 | PST | 300 | 365.3979 | 1133.8095 | 34.7936 | 249.8711 | 392.945 | 87.5414
2013-02-14 | 3:00 | PST | 309 | 381.6967 | 1167.0059 | 38.4113 | 259.1524 | 405.4274 | 92.2091
2013-02-14 | 3:15 | PST | 294 | 354.8033 | 1112.0838 | 32.5109 | 243.8096 | 384.77 | 84.5188
2013-02-14 | 3:30 | PST | 292 | 351.3195 | 1104.9135 | 31.7725 | 241.8113 | 382.0709 | 83.5269
2013-02-14 | 3:45 | PST | 288 | 344.4229 | 1090.6799 | 30.3289 | 237.848 | 376.7114 | 81.5666
2013-02-14 | 4:00 | PST | 295 | 356.5541 | 1115.6824 | 32.8843 | 244.8129 | 386.1244 | 85.0176
2013-02-14 | 4:15 | PST | 306 | 376.2091 | 1155.8591 | 37.1792 | 256.0333 | 401.2371 | 90.6352
2013-02-14 | 4:30 | PST | 297 | 360.0737 | 1122.9063 | 33.6395 | 246.8278 | 388.8429 | 86.0212
2013-02-14 | 4:45 | PST | 288 | 344.4229 | 1090.6799 | 30.3289 | 237.848 | 376.7114 | 81.5666
2013-02-14 | 5:00 | PST | 285 | 339.3123 | 1080.098 | 29.275 | 234.9043 | 372.7254 | 80.1166
2013-02-14 | 5:15 | PST | 286 | 341.01 | 1083.6164 | 29.6236 | 235.8828 | 374.0509 | 80.598
2013-02-14 | 5:30 | PST | 304 | 372.5812 | 1148.4731 | 36.3724 | 253.968 | 398.46 | 89.596
2013-02-14 | 5:45 | PST | 287 | 342.7135 | 1087.1437 | 29.9749 | 236.864 | 375.3795 | 81.0813
2013-02-14 | 6:00 | PST | 293 | 353.0584 | 1108.4942 | 32.1403 | 242.8091 | 383.4189 | 84.0219
2013-02-14 | 6:15 | PST | 288 | 344.4229 | 1090.6799 | 30.3289 | 237.848 | 376.7114 | 81.5666
2013-02-14 | 6:30 | PST | 290 | 347.8594 | 1097.7789 | 31.0452 | 239.8241 | 379.3847 | 82.5429
2013-02-14 | 6:45 | PST | 285 | 339.3123 | 1080.098 | 29.275 | 234.9043 | 372.7254 | 80.1166
2013-02-14 | 7:00 | PST | 285 | 339.3123 | 1080.098 | 29.275 | 234.9043 | 372.7254 | 80.1166
2013-02-14 | 7:15 | PST | 290 | 347.8594 | 1097.7789 | 31.0452 | 239.8241 | 379.3847 | 82.5429
2013-02-14 | 7:30 | PST | 293 | 353.0584 | 1108.4942 | 32.1403 | 242.8091 | 383.4189 | 84.0219
2013-02-14 | 7:45 | PST | 295 | 356.5541 | 1115.6824 | 32.8843 | 244.8129 | 386.1244 | 85.0176
2013-02-14 | 8:00 | PST | 288 | 344.4229 | 1090.6799 | 30.3289 | 237.848 | 376.7114 | 81.5666
2013-02-14 | 8:15 | PST | 288 | 344.4229 | 1090.6799 | 30.3289 | 237.848 | 376.7114 | 81.5666
2013-02-14 | 8:30 | PST | 301 | 367.1847 | 1137.4619 | 35.184 | 250.8911 | 394.3188 | 88.052
2013-02-14 | 8:45 | PST | 287 | 342.7135 | 1087.1437 | 29.9749 | 236.864 | 375.3795 | 81.0813
2013-02-14 | 9:00 | PST | 289 | 346.1382 | 1094.225 | 30.6857 | 238.8347 | 378.0464 | 82.0537
2013-02-14 | 9:15 | PST | 282 | 334.2545 | 1069.5958 | 28.2454 | 231.9854 | 368.7682 | 78.6839
2013-02-14 | 9:30 | PST | 278 | 327.5922 | 1055.7164 | 26.91 | 228.1316 | 363.5366 | 76.8004
2013-02-14 | 9:45 | PST | 287 | 342.7135 | 1087.1437 | 29.9749 | 236.864 | 375.3795 | 81.0813
2013-02-14 | 10:00 | PST | 282 | 334.2545 | 1069.5958 | 28.2454 | 231.9854 | 368.7682 | 78.6839
2013-02-14 | 10:15 | PST | 272 | 317.772 | 1035.1609 | 24.9858 | 222.4321 | 355.7841 | 74.0319
2013-02-14 | 10:30 | PST | 278 | 327.5922 | 1055.7164 | 26.91 | 228.1316 | 363.5366 | 76.8004
2013-02-14 | 10:45 | PST | 279 | 329.2491 | 1059.173 | 27.2399 | 229.0909 | 364.8397 | 77.2684
2013-02-14 | 11:00 | PST | 274 | 321.0224 | 1041.9777 | 25.6168 | 224.3212 | 358.3556 | 74.9472
2013-02-14 | 11:15 | PST | 281 | 332.5802 | 1066.1127 | 27.9076 | 231.0178 | 367.4556 | 78.2102
2013-02-14 | 11:30 | PST | 276 | 324.2958 | 1048.8295 | 26.2582 | 226.221 | 360.9398 | 75.87
2013-02-14 | 11:45 | PST | 281 | 332.5802 | 1066.1127 | 27.9076 | 231.0178 | 367.4556 | 78.2102
2013-02-14 | 12:00 | PST | 283 | 335.9346 | 1073.0877 | 28.5859 | 232.9556 | 370.0841 | 79.1596
2013-02-14 | 12:15 | PST | 283 | 335.9346 | 1073.0877 | 28.5859 | 232.9556 | 370.0841 | 79.1596
2013-02-14 | 12:30 | PST | 283 | 335.9346 | 1073.0877 | 28.5859 | 232.9556 | 370.0841 | 79.1596
2013-02-14 | 12:45 | PST | 278 | 327.5922 | 1055.7164 | 26.91 | 228.1316 | 363.5366 | 76.8004
2013-02-14 | 13:00 | PST | 279 | 329.2491 | 1059.173 | 27.2399 | 229.0909 | 364.8397 | 77.2684
2013-02-14 | 13:15 | PST | 283 | 335.9346 | 1073.0877 | 28.5859 | 232.9556 | 370.0841 | 79.1596
2013-02-14 | 13:30 | PST | 276 | 324.2958 | 1048.8295 | 26.2582 | 226.221 | 360.9398 | 75.87
2013-02-14 | 13:45 | PST | 273 | 319.3943 | 1038.5649 | 25.3 | 223.3753 | 357.0683 | 74.4886
2013-02-14 | 14:00 | PST | 271 | 316.1554 | 1031.7656 | 24.6741 | 221.4917 | 354.503 | 73.577
2013-02-14 | 14:15 | PST | 279 | 329.2491 | 1059.173 | 27.2399 | 229.0909 | 364.8397 | 77.2684
2013-02-14 | 14:30 | PST | 293 | 353.0584 | 1108.4942 | 32.1403 | 242.8091 | 383.4189 | 84.0219
2013-02-14 | 14:45 | PST | 270 | 314.5444 | 1028.379 | 24.365 | 220.5539 | 353.2251 | 73.124
2013-02-14 | 15:00 | PST | 281 | 332.5802 | 1066.1127 | 27.9076 | 231.0178 | 367.4556 | 78.2102
2013-02-14 | 15:15 | PST | 284 | 337.6205 | 1076.5884 | 28.9291 | 233.9286 | 371.4032 | 79.6371
2013-02-14 | 15:30 | PST | 276 | 324.2958 | 1048.8295 | 26.2582 | 226.221 | 360.9398 | 75.87
2013-02-14 | 15:45 | PST | 274 | 321.0224 | 1041.9777 | 25.6168 | 224.3212 | 358.3556 | 74.9472
2013-02-14 | 16:00 | PST | 267 | 309.7458 | 1018.2716 | 23.453 | 217.7566 | 349.4102 | 71.7762
2013-02-14 | 16:15 | PST | 266 | 308.1576 | 1014.9199 | 23.154 | 216.8295 | 348.1448 | 71.3307
2013-02-14 | 16:30 | PST | 272 | 317.772 | 1035.1609 | 24.9858 | 222.4321 | 355.7841 | 74.0319
2013-02-14 | 16:45 | PST | 269 | 312.9392 | 1025.0012 | 24.0585 | 219.6188 | 351.9503 | 72.6729
2013-02-14 | 17:00 | PST | 275 | 322.6562 | 1045.3992 | 25.9362 | 225.2697 | 359.6461 | 75.4077
2013-02-14 | 17:15 | PST | 273 | 319.3943 | 1038.5649 | 25.3 | 223.3753 | 357.0683 | 74.4886
2013-02-14 | 17:30 | PST | 266 | 308.1576 | 1014.9199 | 23.154 | 216.8295 | 348.1448 | 71.3307
2013-02-14 | 17:45 | PST | 268 | 311.3397 | 1021.632 | 23.7545 | 218.6863 | 350.6787 | 72.2236
2013-02-14 | 18:00 | PST | 266 | 308.1576 | 1014.9199 | 23.154 | 216.8295 | 348.1448 | 71.3307
2013-02-14 | 18:15 | PST | 268 | 311.3397 | 1021.632 | 23.7545 | 218.6863 | 350.6787 | 72.2236
2013-02-14 | 18:30 | PST | 270 | 314.5444 | 1028.379 | 24.365 | 220.5539 | 353.2251 | 73.124
2013-02-14 | 18:45 | PST | 263 | 303.4269 | 1004.9167 | 22.2722 | 214.0642 | 344.3674 | 70.0051
2013-02-14 | 19:00 | PST | 264 | 304.9982 | 1008.2424 | 22.5637 | 214.9833 | 345.6234 | 70.4451
2013-02-14 | 19:15 | PST | 269 | 312.9392 | 1025.0012 | 24.0585 | 219.6188 | 351.9503 | 72.6729
2013-02-14 | 19:30 | PST | 267 | 309.7458 | 1018.2716 | 23.453 | 217.7566 | 349.4102 | 71.7762
2013-02-14 | 19:45 | PST | 269 | 312.9392 | 1025.0012 | 24.0585 | 219.6188 | 351.9503 | 72.6729
2013-02-14 | 20:00 | PST | 269 | 312.9392 | 1025.0012 | 24.0585 | 219.6188 | 351.9503 | 72.6729
2013-02-14 | 20:15 | PST | 268 | 311.3397 | 1021.632 | 23.7545 | 218.6863 | 350.6787 | 72.2236
2013-02-14 | 20:30 | PST | 266 | 308.1576 | 1014.9199 | 23.154 | 216.8295 | 348.1448 | 71.3307
2013-02-14 | 20:45 | PST | 264 | 304.9982 | 1008.2424 | 22.5637 | 214.9833 | 345.6234 | 70.4451
2013-02-14 | 21:00 | PST | 267 | 309.7458 | 1018.2716 | 23.453 | 217.7566 | 349.4102 | 71.7762
2013-02-14 | 21:15 | PST | 271 | 316.1554 | 1031.7656 | 24.6741 | 221.4917 | 354.503 | 73.577
2013-02-14 | 21:30 | PST | 273 | 319.3943 | 1038.5649 | 25.3 | 223.3753 | 357.0683 | 74.4886
2013-02-14 | 21:45 | PST | 282 | 334.2545 | 1069.5958 | 28.2454 | 231.9854 | 368.7682 | 78.6839
2013-02-14 | 22:00 | PST | 273 | 319.3943 | 1038.5649 | 25.3 | 223.3753 | 357.0683 | 74.4886
2013-02-14 | 22:15 | PST | 266 | 308.1576 | 1014.9199 | 23.154 | 216.8295 | 348.1448 | 71.3307
2013-02-14 | 22:30 | PST | 267 | 309.7458 | 1018.2716 | 23.453 | 217.7566 | 349.4102 | 71.7762
2013-02-14 | 22:45 | PST | 272 | 317.772 | 1035.1609 | 24.9858 | 222.4321 | 355.7841 | 74.0319
2013-02-14 | 23:00 | PST | 264 | 304.9982 | 1008.2424 | 22.5637 | 214.9833 | 345.6234 | 70.4451
2013-02-14 | 23:15 | PST | 272 | 317.772 | 1035.1609 | 24.9858 | 222.4321 | 355.7841 | 74.0319
2013-02-14 | 23:30 | PST | 278 | 327.5922 | 1055.7164 | 26.91 | 228.1316 | 363.5366 | 76.8004
2013-02-14 | 23:45 | PST | 274 | 321.0224 | 1041.9777 | 25.6168 | 224.3212 | 358.3556 | 74.9472
2013-02-15 | 0:00 | PST | 266 | 308.1576 | 1014.9199 | 23.154 | 216.8295 | 348.1448 | 71.3307
2013-02-15 | 0:15 | PST | 272 | 317.772 | 1035.1609 | 24.9858 | 222.4321 | 355.7841 | 74.0319
2013-02-15 | 0:30 | PST | 268 | 311.3397 | 1021.632 | 23.7545 | 218.6863 | 350.6787 | 72.2236
2013-02-15 | 0:45 | PST | 269 | 312.9392 | 1025.0012 | 24.0585 | 219.6188 | 351.9503 | 72.6729
2013-02-15 | 1:00 | PST | 264 | 304.9982 | 1008.2424 | 22.5637 | 214.9833 | 345.6234 | 70.4451
2013-02-15 | 1:15 | PST | 258 | 295.6548 | 988.4178 | 20.852 | 209.5084 | 338.1339 | 67.8324
2013-02-15 | 1:30 | PST | 265 | 306.5751 | 1011.5768 | 22.8576 | 215.9051 | 346.8826 | 70.887
2013-02-15 | 1:45 | PST | 262 | 301.8613 | 1001.5996 | 21.9832 | 213.1478 | 343.1145 | 69.5669
2013-02-15 | 2:00 | PST | 263 | 303.4269 | 1004.9167 | 22.2722 | 214.0642 | 344.3674 | 70.0051
2013-02-15 | 2:15 | PST | 265 | 306.5751 | 1011.5768 | 22.8576 | 215.9051 | 346.8826 | 70.887
2013-02-15 | 2:30 | PST | 260 | 298.7468 | 994.9915 | 21.4127 | 211.3228 | 340.618 | 68.696
2013-02-15 | 2:45 | PST | 277 | 325.9411 | 1052.2685 | 26.5828 | 227.1749 | 362.2366 | 76.3343
2013-02-15 | 3:00 | PST | 270 | 314.5444 | 1028.379 | 24.365 | 220.5539 | 353.2251 | 73.124
2013-02-15 | 3:15 | PST | 266 | 308.1576 | 1014.9199 | 23.154 | 216.8295 | 348.1448 | 71.3307
2013-02-15 | 3:30 | PST | 261 | 300.3013 | 998.2912 | 21.6967 | 212.234 | 341.8647 | 69.1305
2013-02-15 | 3:45 | PST | 267 | 309.7458 | 1018.2716 | 23.453 | 217.7566 | 349.4102 | 71.7762
2013-02-15 | 4:00 | PST | 273 | 319.3943 | 1038.5649 | 25.3 | 223.3753 | 357.0683 | 74.4886
2013-02-15 | 4:15 | PST | 268 | 311.3397 | 1021.632 | 23.7545 | 218.6863 | 350.6787 | 72.2236
2013-02-15 | 4:30 | PST | 264 | 304.9982 | 1008.2424 | 22.5637 | 214.9833 | 345.6234 | 70.4451
2013-02-15 | 4:45 | PST | 264 | 304.9982 | 1008.2424 | 22.5637 | 214.9833 | 345.6234 | 70.4451
2013-02-15 | 5:00 | PST | 269 | 312.9392 | 1025.0012 | 24.0585 | 219.6188 | 351.9503 | 72.6729
2013-02-15 | 5:15 | PST | 270 | 314.5444 | 1028.379 | 24.365 | 220.5539 | 353.2251 | 73.124
2013-02-15 | 5:30 | PST | 268 | 311.3397 | 1021.632 | 23.7545 | 218.6863 | 350.6787 | 72.2236
2013-02-15 | 5:45 | PST | 271 | 316.1554 | 1031.7656 | 24.6741 | 221.4917 | 354.503 | 73.577
2013-02-15 | 6:00 | PST | 259 | 297.198 | 991.7003 | 21.1311 | 210.4143 | 339.3744 | 68.2633
2013-02-15 | 6:15 | PST | 266 | 308.1576 | 1014.9199 | 23.154 | 216.8295 | 348.1448 | 71.3307
2013-02-15 | 6:30 | PST | 263 | 303.4269 | 1004.9167 | 22.2722 | 214.0642 | 344.3674 | 70.0051
2013-02-15 | 6:45 | PST | 265 | 306.5751 | 1011.5768 | 22.8576 | 215.9051 | 346.8826 | 70.887
2013-02-15 | 7:00 | PST | 264 | 304.9982 | 1008.2424 | 22.5637 | 214.9833 | 345.6234 | 70.4451
2013-02-15 | 7:15 | PST | 262 | 301.8613 | 1001.5996 | 21.9832 | 213.1478 | 343.1145 | 69.5669
2013-02-15 | 7:30 | PST | 269 | 312.9392 | 1025.0012 | 24.0585 | 219.6188 | 351.9503 | 72.6729
2013-02-15 | 7:45 | PST | 266 | 308.1576 | 1014.9199 | 23.154 | 216.8295 | 348.1448 | 71.3307
2013-02-15 | 8:00 | PST | 268 | 311.3397 | 1021.632 | 23.7545 | 218.6863 | 350.6787 | 72.2236
2013-02-15 | 8:15 | PST | 286 | 341.01 | 1083.6164 | 29.6236 | 235.8828 | 374.0509 | 80.598
2013-02-15 | 8:30 | PST | 264 | 304.9982 | 1008.2424 | 22.5637 | 214.9833 | 345.6234 | 70.4451
2013-02-15 | 8:45 | PST | 267 | 309.7458 | 1018.2716 | 23.453 | 217.7566 | 349.4102 | 71.7762
2013-02-15 | 9:00 | PST | 282 | 334.2545 | 1069.5958 | 28.2454 | 231.9854 | 368.7682 | 78.6839
2013-02-15 | 9:15 | PST | 281 | 332.5802 | 1066.1127 | 27.9076 | 231.0178 | 367.4556 | 78.2102
2013-02-15 | 9:30 | PST | 267 | 309.7458 | 1018.2716 | 23.453 | 217.7566 | 349.4102 | 71.7762
2013-02-15 | 9:45 | PST | 281 | 332.5802 | 1066.1127 | 27.9076 | 231.0178 | 367.4556 | 78.2102
2013-02-15 | 10:00 | PST | 269 | 312.9392 | 1025.0012 | 24.0585 | 219.6188 | 351.9503 | 72.6729
2013-02-15 | 10:15 | PST | 260 | 298.7468 | 994.9915 | 21.4127 | 211.3228 | 340.618 | 68.696
2013-02-15 | 10:30 | PST | 257 | 294.1171 | 985.1439 | 20.5752 | 208.6052 | 336.8965 | 67.4033
2013-02-15 | 10:45 | PST | 254 | 289.5373 | 975.3737 | 19.7595 | 205.9112 | 333.2028 | 66.127
2013-02-15 | 11:00 | PST | 262 | 301.8613 | 1001.5996 | 21.9832 | 213.1478 | 343.1145 | 69.5669
2013-02-15 | 11:15 | PST | 256 | 292.5849 | 981.8786 | 20.3009 | 207.7045 | 335.6622 | 66.976
2013-02-15 | 11:30 | PST | 255 | 291.0584 | 978.6218 | 20.029 | 206.8066 | 334.4309 | 66.5506
2013-02-15 | 11:45 | PST | 250 | 283.5083 | 962.4668 | 18.7052 | 202.3559 | 328.3209 | 64.4503
2013-02-15 | 12:00 | PST | 249 | 282.0148 | 959.2615 | 18.4476 | 201.4736 | 327.1081 | 64.0357
2013-02-15 | 12:15 | PST | 250 | 283.5083 | 962.4668 | 18.7052 | 202.3559 | 328.3209 | 64.4503
2013-02-15 | 12:30 | PST | 258 | 295.6548 | 988.4178 | 20.852 | 209.5084 | 338.1339 | 67.8324
2013-02-15 | 12:45 | PST | 252 | 286.5118 | 968.9032 | 19.2276 | 204.1283 | 330.7557 | 65.2851
2013-02-15 | 13:00 | PST | 252 | 286.5118 | 968.9032 | 19.2276 | 204.1283 | 330.7557 | 65.2851
2013-02-15 | 13:15 | PST | 253 | 288.0218 | 972.1341 | 19.4924 | 205.0185 | 331.9777 | 65.7051
2013-02-15 | 13:30 | PST | 251 | 285.0073 | 965.6807 | 18.9653 | 203.2408 | 329.5368 | 64.8668
2013-02-15 | 13:45 | PST | 264 | 304.9982 | 1008.2424 | 22.5637 | 214.9833 | 345.6234 | 70.4451
2013-02-15 | 14:00 | PST | 263 | 303.4269 | 1004.9167 | 22.2722 | 214.0642 | 344.3674 | 70.0051
2013-02-15 | 14:15 | PST | 257 | 294.1171 | 985.1439 | 20.5752 | 208.6052 | 336.8965 | 67.4033
2013-02-15 | 14:30 | PST | 254 | 289.5373 | 975.3737 | 19.7595 | 205.9112 | 333.2028 | 66.127
2013-02-15 | 14:45 | PST | 249 | 282.0148 | 959.2615 | 18.4476 | 201.4736 | 327.1081 | 64.0357
2013-02-15 | 15:00 | PST | 250 | 283.5083 | 962.4668 | 18.7052 | 202.3559 | 328.3209 | 64.4503
2013-02-15 | 15:15 | PST | 258 | 295.6548 | 988.4178 | 20.852 | 209.5084 | 338.1339 | 67.8324
2013-02-15 | 15:30 | PST | 258 | 295.6548 | 988.4178 | 20.852 | 209.5084 | 338.1339 | 67.8324
2013-02-15 | 15:45 | PST | 251 | 285.0073 | 965.6807 | 18.9653 | 203.2408 | 329.5368 | 64.8668
2013-02-15 | 16:00 | PST | 253 | 288.0218 | 972.1341 | 19.4924 | 205.0185 | 331.9777 | 65.7051
2013-02-15 | 16:15 | PST | 252 | 286.5118 | 968.9032 | 19.2276 | 204.1283 | 330.7557 | 65.2851
2013-02-15 | 16:30 | PST | 248 | 280.5268 | 956.0647 | 18.1922 | 200.5939 | 325.8983 | 63.6228
2013-02-15 | 16:45 | PST | 249 | 282.0148 | 959.2615 | 18.4476 | 201.4736 | 327.1081 | 64.0357
2013-02-15 | 17:00 | PST | 252 | 286.5118 | 968.9032 | 19.2276 | 204.1283 | 330.7557 | 65.2851
2013-02-15 | 17:15 | PST | 252 | 286.5118 | 968.9032 | 19.2276 | 204.1283 | 330.7557 | 65.2851
2013-02-15 | 17:30 | PST | 247 | 279.0442 | 952.8764 | 17.9392 | 199.7167 | 324.6916 | 63.2117
2013-02-15 | 17:45 | PST | 249 | 282.0148 | 959.2615 | 18.4476 | 201.4736 | 327.1081 | 64.0357
2013-02-15 | 18:00 | PST | 248 | 280.5268 | 956.0647 | 18.1922 | 200.5939 | 325.8983 | 63.6228
2013-02-15 | 18:15 | PST | 250 | 283.5083 | 962.4668 | 18.7052 | 202.3559 | 328.3209 | 64.4503
2013-02-15 | 18:30 | PST | 243 | 273.1684 | 940.2084 | 16.9502 | 196.2342 | 319.8953 | 61.5849
2013-02-15 | 18:45 | PST | 250 | 283.5083 | 962.4668 | 18.7052 | 202.3559 | 328.3209 | 64.4503
2013-02-15 | 19:00 | PST | 253 | 288.0218 | 972.1341 | 19.4924 | 205.0185 | 331.9777 | 65.7051
2013-02-15 | 19:15 | PST | 246 | 277.5671 | 949.6967 | 17.6885 | 198.8422 | 323.488 | 62.8023
2013-02-15 | 19:30 | PST | 245 | 276.0954 | 946.5254 | 17.4401 | 197.9703 | 322.2874 | 62.3947
2013-02-15 | 19:45 | PST | 253 | 288.0218 | 972.1341 | 19.4924 | 205.0185 | 331.9777 | 65.7051
2013-02-15 | 20:00 | PST | 247 | 279.0442 | 952.8764 | 17.9392 | 199.7167 | 324.6916 | 63.2117
2013-02-15 | 20:15 | PST | 252 | 286.5118 | 968.9032 | 19.2276 | 204.1283 | 330.7557 | 65.2851
2013-02-15 | 20:30 | PST | 249 | 282.0148 | 959.2615 | 18.4476 | 201.4736 | 327.1081 | 64.0357
2013-02-15 | 20:45 | PST | 247 | 279.0442 | 952.8764 | 17.9392 | 199.7167 | 324.6916 | 63.2117
2013-02-15 | 21:00 | PST | 251 | 285.0073 | 965.6807 | 18.9653 | 203.2408 | 329.5368 | 64.8668
2013-02-15 | 21:15 | PST | 243 | 273.1684 | 940.2084 | 16.9502 | 196.2342 | 319.8953 | 61.5849
2013-02-15 | 21:30 | PST | 249 | 282.0148 | 959.2615 | 18.4476 | 201.4736 | 327.1081 | 64.0357
2013-02-15 | 21:45 | PST | 246 | 277.5671 | 949.6967 | 17.6885 | 198.8422 | 323.488 | 62.8023
2013-02-15 | 22:00 | PST | 254 | 289.5373 | 975.3737 | 19.7595 | 205.9112 | 333.2028 | 66.127
2013-02-15 | 22:15 | PST | 258 | 295.6548 | 988.4178 | 20.852 | 209.5084 | 338.1339 | 67.8324
2013-02-15 | 22:30 | PST | 250 | 283.5083 | 962.4668 | 18.7052 | 202.3559 | 328.3209 | 64.4503
2013-02-15 | 22:45 | PST | 250 | 283.5083 | 962.4668 | 18.7052 | 202.3559 | 328.3209 | 64.4503
2013-02-15 | 23:00 | PST | 249 | 282.0148 | 959.2615 | 18.4476 | 201.4736 | 327.1081 | 64.0357
2013-02-15 | 23:15 | PST | 254 | 289.5373 | 975.3737 | 19.7595 | 205.9112 | 333.2028 | 66.127
2013-02-15 | 23:30 | PST | 255 | 291.0584 | 978.6218 | 20.029 | 206.8066 | 334.4309 | 66.5506
2013-02-15 | 23:45 | PST | 258 | 295.6548 | 988.4178 | 20.852 | 209.5084 | 338.1339 | 67.8324
2013-02-16 | 0:00 | PST | 256 | 292.5849 | 981.8786 | 20.3009 | 207.7045 | 335.6622 | 66.976
2013-02-16 | 0:15 | PST | 265 | 306.5751 | 1011.5768 | 22.8576 | 215.9051 | 346.8826 | 70.887
2013-02-16 | 0:30 | PST | 259 | 297.198 | 991.7003 | 21.1311 | 210.4143 | 339.3744 | 68.2633
2013-02-16 | 0:45 | PST | 289 | 346.1382 | 1094.225 | 30.6857 | 238.8347 | 378.0464 | 82.0537
2013-02-16 | 1:00 | PST | 270 | 314.5444 | 1028.379 | 24.365 | 220.5539 | 353.2251 | 73.124
2013-02-16 | 1:15 | PST | 271 | 316.1554 | 1031.7656 | 24.6741 | 221.4917 | 354.503 | 73.577
2013-02-16 | 1:30 | PST | 259 | 297.198 | 991.7003 | 21.1311 | 210.4143 | 339.3744 | 68.2633
2013-02-16 | 1:45 | PST | 261 | 300.3013 | 998.2912 | 21.6967 | 212.234 | 341.8647 | 69.1305
2013-02-16 | 2:00 | PST | 260 | 298.7468 | 994.9915 | 21.4127 | 211.3228 | 340.618 | 68.696
2013-02-16 | 2:15 | PST | 261 | 300.3013 | 998.2912 | 21.6967 | 212.234 | 341.8647 | 69.1305
2013-02-16 | 2:30 | PST | 261 | 300.3013 | 998.2912 | 21.6967 | 212.234 | 341.8647 | 69.1305
2013-02-16 | 2:45 | PST | 254 | 289.5373 | 975.3737 | 19.7595 | 205.9112 | 333.2028 | 66.127
2013-02-16 | 3:00 | PST | 259 | 297.198 | 991.7003 | 21.1311 | 210.4143 | 339.3744 | 68.2633
2013-02-16 | 3:15 | PST | 264 | 304.9982 | 1008.2424 | 22.5637 | 214.9833 | 345.6234 | 70.4451
2013-02-16 | 3:30 | PST | 258 | 295.6548 | 988.4178 | 20.852 | 209.5084 | 338.1339 | 67.8324
2013-02-16 | 3:45 | PST | 264 | 304.9982 | 1008.2424 | 22.5637 | 214.9833 | 345.6234 | 70.4451
2013-02-16 | 4:00 | PST | 262 | 301.8613 | 1001.5996 | 21.9832 | 213.1478 | 343.1145 | 69.5669
2013-02-16 | 4:15 | PST | 263 | 303.4269 | 1004.9167 | 22.2722 | 214.0642 | 344.3674 | 70.0051
2013-02-16 | 4:30 | PST | 271 | 316.1554 | 1031.7656 | 24.6741 | 221.4917 | 354.503 | 73.577
2013-02-16 | 4:45 | PST | 274 | 321.0224 | 1041.9777 | 25.6168 | 224.3212 | 358.3556 | 74.9472
2013-02-16 | 5:00 | PST | 262 | 301.8613 | 1001.5996 | 21.9832 | 213.1478 | 343.1145 | 69.5669
2013-02-16 | 5:15 | PST | 266 | 308.1576 | 1014.9199 | 23.154 | 216.8295 | 348.1448 | 71.3307
2013-02-16 | 5:30 | PST | 263 | 303.4269 | 1004.9167 | 22.2722 | 214.0642 | 344.3674 | 70.0051
2013-02-16 | 5:45 | PST | 265 | 306.5751 | 1011.5768 | 22.8576 | 215.9051 | 346.8826 | 70.887
2013-02-16 | 6:00 | PST | 264 | 304.9982 | 1008.2424 | 22.5637 | 214.9833 | 345.6234 | 70.4451
2013-02-16 | 6:15 | PST | 261 | 300.3013 | 998.2912 | 21.6967 | 212.234 | 341.8647 | 69.1305
2013-02-16 | 6:30 | PST | 260 | 298.7468 | 994.9915 | 21.4127 | 211.3228 | 340.618 | 68.696
2013-02-16 | 6:45 | PST | 258 | 295.6548 | 988.4178 | 20.852 | 209.5084 | 338.1339 | 67.8324
2013-02-16 | 7:00 | PST | 259 | 297.198 | 991.7003 | 21.1311 | 210.4143 | 339.3744 | 68.2633
2013-02-16 | 7:15 | PST | 252 | 286.5118 | 968.9032 | 19.2276 | 204.1283 | 330.7557 | 65.2851
2013-02-16 | 7:30 | PST | 257 | 294.1171 | 985.1439 | 20.5752 | 208.6052 | 336.8965 | 67.4033
2013-02-16 | 7:45 | PST | 257 | 294.1171 | 985.1439 | 20.5752 | 208.6052 | 336.8965 | 67.4033
2013-02-16 | 8:00 | PST | 252 | 286.5118 | 968.9032 | 19.2276 | 204.1283 | 330.7557 | 65.2851
2013-02-16 | 8:15 | PST | 249 | 282.0148 | 959.2615 | 18.4476 | 201.4736 | 327.1081 | 64.0357
2013-02-16 | 8:30 | PST | 256 | 292.5849 | 981.8786 | 20.3009 | 207.7045 | 335.6622 | 66.976
2013-02-16 | 8:45 | PST | 259 | 297.198 | 991.7003 | 21.1311 | 210.4143 | 339.3744 | 68.2633
2013-02-16 | 9:00 | PST | 258 | 295.6548 | 988.4178 | 20.852 | 209.5084 | 338.1339 | 67.8324
2013-02-16 | 9:15 | PST | 261 | 300.3013 | 998.2912 | 21.6967 | 212.234 | 341.8647 | 69.1305
2013-02-16 | 9:30 | PST | 258 | 295.6548 | 988.4178 | 20.852 | 209.5084 | 338.1339 | 67.8324
2013-02-16 | 9:45 | PST | 266 | 308.1576 | 1014.9199 | 23.154 | 216.8295 | 348.1448 | 71.3307
2013-02-16 | 10:00 | PST | 253 | 288.0218 | 972.1341 | 19.4924 | 205.0185 | 331.9777 | 65.7051
2013-02-16 | 10:15 | PST | 258 | 295.6548 | 988.4178 | 20.852 | 209.5084 | 338.1339 | 67.8324
2013-02-16 | 10:30 | PST | 264 | 304.9982 | 1008.2424 | 22.5637 | 214.9833 | 345.6234 | 70.4451
2013-02-16 | 10:45 | PST | 262 | 301.8613 | 1001.5996 | 21.9832 | 213.1478 | 343.1145 | 69.5669
2013-02-16 | 11:00 | PST | 256 | 292.5849 | 981.8786 | 20.3009 | 207.7045 | 335.6622 | 66.976
2013-02-16 | 11:15 | PST | 267 | 309.7458 | 1018.2716 | 23.453 | 217.7566 | 349.4102 | 71.7762
2013-02-16 | 11:30 | PST | 289 | 346.1382 | 1094.225 | 30.6857 | 238.8347 | 378.0464 | 82.0537
2013-02-16 | 11:45 | PST | 284 | 337.6205 | 1076.5884 | 28.9291 | 233.9286 | 371.4032 | 79.6371
2013-02-16 | 12:00 | PST | 276 | 324.2958 | 1048.8295 | 26.2582 | 226.221 | 360.9398 | 75.87
2013-02-16 | 12:15 | PST | 272 | 317.772 | 1035.1609 | 24.9858 | 222.4321 | 355.7841 | 74.0319
2013-02-16 | 12:30 | PST | 267 | 309.7458 | 1018.2716 | 23.453 | 217.7566 | 349.4102 | 71.7762
2013-02-16 | 12:45 | PST | 269 | 312.9392 | 1025.0012 | 24.0585 | 219.6188 | 351.9503 | 72.6729
2013-02-16 | 13:00 | PST | 270 | 314.5444 | 1028.379 | 24.365 | 220.5539 | 353.2251 | 73.124
2013-02-16 | 13:15 | PST | 265 | 306.5751 | 1011.5768 | 22.8576 | 215.9051 | 346.8826 | 70.887
2013-02-16 | 13:30 | PST | 267 | 309.7458 | 1018.2716 | 23.453 | 217.7566 | 349.4102 | 71.7762
2013-02-16 | 13:45 | PST | 262 | 301.8613 | 1001.5996 | 21.9832 | 213.1478 | 343.1145 | 69.5669
2013-02-16 | 14:00 | PST | 271 | 316.1554 | 1031.7656 | 24.6741 | 221.4917 | 354.503 | 73.577
2013-02-16 | 14:15 | PST | 258 | 295.6548 | 988.4178 | 20.852 | 209.5084 | 338.1339 | 67.8324
2013-02-16 | 14:30 | PST | 257 | 294.1171 | 985.1439 | 20.5752 | 208.6052 | 336.8965 | 67.4033
2013-02-16 | 14:45 | PST | 259 | 297.198 | 991.7003 | 21.1311 | 210.4143 | 339.3744 | 68.2633
2013-02-16 | 15:00 | PST | 258 | 295.6548 | 988.4178 | 20.852 | 209.5084 | 338.1339 | 67.8324
2013-02-16 | 15:15 | PST | 252 | 286.5118 | 968.9032 | 19.2276 | 204.1283 | 330.7557 | 65.2851
2013-02-16 | 15:30 | PST | 250 | 283.5083 | 962.4668 | 18.7052 | 202.3559 | 328.3209 | 64.4503
2013-02-16 | 15:45 | PST | 264 | 304.9982 | 1008.2424 | 22.5637 | 214.9833 | 345.6234 | 70.4451
2013-02-16 | 16:00 | PST | 263 | 303.4269 | 1004.9167 | 22.2722 | 214.0642 | 344.3674 | 70.0051
2013-02-16 | 16:15 | PST | 263 | 303.4269 | 1004.9167 | 22.2722 | 214.0642 | 344.3674 | 70.0051
2013-02-16 | 16:30 | PST | 264 | 304.9982 | 1008.2424 | 22.5637 | 214.9833 | 345.6234 | 70.4451
2013-02-16 | 16:45 | PST | 268 | 311.3397 | 1021.632 | 23.7545 | 218.6863 | 350.6787 | 72.2236
2013-02-16 | 17:00 | PST | 276 | 324.2958 | 1048.8295 | 26.2582 | 226.221 | 360.9398 | 75.87
2013-02-16 | 17:15 | PST | 279 | 329.2491 | 1059.173 | 27.2399 | 229.0909 | 364.8397 | 77.2684
2013-02-16 | 17:30 | PST | 270 | 314.5444 | 1028.379 | 24.365 | 220.5539 | 353.2251 | 73.124
2013-02-16 | 17:45 | PST | 268 | 311.3397 | 1021.632 | 23.7545 | 218.6863 | 350.6787 | 72.2236
2013-02-16 | 18:00 | PST | 264 | 304.9982 | 1008.2424 | 22.5637 | 214.9833 | 345.6234 | 70.4451
2013-02-16 | 18:15 | PST | 260 | 298.7468 | 994.9915 | 21.4127 | 211.3228 | 340.618 | 68.696
2013-02-16 | 18:30 | PST | 265 | 306.5751 | 1011.5768 | 22.8576 | 215.9051 | 346.8826 | 70.887
2013-02-16 | 18:45 | PST | 266 | 308.1576 | 1014.9199 | 23.154 | 216.8295 | 348.1448 | 71.3307
2013-02-16 | 19:00 | PST | 263 | 303.4269 | 1004.9167 | 22.2722 | 214.0642 | 344.3674 | 70.0051
2013-02-16 | 19:15 | PST | 264 | 304.9982 | 1008.2424 | 22.5637 | 214.9833 | 345.6234 | 70.4451
2013-02-16 | 19:30 | PST | 261 | 300.3013 | 998.2912 | 21.6967 | 212.234 | 341.8647 | 69.1305
2013-02-16 | 19:45 | PST | 264 | 304.9982 | 1008.2424 | 22.5637 | 214.9833 | 345.6234 | 70.4451
2013-02-16 | 20:00 | PST | 264 | 304.9982 | 1008.2424 | 22.5637 | 214.9833 | 345.6234 | 70.4451
2013-02-16 | 20:15 | PST | 269 | 312.9392 | 1025.0012 | 24.0585 | 219.6188 | 351.9503 | 72.6729
2013-02-16 | 20:30 | PST | 268 | 311.3397 | 1021.632 | 23.7545 | 218.6863 | 350.6787 | 72.2236
2013-02-16 | 20:45 | PST | 266 | 308.1576 | 1014.9199 | 23.154 | 216.8295 | 348.1448 | 71.3307
2013-02-16 | 21:00 | PST | 272 | 317.772 | 1035.1609 | 24.9858 | 222.4321 | 355.7841 | 74.0319
2013-02-16 | 21:15 | PST | 256 | 292.5849 | 981.8786 | 20.3009 | 207.7045 | 335.6622 | 66.976
2013-02-16 | 21:30 | PST | 258 | 295.6548 | 988.4178 | 20.852 | 209.5084 | 338.1339 | 67.8324
2013-02-16 | 21:45 | PST | 263 | 303.4269 | 1004.9167 | 22.2722 | 214.0642 | 344.3674 | 70.0051
2013-02-16 | 22:00 | PST | 265 | 306.5751 | 1011.5768 | 22.8576 | 215.9051 | 346.8826 | 70.887
2013-02-16 | 22:15 | PST | 261 | 300.3013 | 998.2912 | 21.6967 | 212.234 | 341.8647 | 69.1305
2013-02-16 | 22:30 | PST | 275 | 322.6562 | 1045.3992 | 25.9362 | 225.2697 | 359.6461 | 75.4077
2013-02-16 | 22:45 | PST | 268 | 311.3397 | 1021.632 | 23.7545 | 218.6863 | 350.6787 | 72.2236
2013-02-16 | 23:00 | PST | 270 | 314.5444 | 1028.379 | 24.365 | 220.5539 | 353.2251 | 73.124
2013-02-16 | 23:15 | PST | 274 | 321.0224 | 1041.9777 | 25.6168 | 224.3212 | 358.3556 | 74.9472
2013-02-16 | 23:30 | PST | 260 | 298.7468 | 994.9915 | 21.4127 | 211.3228 | 340.618 | 68.696
2013-02-16 | 23:45 | PST | 266 | 308.1576 | 1014.9199 | 23.154 | 216.8295 | 348.1448 | 71.3307
2013-02-17 | 0:00 | PST | 256 | 292.5849 | 981.8786 | 20.3009 | 207.7045 | 335.6622 | 66.976
2013-02-17 | 0:15 | PST | 253 | 288.0218 | 972.1341 | 19.4924 | 205.0185 | 331.9777 | 65.7051
2013-02-17 | 0:30 | PST | 256 | 292.5849 | 981.8786 | 20.3009 | 207.7045 | 335.6622 | 66.976
2013-02-17 | 0:45 | PST | 260 | 298.7468 | 994.9915 | 21.4127 | 211.3228 | 340.618 | 68.696
2013-02-17 | 1:00 | PST | 260 | 298.7468 | 994.9915 | 21.4127 | 211.3228 | 340.618 | 68.696
2013-02-17 | 1:15 | PST | 260 | 298.7468 | 994.9915 | 21.4127 | 211.3228 | 340.618 | 68.696
2013-02-17 | 1:30 | PST | 254 | 289.5373 | 975.3737 | 19.7595 | 205.9112 | 333.2028 | 66.127
2013-02-17 | 1:45 | PST | 262 | 301.8613 | 1001.5996 | 21.9832 | 213.1478 | 343.1145 | 69.5669
2013-02-17 | 2:00 | PST | 260 | 298.7468 | 994.9915 | 21.4127 | 211.3228 | 340.618 | 68.696
2013-02-17 | 2:15 | PST | 266 | 308.1576 | 1014.9199 | 23.154 | 216.8295 | 348.1448 | 71.3307
2013-02-17 | 2:30 | PST | 268 | 311.3397 | 1021.632 | 23.7545 | 218.6863 | 350.6787 | 72.2236
2013-02-17 | 2:45 | PST | 262 | 301.8613 | 1001.5996 | 21.9832 | 213.1478 | 343.1145 | 69.5669
2013-02-17 | 3:00 | PST | 257 | 294.1171 | 985.1439 | 20.5752 | 208.6052 | 336.8965 | 67.4033
2013-02-17 | 3:15 | PST | 255 | 291.0584 | 978.6218 | 20.029 | 206.8066 | 334.4309 | 66.5506
2013-02-17 | 3:30 | PST | 256 | 292.5849 | 981.8786 | 20.3009 | 207.7045 | 335.6622 | 66.976
2013-02-17 | 3:45 | PST | 257 | 294.1171 | 985.1439 | 20.5752 | 208.6052 | 336.8965 | 67.4033
2013-02-17 | 4:00 | PST | 261 | 300.3013 | 998.2912 | 21.6967 | 212.234 | 341.8647 | 69.1305
2013-02-17 | 4:15 | PST | 254 | 289.5373 | 975.3737 | 19.7595 | 205.9112 | 333.2028 | 66.127
2013-02-17 | 4:30 | PST | 265 | 306.5751 | 1011.5768 | 22.8576 | 215.9051 | 346.8826 | 70.887
2013-02-17 | 4:45 | PST | 262 | 301.8613 | 1001.5996 | 21.9832 | 213.1478 | 343.1145 | 69.5669
2013-02-17 | 5:00 | PST | 258 | 295.6548 | 988.4178 | 20.852 | 209.5084 | 338.1339 | 67.8324
2013-02-17 | 5:15 | PST | 260 | 298.7468 | 994.9915 | 21.4127 | 211.3228 | 340.618 | 68.696
2013-02-17 | 5:30 | PST | 257 | 294.1171 | 985.1439 | 20.5752 | 208.6052 | 336.8965 | 67.4033
2013-02-17 | 5:45 | PST | 273 | 319.3943 | 1038.5649 | 25.3 | 223.3753 | 357.0683 | 74.4886
2013-02-17 | 6:00 | PST | 267 | 309.7458 | 1018.2716 | 23.453 | 217.7566 | 349.4102 | 71.7762
2013-02-17 | 6:15 | PST | 271 | 316.1554 | 1031.7656 | 24.6741 | 221.4917 | 354.503 | 73.577
2013-02-17 | 6:30 | PST | 264 | 304.9982 | 1008.2424 | 22.5637 | 214.9833 | 345.6234 | 70.4451
2013-02-17 | 6:45 | PST | 262 | 301.8613 | 1001.5996 | 21.9832 | 213.1478 | 343.1145 | 69.5669
2013-02-17 | 7:00 | PST | 267 | 309.7458 | 1018.2716 | 23.453 | 217.7566 | 349.4102 | 71.7762
2013-02-17 | 7:15 | PST | 281 | 332.5802 | 1066.1127 | 27.9076 | 231.0178 | 367.4556 | 78.2102
2013-02-17 | 7:30 | PST | 283 | 335.9346 | 1073.0877 | 28.5859 | 232.9556 | 370.0841 | 79.1596
2013-02-17 | 7:45 | PST | 282 | 334.2545 | 1069.5958 | 28.2454 | 231.9854 | 368.7682 | 78.6839
2013-02-17 | 8:00 | PST | 292 | 351.3195 | 1104.9135 | 31.7725 | 241.8113 | 382.0709 | 83.5269
2013-02-17 | 8:15 | PST | 290 | 347.8594 | 1097.7789 | 31.0452 | 239.8241 | 379.3847 | 82.5429
2013-02-17 | 8:30 | PST | 302 | 368.9775 | 1141.1233 | 35.5773 | 251.9139 | 395.696 | 88.5647
2013-02-17 | 8:45 | PST | 311 | 385.3855 | 1174.4825 | 39.2474 | 261.2459 | 408.2373 | 93.2684
2013-02-17 | 9:00 | PST | 310 | 383.538 | 1170.7396 | 38.8279 | 260.1977 | 406.8307 | 92.7378
2013-02-17 | 9:15 | PST | 314 | 390.9649 | 1185.7656 | 40.5239 | 264.4076 | 412.477 | 94.8726
2013-02-17 | 9:30 | PST | 314 | 390.9649 | 1185.7656 | 40.5239 | 264.4076 | 412.477 | 94.8726
2013-02-17 | 9:45 | PST | 333 | 427.601 | 1259.1437 | 49.2475 | 285.0318 | 440.3924 | 105.6035
2013-02-17 | 10:00 | PST | 348 | 458.1439 | 1319.4441 | 56.9466 | 302.0587 | 463.3949 | 114.6569
2013-02-17 | 10:15 | PST | 350 | 462.3264 | 1327.6442 | 58.0293 | 304.3794 | 466.4637 | 115.8788
2013-02-17 | 10:30 | PST | 352 | 466.5351 | 1335.8821 | 59.1256 | 306.712 | 469.5462 | 117.1092
2013-02-17 | 10:45 | PST | 351 | 464.4275 | 1331.7584 | 58.5758 | 305.5442 | 468.0032 | 116.4929
2013-02-17 | 11:00 | PST | 326 | 413.84 | 1231.7222 | 45.903 | 277.3119 | 429.7799 | 101.4905
2013-02-17 | 11:15 | PST | 312 | 387.2392 | 1178.2344 | 39.67 | 262.297 | 409.6473 | 93.8011
2013-02-17 | 11:30 | PST | 307 | 378.0322 | 1159.5656 | 37.587 | 257.0701 | 402.6306 | 91.1578
2013-02-17 | 11:45 | PST | 304 | 372.5812 | 1148.4731 | 36.3724 | 253.968 | 398.46 | 89.596
2013-02-17 | 12:00 | PST | 302 | 368.9775 | 1141.1233 | 35.5773 | 251.9139 | 395.696 | 88.5647
2013-02-17 | 12:15 | PST | 286 | 341.01 | 1083.6164 | 29.6236 | 235.8828 | 374.0509 | 80.598
2013-02-17 | 12:30 | PST | 286 | 341.01 | 1083.6164 | 29.6236 | 235.8828 | 374.0509 | 80.598
2013-02-17 | 12:45 | PST | 273 | 319.3943 | 1038.5649 | 25.3 | 223.3753 | 357.0683 | 74.4886
2013-02-17 | 13:00 | PST | 279 | 329.2491 | 1059.173 | 27.2399 | 229.0909 | 364.8397 | 77.2684
2013-02-17 | 13:15 | PST | 274 | 321.0224 | 1041.9777 | 25.6168 | 224.3212 | 358.3556 | 74.9472
2013-02-17 | 13:30 | PST | 283 | 335.9346 | 1073.0877 | 28.5859 | 232.9556 | 370.0841 | 79.1596
2013-02-17 | 13:45 | PST | 282 | 334.2545 | 1069.5958 | 28.2454 | 231.9854 | 368.7682 | 78.6839
2013-02-17 | 14:00 | PST | 288 | 344.4229 | 1090.6799 | 30.3289 | 237.848 | 376.7114 | 81.5666
2013-02-17 | 14:15 | PST | 282 | 334.2545 | 1069.5958 | 28.2454 | 231.9854 | 368.7682 | 78.6839
2013-02-17 | 14:30 | PST | 270 | 314.5444 | 1028.379 | 24.365 | 220.5539 | 353.2251 | 73.124
2013-02-17 | 14:45 | PST | 275 | 322.6562 | 1045.3992 | 25.9362 | 225.2697 | 359.6461 | 75.4077
2013-02-17 | 15:00 | PST | 285 | 339.3123 | 1080.098 | 29.275 | 234.9043 | 372.7254 | 80.1166
2013-02-17 | 15:15 | PST | 293 | 353.0584 | 1108.4942 | 32.1403 | 242.8091 | 383.4189 | 84.0219
2013-02-17 | 15:30 | PST | 294 | 354.8033 | 1112.0838 | 32.5109 | 243.8096 | 384.77 | 84.5188
2013-02-17 | 15:45 | PST | 300 | 365.3979 | 1133.8095 | 34.7936 | 249.8711 | 392.945 | 87.5414
2013-02-17 | 16:00 | PST | 313 | 389.099 | 1181.9955 | 40.0955 | 263.3509 | 411.0605 | 94.3358
2013-02-17 | 16:15 | PST | 327 | 415.7869 | 1235.6118 | 46.3713 | 278.406 | 431.2852 | 102.0714
2013-02-17 | 16:30 | PST | 308 | 379.8614 | 1163.2812 | 37.9977 | 258.1098 | 404.0274 | 91.6825
2013-02-17 | 16:45 | PST | 297 | 360.0737 | 1122.9063 | 33.6395 | 246.8278 | 388.8429 | 86.0212
2013-02-17 | 17:00 | PST | 310 | 383.538 | 1170.7396 | 38.8279 | 260.1977 | 406.8307 | 92.7378
2013-02-17 | 17:15 | PST | 319 | 400.3873 | 1204.7536 | 42.7117 | 269.7341 | 419.6094 | 97.5869
2013-02-17 | 17:30 | PST | 309 | 381.6967 | 1167.0059 | 38.4113 | 259.1524 | 405.4274 | 92.2091
2013-02-17 | 17:45 | PST | 294 | 354.8033 | 1112.0838 | 32.5109 | 243.8096 | 384.77 | 84.5188
2013-02-17 | 18:00 | PST | 281 | 332.5802 | 1066.1127 | 27.9076 | 231.0178 | 367.4556 | 78.2102
2013-02-17 | 18:15 | PST | 276 | 324.2958 | 1048.8295 | 26.2582 | 226.221 | 360.9398 | 75.87
2013-02-17 | 18:30 | PST | 264 | 304.9982 | 1008.2424 | 22.5637 | 214.9833 | 345.6234 | 70.4451
2013-02-17 | 18:45 | PST | 265 | 306.5751 | 1011.5768 | 22.8576 | 215.9051 | 346.8826 | 70.887
2013-02-17 | 19:00 | PST | 256 | 292.5849 | 981.8786 | 20.3009 | 207.7045 | 335.6622 | 66.976
2013-02-17 | 19:15 | PST | 260 | 298.7468 | 994.9915 | 21.4127 | 211.3228 | 340.618 | 68.696
2013-02-17 | 19:30 | PST | 252 | 286.5118 | 968.9032 | 19.2276 | 204.1283 | 330.7557 | 65.2851
2013-02-17 | 19:45 | PST | 251 | 285.0073 | 965.6807 | 18.9653 | 203.2408 | 329.5368 | 64.8668
2013-02-17 | 20:00 | PST | 250 | 283.5083 | 962.4668 | 18.7052 | 202.3559 | 328.3209 | 64.4503
2013-02-17 | 20:15 | PST | 250 | 283.5083 | 962.4668 | 18.7052 | 202.3559 | 328.3209 | 64.4503
2013-02-17 | 20:30 | PST | 251 | 285.0073 | 965.6807 | 18.9653 | 203.2408 | 329.5368 | 64.8668
2013-02-17 | 20:45 | PST | 242 | 271.713 | 937.0626 | 16.7087 | 195.37 | 318.7038 | 61.1826
2013-02-17 | 21:00 | PST | 254 | 289.5373 | 975.3737 | 19.7595 | 205.9112 | 333.2028 | 66.127
2013-02-17 | 21:15 | PST | 244 | 274.6292 | 943.3626 | 17.194 | 197.1009 | 321.0898 | 61.9889
2013-02-17 | 21:30 | PST | 246 | 277.5671 | 949.6967 | 17.6885 | 198.8422 | 323.488 | 62.8023
2013-02-17 | 21:45 | PST | 249 | 282.0148 | 959.2615 | 18.4476 | 201.4736 | 327.1081 | 64.0357
2013-02-17 | 22:00 | PST | 246 | 277.5671 | 949.6967 | 17.6885 | 198.8422 | 323.488 | 62.8023
2013-02-17 | 22:15 | PST | 247 | 279.0442 | 952.8764 | 17.9392 | 199.7167 | 324.6916 | 63.2117
2013-02-17 | 22:30 | PST | 248 | 280.5268 | 956.0647 | 18.1922 | 200.5939 | 325.8983 | 63.6228
2013-02-17 | 22:45 | PST | 248 | 280.5268 | 956.0647 | 18.1922 | 200.5939 | 325.8983 | 63.6228
2013-02-17 | 23:00 | PST | 246 | 277.5671 | 949.6967 | 17.6885 | 198.8422 | 323.488 | 62.8023
2013-02-17 | 23:15 | PST | 250 | 283.5083 | 962.4668 | 18.7052 | 202.3559 | 328.3209 | 64.4503
2013-02-17 | 23:30 | PST | 247 | 279.0442 | 952.8764 | 17.9392 | 199.7167 | 324.6916 | 63.2117
2013-02-17 | 23:45 | PST | 246 | 277.5671 | 949.6967 | 17.6885 | 198.8422 | 323.488 | 62.8023
2013-02-18 | 0:00 | PST | 243 | 273.1684 | 940.2084 | 16.9502 | 196.2342 | 319.8953 | 61.5849
2013-02-18 | 0:15 | PST | 246 | 277.5671 | 949.6967 | 17.6885 | 198.8422 | 323.488 | 62.8023
2013-02-18 | 0:30 | PST | 246 | 277.5671 | 949.6967 | 17.6885 | 198.8422 | 323.488 | 62.8023
2013-02-18 | 0:45 | PST | 246 | 277.5671 | 949.6967 | 17.6885 | 198.8422 | 323.488 | 62.8023
2013-02-18 | 1:00 | PST | 259 | 297.198 | 991.7003 | 21.1311 | 210.4143 | 339.3744 | 68.2633
2013-02-18 | 1:15 | PST | 259 | 297.198 | 991.7003 | 21.1311 | 210.4143 | 339.3744 | 68.2633
2013-02-18 | 1:30 | PST | 250 | 283.5083 | 962.4668 | 18.7052 | 202.3559 | 328.3209 | 64.4503
2013-02-18 | 1:45 | PST | 243 | 273.1684 | 940.2084 | 16.9502 | 196.2342 | 319.8953 | 61.5849
2013-02-18 | 2:00 | PST | 245 | 276.0954 | 946.5254 | 17.4401 | 197.9703 | 322.2874 | 62.3947
2013-02-18 | 2:15 | PST | 256 | 292.5849 | 981.8786 | 20.3009 | 207.7045 | 335.6622 | 66.976
2013-02-18 | 2:30 | PST | 259 | 297.198 | 991.7003 | 21.1311 | 210.4143 | 339.3744 | 68.2633
2013-02-18 | 2:45 | PST | 260 | 298.7468 | 994.9915 | 21.4127 | 211.3228 | 340.618 | 68.696
2013-02-18 | 3:00 | PST | 263 | 303.4269 | 1004.9167 | 22.2722 | 214.0642 | 344.3674 | 70.0051
2013-02-18 | 3:15 | PST | 256 | 292.5849 | 981.8786 | 20.3009 | 207.7045 | 335.6622 | 66.976
2013-02-18 | 3:30 | PST | 257 | 294.1171 | 985.1439 | 20.5752 | 208.6052 | 336.8965 | 67.4033
2013-02-18 | 3:45 | PST | 247 | 279.0442 | 952.8764 | 17.9392 | 199.7167 | 324.6916 | 63.2117
2013-02-18 | 4:00 | PST | 253 | 288.0218 | 972.1341 | 19.4924 | 205.0185 | 331.9777 | 65.7051
2013-02-18 | 4:15 | PST | 248 | 280.5268 | 956.0647 | 18.1922 | 200.5939 | 325.8983 | 63.6228
2013-02-18 | 4:30 | PST | 252 | 286.5118 | 968.9032 | 19.2276 | 204.1283 | 330.7557 | 65.2851
2013-02-18 | 4:45 | PST | 249 | 282.0148 | 959.2615 | 18.4476 | 201.4736 | 327.1081 | 64.0357
2013-02-18 | 5:00 | PST | 243 | 273.1684 | 940.2084 | 16.9502 | 196.2342 | 319.8953 | 61.5849
2013-02-18 | 5:15 | PST | 246 | 277.5671 | 949.6967 | 17.6885 | 198.8422 | 323.488 | 62.8023
2013-02-18 | 5:30 | PST | 250 | 283.5083 | 962.4668 | 18.7052 | 202.3559 | 328.3209 | 64.4503
2013-02-18 | 5:45 | PST | 247 | 279.0442 | 952.8764 | 17.9392 | 199.7167 | 324.6916 | 63.2117
2013-02-18 | 6:00 | PST | 244 | 274.6292 | 943.3626 | 17.194 | 197.1009 | 321.0898 | 61.9889
2013-02-18 | 6:15 | PST | 242 | 271.713 | 937.0626 | 16.7087 | 195.37 | 318.7038 | 61.1826
2013-02-18 | 6:30 | PST | 276 | 324.2958 | 1048.8295 | 26.2582 | 226.221 | 360.9398 | 75.87
2013-02-18 | 6:45 | PST | 278 | 327.5922 | 1055.7164 | 26.91 | 228.1316 | 363.5366 | 76.8004
2013-02-18 | 7:00 | PST | 298 | 361.8424 | 1126.5317 | 34.0214 | 247.8394 | 390.207 | 86.526
2013-02-18 | 7:15 | PST | 280 | 330.9117 | 1062.6385 | 27.5724 | 230.053 | 366.146 | 77.7384
2013-02-18 | 7:30 | PST | 295 | 356.5541 | 1115.6824 | 32.8843 | 244.8129 | 386.1244 | 85.0176
2013-02-18 | 7:45 | PST | 270 | 314.5444 | 1028.379 | 24.365 | 220.5539 | 353.2251 | 73.124
2013-02-18 | 8:00 | PST | 267 | 309.7458 | 1018.2716 | 23.453 | 217.7566 | 349.4102 | 71.7762
2013-02-18 | 8:15 | PST | 263 | 303.4269 | 1004.9167 | 22.2722 | 214.0642 | 344.3674 | 70.0051
2013-02-18 | 8:30 | PST | 264 | 304.9982 | 1008.2424 | 22.5637 | 214.9833 | 345.6234 | 70.4451
2013-02-18 | 8:45 | PST | 255 | 291.0584 | 978.6218 | 20.029 | 206.8066 | 334.4309 | 66.5506
2013-02-18 | 9:00 | PST | 259 | 297.198 | 991.7003 | 21.1311 | 210.4143 | 339.3744 | 68.2633
2013-02-18 | 9:15 | PST | 249 | 282.0148 | 959.2615 | 18.4476 | 201.4736 | 327.1081 | 64.0357
2013-02-18 | 9:30 | PST | 253 | 288.0218 | 972.1341 | 19.4924 | 205.0185 | 331.9777 | 65.7051
2013-02-18 | 9:45 | PST | 252 | 286.5118 | 968.9032 | 19.2276 | 204.1283 | 330.7557 | 65.2851
2013-02-18 | 10:00 | PST | 254 | 289.5373 | 975.3737 | 19.7595 | 205.9112 | 333.2028 | 66.127
2013-02-18 | 10:15 | PST | 242 | 271.713 | 937.0626 | 16.7087 | 195.37 | 318.7038 | 61.1826
2013-02-18 | 10:30 | PST | 247 | 279.0442 | 952.8764 | 17.9392 | 199.7167 | 324.6916 | 63.2117
2013-02-18 | 10:45 | PST | 248 | 280.5268 | 956.0647 | 18.1922 | 200.5939 | 325.8983 | 63.6228
2013-02-18 | 11:00 | PST | 248 | 280.5268 | 956.0647 | 18.1922 | 200.5939 | 325.8983 | 63.6228
2013-02-18 | 11:15 | PST | 247 | 279.0442 | 952.8764 | 17.9392 | 199.7167 | 324.6916 | 63.2117
2013-02-18 | 11:30 | PST | 252 | 286.5118 | 968.9032 | 19.2276 | 204.1283 | 330.7557 | 65.2851
2013-02-18 | 11:45 | PST | 250 | 283.5083 | 962.4668 | 18.7052 | 202.3559 | 328.3209 | 64.4503
2013-02-18 | 12:00 | PST | 250 | 283.5083 | 962.4668 | 18.7052 | 202.3559 | 328.3209 | 64.4503
2013-02-18 | 12:15 | PST | 244 | 274.6292 | 943.3626 | 17.194 | 197.1009 | 321.0898 | 61.9889
2013-02-18 | 12:30 | PST | 247 | 279.0442 | 952.8764 | 17.9392 | 199.7167 | 324.6916 | 63.2117
2013-02-18 | 12:45 | PST | 246 | 277.5671 | 949.6967 | 17.6885 | 198.8422 | 323.488 | 62.8023
2013-02-18 | 13:00 | PST | 243 | 273.1684 | 940.2084 | 16.9502 | 196.2342 | 319.8953 | 61.5849
2013-02-18 | 13:15 | PST | 243 | 273.1684 | 940.2084 | 16.9502 | 196.2342 | 319.8953 | 61.5849
2013-02-18 | 13:30 | PST | 251 | 285.0073 | 965.6807 | 18.9653 | 203.2408 | 329.5368 | 64.8668
2013-02-18 | 13:45 | PST | 245 | 276.0954 | 946.5254 | 17.4401 | 197.9703 | 322.2874 | 62.3947
2013-02-18 | 14:00 | PST | 253 | 288.0218 | 972.1341 | 19.4924 | 205.0185 | 331.9777 | 65.7051
2013-02-18 | 14:15 | PST | 249 | 282.0148 | 959.2615 | 18.4476 | 201.4736 | 327.1081 | 64.0357
2013-02-18 | 14:30 | PST | 248 | 280.5268 | 956.0647 | 18.1922 | 200.5939 | 325.8983 | 63.6228
2013-02-18 | 14:45 | PST | 246 | 277.5671 | 949.6967 | 17.6885 | 198.8422 | 323.488 | 62.8023
2013-02-18 | 15:00 | PST | 242 | 271.713 | 937.0626 | 16.7087 | 195.37 | 318.7038 | 61.1826
2013-02-18 | 15:15 | PST | 244 | 274.6292 | 943.3626 | 17.194 | 197.1009 | 321.0898 | 61.9889
2013-02-18 | 15:30 | PST | 247 | 279.0442 | 952.8764 | 17.9392 | 199.7167 | 324.6916 | 63.2117
2013-02-18 | 15:45 | PST | 255 | 291.0584 | 978.6218 | 20.029 | 206.8066 | 334.4309 | 66.5506
2013-02-18 | 16:00 | PST | 248 | 280.5268 | 956.0647 | 18.1922 | 200.5939 | 325.8983 | 63.6228
2013-02-18 | 16:15 | PST | 247 | 279.0442 | 952.8764 | 17.9392 | 199.7167 | 324.6916 | 63.2117
2013-02-18 | 16:30 | PST | 247 | 279.0442 | 952.8764 | 17.9392 | 199.7167 | 324.6916 | 63.2117
2013-02-18 | 16:45 | PST | 245 | 276.0954 | 946.5254 | 17.4401 | 197.9703 | 322.2874 | 62.3947
2013-02-18 | 17:00 | PST | 250 | 283.5083 | 962.4668 | 18.7052 | 202.3559 | 328.3209 | 64.4503
2013-02-18 | 17:15 | PST | 245 | 276.0954 | 946.5254 | 17.4401 | 197.9703 | 322.2874 | 62.3947
2013-02-18 | 17:30 | PST | 244 | 274.6292 | 943.3626 | 17.194 | 197.1009 | 321.0898 | 61.9889
2013-02-18 | 17:45 | PST | 239 | 267.3791 | 927.676 | 15.9976 | 192.7928 | 315.1475 | 59.9863
2013-02-18 | 18:00 | PST | 234 | 260.2632 | 912.2005 | 14.8571 | 188.5486 | 309.2806 | 58.0272
2013-02-18 | 18:15 | PST | 239 | 267.3791 | 927.676 | 15.9976 | 192.7928 | 315.1475 | 59.9863
2013-02-18 | 18:30 | PST | 234 | 260.2632 | 912.2005 | 14.8571 | 188.5486 | 309.2806 | 58.0272
2013-02-18 | 18:45 | PST | 237 | 264.5167 | 921.4605 | 15.5348 | 191.0875 | 312.7917 | 59.1974
2013-02-18 | 19:00 | PST | 238 | 265.9452 | 924.564 | 15.7651 | 191.9388 | 313.9681 | 59.591
2013-02-18 | 19:15 | PST | 237 | 264.5167 | 921.4605 | 15.5348 | 191.0875 | 312.7917 | 59.1974
2013-02-18 | 19:30 | PST | 236 | 263.0935 | 918.3654 | 15.3067 | 190.2386 | 311.6183 | 58.8056
2013-02-18 | 19:45 | PST | 242 | 271.713 | 937.0626 | 16.7087 | 195.37 | 318.7038 | 61.1826
2013-02-18 | 20:00 | PST | 241 | 270.2629 | 933.9252 | 16.4694 | 194.5083 | 317.5153 | 60.7821
2013-02-18 | 20:15 | PST | 233 | 258.856 | 909.1306 | 14.6355 | 187.7074 | 308.1162 | 57.6406
2013-02-18 | 20:30 | PST | 233 | 258.856 | 909.1306 | 14.6355 | 187.7074 | 308.1162 | 57.6406
2013-02-18 | 20:45 | PST | 236 | 263.0935 | 918.3654 | 15.3067 | 190.2386 | 311.6183 | 58.8056
2013-02-18 | 21:00 | PST | 236 | 263.0935 | 918.3654 | 15.3067 | 190.2386 | 311.6183 | 58.8056
2013-02-18 | 21:15 | PST | 237 | 264.5167 | 921.4605 | 15.5348 | 191.0875 | 312.7917 | 59.1974
2013-02-18 | 21:30 | PST | 230 | 254.6662 | 899.9714 | 13.9839 | 185.1991 | 304.6411 | 56.491
2013-02-18 | 21:45 | PST | 230 | 254.6662 | 899.9714 | 13.9839 | 185.1991 | 304.6411 | 56.491
2013-02-18 | 22:00 | PST | 235 | 261.6757 | 915.2787 | 15.0808 | 189.3924 | 310.4479 | 58.4155
2013-02-18 | 22:15 | PST | 239 | 267.3791 | 927.676 | 15.9976 | 192.7928 | 315.1475 | 59.9863
2013-02-18 | 22:30 | PST | 238 | 265.9452 | 924.564 | 15.7651 | 191.9388 | 313.9681 | 59.591
2013-02-18 | 22:45 | PST | 236 | 263.0935 | 918.3654 | 15.3067 | 190.2386 | 311.6183 | 58.8056
2013-02-18 | 23:00 | PST | 238 | 265.9452 | 924.564 | 15.7651 | 191.9388 | 313.9681 | 59.591
2013-02-18 | 23:15 | PST | 235 | 261.6757 | 915.2787 | 15.0808 | 189.3924 | 310.4479 | 58.4155
2013-02-18 | 23:30 | PST | 235 | 261.6757 | 915.2787 | 15.0808 | 189.3924 | 310.4479 | 58.4155
2013-02-18 | 23:45 | PST | 234 | 260.2632 | 912.2005 | 14.8571 | 188.5486 | 309.2806 | 58.0272
2013-02-19 | 0:00 | PST | 227 | 250.5238 | 890.8875 | 13.3516 | 182.7134 | 301.1928 | 55.3568
2013-02-19 | 0:15 | PST | 236 | 263.0935 | 918.3654 | 15.3067 | 190.2386 | 311.6183 | 58.8056
2013-02-19 | 0:30 | PST | 238 | 265.9452 | 924.564 | 15.7651 | 191.9388 | 313.9681 | 59.591
2013-02-19 | 0:45 | PST | 238 | 265.9452 | 924.564 | 15.7651 | 191.9388 | 313.9681 | 59.591
2013-02-19 | 1:00 | PST | 235 | 261.6757 | 915.2787 | 15.0808 | 189.3924 | 310.4479 | 58.4155
2013-02-19 | 1:15 | PST | 238 | 265.9452 | 924.564 | 15.7651 | 191.9388 | 313.9681 | 59.591
2013-02-19 | 1:30 | PST | 230 | 254.6662 | 899.9714 | 13.9839 | 185.1991 | 304.6411 | 56.491
2013-02-19 | 1:45 | PST | 230 | 254.6662 | 899.9714 | 13.9839 | 185.1991 | 304.6411 | 56.491
2013-02-19 | 2:00 | PST | 231 | 256.0575 | 903.0161 | 14.199 | 186.0327 | 305.7965 | 56.8724
2013-02-19 | 2:15 | PST | 237 | 264.5167 | 921.4605 | 15.5348 | 191.0875 | 312.7917 | 59.1974
2013-02-19 | 2:30 | PST | 238 | 265.9452 | 924.564 | 15.7651 | 191.9388 | 313.9681 | 59.591
2013-02-19 | 2:45 | PST | 236 | 263.0935 | 918.3654 | 15.3067 | 190.2386 | 311.6183 | 58.8056
2013-02-19 | 3:00 | PST | 230 | 254.6662 | 899.9714 | 13.9839 | 185.1991 | 304.6411 | 56.491
2013-02-19 | 3:15 | PST | 231 | 256.0575 | 903.0161 | 14.199 | 186.0327 | 305.7965 | 56.8724
2013-02-19 | 3:30 | PST | 244 | 274.6292 | 943.3626 | 17.194 | 197.1009 | 321.0898 | 61.9889
2013-02-19 | 3:45 | PST | 231 | 256.0575 | 903.0161 | 14.199 | 186.0327 | 305.7965 | 56.8724
2013-02-19 | 4:00 | PST | 240 | 268.8183 | 930.7964 | 16.2324 | 193.6493 | 316.3299 | 60.3833
2013-02-19 | 4:15 | PST | 237 | 264.5167 | 921.4605 | 15.5348 | 191.0875 | 312.7917 | 59.1974
2013-02-19 | 4:30 | PST | 233 | 258.856 | 909.1306 | 14.6355 | 187.7074 | 308.1162 | 57.6406
2013-02-19 | 4:45 | PST | 230 | 254.6662 | 899.9714 | 13.9839 | 185.1991 | 304.6411 | 56.491
2013-02-19 | 5:00 | PST | 233 | 258.856 | 909.1306 | 14.6355 | 187.7074 | 308.1162 | 57.6406
2013-02-19 | 5:15 | PST | 233 | 258.856 | 909.1306 | 14.6355 | 187.7074 | 308.1162 | 57.6406
2013-02-19 | 5:30 | PST | 237 | 264.5167 | 921.4605 | 15.5348 | 191.0875 | 312.7917 | 59.1974
2013-02-19 | 5:45 | PST | 230 | 254.6662 | 899.9714 | 13.9839 | 185.1991 | 304.6411 | 56.491
2013-02-19 | 6:00 | PST | 232 | 257.4541 | 906.0692 | 14.4162 | 186.8688 | 306.9549 | 57.2556
2013-02-19 | 6:15 | PST | 240 | 268.8183 | 930.7964 | 16.2324 | 193.6493 | 316.3299 | 60.3833
2013-02-19 | 6:30 | PST | 233 | 258.856 | 909.1306 | 14.6355 | 187.7074 | 308.1162 | 57.6406
2013-02-19 | 6:45 | PST | 232 | 257.4541 | 906.0692 | 14.4162 | 186.8688 | 306.9549 | 57.2556
2013-02-19 | 7:00 | PST | 229 | 253.2801 | 896.9351 | 13.771 | 184.368 | 303.4887 | 56.1112
2013-02-19 | 7:15 | PST | 231 | 256.0575 | 903.0161 | 14.199 | 186.0327 | 305.7965 | 56.8724
2013-02-19 | 7:30 | PST | 227 | 250.5238 | 890.8875 | 13.3516 | 182.7134 | 301.1928 | 55.3568
2013-02-19 | 7:45 | PST | 224 | 246.4286 | 881.8787 | 12.7383 | 180.2504 | 297.7713 | 54.2378
2013-02-19 | 8:00 | PST | 242 | 271.713 | 937.0626 | 16.7087 | 195.37 | 318.7038 | 61.1826
2013-02-19 | 8:15 | PST | 228 | 251.8993 | 893.9071 | 13.5603 | 183.5394 | 302.3393 | 55.7331
2013-02-19 | 8:30 | PST | 230 | 254.6662 | 899.9714 | 13.9839 | 185.1991 | 304.6411 | 56.491
2013-02-19 | 8:45 | PST | 224 | 246.4286 | 881.8787 | 12.7383 | 180.2504 | 297.7713 | 54.2378
2013-02-19 | 9:00 | PST | 224 | 246.4286 | 881.8787 | 12.7383 | 180.2504 | 297.7713 | 54.2378
2013-02-19 | 9:15 | PST | 223 | 245.074 | 878.8924 | 12.538 | 179.4344 | 296.6367 | 53.8682
2013-02-19 | 9:30 | PST | 227 | 250.5238 | 890.8875 | 13.3516 | 182.7134 | 301.1928 | 55.3568
2013-02-19 | 9:45 | PST | 226 | 249.1535 | 887.8762 | 13.1451 | 181.8899 | 300.0493 | 54.9821
2013-02-19 | 10:00 | PST | 227 | 250.5238 | 890.8875 | 13.3516 | 182.7134 | 301.1928 | 55.3568
2013-02-19 | 10:15 | PST | 227 | 250.5238 | 890.8875 | 13.3516 | 182.7134 | 301.1928 | 55.3568
2013-02-19 | 10:30 | PST | 228 | 251.8993 | 893.9071 | 13.5603 | 183.5394 | 302.3393 | 55.7331
2013-02-19 | 10:45 | PST | 232 | 257.4541 | 906.0692 | 14.4162 | 186.8688 | 306.9549 | 57.2556
2013-02-19 | 11:00 | PST | 230 | 254.6662 | 899.9714 | 13.9839 | 185.1991 | 304.6411 | 56.491
2013-02-19 | 11:15 | PST | 228 | 251.8993 | 893.9071 | 13.5603 | 183.5394 | 302.3393 | 55.7331
2013-02-19 | 11:30 | PST | 225 | 247.7885 | 884.8733 | 12.9406 | 181.0689 | 298.9088 | 54.6091
2013-02-19 | 11:45 | PST | 230 | 254.6662 | 899.9714 | 13.9839 | 185.1991 | 304.6411 | 56.491
2013-02-19 | 12:00 | PST | 225 | 247.7885 | 884.8733 | 12.9406 | 181.0689 | 298.9088 | 54.6091
2013-02-19 | 12:15 | PST | 230 | 254.6662 | 899.9714 | 13.9839 | 185.1991 | 304.6411 | 56.491
2013-02-19 | 12:30 | PST | 227 | 250.5238 | 890.8875 | 13.3516 | 182.7134 | 301.1928 | 55.3568
2013-02-19 | 12:45 | PST | 223 | 245.074 | 878.8924 | 12.538 | 179.4344 | 296.6367 | 53.8682
2013-02-19 | 13:00 | PST | 229 | 253.2801 | 896.9351 | 13.771 | 184.368 | 303.4887 | 56.1112
2013-02-19 | 13:15 | PST | 226 | 249.1535 | 887.8762 | 13.1451 | 181.8899 | 300.0493 | 54.9821
2013-02-19 | 13:30 | PST | 227 | 250.5238 | 890.8875 | 13.3516 | 182.7134 | 301.1928 | 55.3568
2013-02-19 | 13:45 | PST | 223 | 245.074 | 878.8924 | 12.538 | 179.4344 | 296.6367 | 53.8682
2013-02-19 | 14:00 | PST | 221 | 242.3803 | 872.9448 | 12.1437 | 177.8099 | 294.3764 | 53.1341
2013-02-19 | 14:15 | PST | 229 | 253.2801 | 896.9351 | 13.771 | 184.368 | 303.4887 | 56.1112
2013-02-19 | 14:30 | PST | 223 | 245.074 | 878.8924 | 12.538 | 179.4344 | 296.6367 | 53.8682
2013-02-19 | 14:45 | PST | 223 | 245.074 | 878.8924 | 12.538 | 179.4344 | 296.6367 | 53.8682
2013-02-19 | 15:00 | PST | 225 | 247.7885 | 884.8733 | 12.9406 | 181.0689 | 298.9088 | 54.6091
2013-02-19 | 15:15 | PST | 218 | 238.3786 | 864.0855 | 11.5675 | 175.3918 | 291.008 | 52.0454
2013-02-19 | 15:30 | PST | 227 | 250.5238 | 890.8875 | 13.3516 | 182.7134 | 301.1928 | 55.3568
2013-02-19 | 15:45 | PST | 236 | 263.0935 | 918.3654 | 15.3067 | 190.2386 | 311.6183 | 58.8056
2013-02-19 | 16:00 | PST | 240 | 268.8183 | 930.7964 | 16.2324 | 193.6493 | 316.3299 | 60.3833
2013-02-19 | 16:15 | PST | 238 | 265.9452 | 924.564 | 15.7651 | 191.9388 | 313.9681 | 59.591
2013-02-19 | 16:30 | PST | 236 | 263.0935 | 918.3654 | 15.3067 | 190.2386 | 311.6183 | 58.8056
2013-02-19 | 16:45 | PST | 229 | 253.2801 | 896.9351 | 13.771 | 184.368 | 303.4887 | 56.1112
2013-02-19 | 17:00 | PST | 236 | 263.0935 | 918.3654 | 15.3067 | 190.2386 | 311.6183 | 58.8056
2013-02-19 | 17:15 | PST | 231 | 256.0575 | 903.0161 | 14.199 | 186.0327 | 305.7965 | 56.8724
2013-02-19 | 17:30 | PST | 225 | 247.7885 | 884.8733 | 12.9406 | 181.0689 | 298.9088 | 54.6091
2013-02-19 | 17:45 | PST | 232 | 257.4541 | 906.0692 | 14.4162 | 186.8688 | 306.9549 | 57.2556
2013-02-19 | 18:00 | PST | 222 | 243.7246 | 875.9144 | 12.3398 | 178.6209 | 295.5051 | 53.5003
2013-02-19 | 18:15 | PST | 215 | 234.4232 | 855.3007 | 11.0095 | 172.996 | 287.6661 | 50.9716
2013-02-19 | 18:30 | PST | 222 | 243.7246 | 875.9144 | 12.3398 | 178.6209 | 295.5051 | 53.5003
2013-02-19 | 18:45 | PST | 223 | 245.074 | 878.8924 | 12.538 | 179.4344 | 296.6367 | 53.8682
2013-02-19 | 19:00 | PST | 218 | 238.3786 | 864.0855 | 11.5675 | 175.3918 | 291.008 | 52.0454
2013-02-19 | 19:15 | PST | 218 | 238.3786 | 864.0855 | 11.5675 | 175.3918 | 291.008 | 52.0454
2013-02-19 | 19:30 | PST | 220 | 241.0412 | 869.9834 | 11.9496 | 177.0014 | 293.2507 | 52.7695
2013-02-19 | 19:45 | PST | 214 | 233.115 | 852.3889 | 10.8275 | 172.2023 | 286.558 | 50.617
2013-02-19 | 20:00 | PST | 213 | 231.8118 | 849.4853 | 10.6474 | 171.4112 | 285.4528 | 50.2641
2013-02-19 | 20:15 | PST | 214 | 233.115 | 852.3889 | 10.8275 | 172.2023 | 286.558 | 50.617
2013-02-19 | 20:30 | PST | 216 | 235.7365 | 858.2207 | 11.1935 | 173.7921 | 288.7772 | 51.3279
2013-02-19 | 20:45 | PST | 214 | 233.115 | 852.3889 | 10.8275 | 172.2023 | 286.558 | 50.617
2013-02-19 | 21:00 | PST | 215 | 234.4232 | 855.3007 | 11.0095 | 172.996 | 287.6661 | 50.9716
2013-02-19 | 21:15 | PST | 213 | 231.8118 | 849.4853 | 10.6474 | 171.4112 | 285.4528 | 50.2641
2013-02-19 | 21:30 | PST | 209 | 226.6501 | 837.9534 | 9.9469 | 168.2709 | 281.0612 | 48.8686
2013-02-19 | 21:45 | PST | 209 | 226.6501 | 837.9534 | 9.9469 | 168.2709 | 281.0612 | 48.8686
2013-02-19 | 22:00 | PST | 208 | 225.3724 | 835.0909 | 9.7766 | 167.492 | 279.9705 | 48.5238
2013-02-19 | 22:15 | PST | 208 | 225.3724 | 835.0909 | 9.7766 | 167.492 | 279.9705 | 48.5238
2013-02-19 | 22:30 | PST | 211 | 229.2208 | 843.7029 | 10.2933 | 169.8361 | 283.2512 | 49.5631
2013-02-19 | 22:45 | PST | 216 | 235.7365 | 858.2207 | 11.1935 | 173.7921 | 288.7772 | 51.3279
2013-02-19 | 23:00 | PST | 212 | 230.5138 | 846.59 | 10.4694 | 170.6224 | 284.3505 | 49.9127
2013-02-19 | 23:15 | PST | 211 | 229.2208 | 843.7029 | 10.2933 | 169.8361 | 283.2512 | 49.5631
2013-02-19 | 23:30 | PST | 211 | 229.2208 | 843.7029 | 10.2933 | 169.8361 | 283.2512 | 49.5631
2013-02-19 | 23:45 | PST | 207 | 224.0996 | 832.2367 | 9.6082 | 166.7155 | 278.8828 | 48.1807
2013-02-20 | 0:00 | PST | 207 | 224.0996 | 832.2367 | 9.6082 | 166.7155 | 278.8828 | 48.1807
2013-02-20 | 0:15 | PST | 211 | 229.2208 | 843.7029 | 10.2933 | 169.8361 | 283.2512 | 49.5631
2013-02-20 | 0:30 | PST | 212 | 230.5138 | 846.59 | 10.4694 | 170.6224 | 284.3505 | 49.9127
2013-02-20 | 0:45 | PST | 203 | 219.0589 | 820.9013 | 8.9535 | 163.6338 | 274.5607 | 46.8242
2013-02-20 | 1:00 | PST | 207 | 224.0996 | 832.2367 | 9.6082 | 166.7155 | 278.8828 | 48.1807
2013-02-20 | 1:15 | PST | 206 | 222.8319 | 829.3906 | 9.4417 | 165.9414 | 277.7979 | 47.8391
2013-02-20 | 1:30 | PST | 211 | 229.2208 | 843.7029 | 10.2933 | 169.8361 | 283.2512 | 49.5631
2013-02-20 | 1:45 | PST | 213 | 231.8118 | 849.4853 | 10.6474 | 171.4112 | 285.4528 | 50.2641
2013-02-20 | 2:00 | PST | 212 | 230.5138 | 846.59 | 10.4694 | 170.6224 | 284.3505 | 49.9127
2013-02-20 | 2:15 | PST | 205 | 221.5692 | 826.5526 | 9.2771 | 165.1698 | 276.716 | 47.4992
2013-02-20 | 2:30 | PST | 208 | 225.3724 | 835.0909 | 9.7766 | 167.492 | 279.9705 | 48.5238
2013-02-20 | 2:45 | PST | 207 | 224.0996 | 832.2367 | 9.6082 | 166.7155 | 278.8828 | 48.1807
2013-02-20 | 3:00 | PST | 210 | 227.933 | 840.8241 | 10.1191 | 169.0523 | 282.1547 | 49.215
2013-02-20 | 3:15 | PST | 198 | 212.87 | 806.9154 | 8.1771 | 159.8362 | 269.2229 | 45.1647
2013-02-20 | 3:30 | PST | 203 | 219.0589 | 820.9013 | 8.9535 | 163.6338 | 274.5607 | 46.8242
2013-02-20 | 3:45 | PST | 209 | 226.6501 | 837.9534 | 9.9469 | 168.2709 | 281.0612 | 48.8686
2013-02-20 | 4:00 | PST | 213 | 231.8118 | 849.4853 | 10.6474 | 171.4112 | 285.4528 | 50.2641
2013-02-20 | 4:15 | PST | 206 | 222.8319 | 829.3906 | 9.4417 | 165.9414 | 277.7979 | 47.8391
2013-02-20 | 4:30 | PST | 207 | 224.0996 | 832.2367 | 9.6082 | 166.7155 | 278.8828 | 48.1807
2013-02-20 | 4:45 | PST | 209 | 226.6501 | 837.9534 | 9.9469 | 168.2709 | 281.0612 | 48.8686
2013-02-20 | 5:00 | PST | 220 | 241.0412 | 869.9834 | 11.9496 | 177.0014 | 293.2507 | 52.7695
2013-02-20 | 5:15 | PST | 212 | 230.5138 | 846.59 | 10.4694 | 170.6224 | 284.3505 | 49.9127
2013-02-20 | 5:30 | PST | 214 | 233.115 | 852.3889 | 10.8275 | 172.2023 | 286.558 | 50.617
2013-02-20 | 5:45 | PST | 211 | 229.2208 | 843.7029 | 10.2933 | 169.8361 | 283.2512 | 49.5631
2013-02-20 | 6:00 | PST | 210 | 227.933 | 840.8241 | 10.1191 | 169.0523 | 282.1547 | 49.215
2013-02-20 | 6:15 | PST | 214 | 233.115 | 852.3889 | 10.8275 | 172.2023 | 286.558 | 50.617
2013-02-20 | 6:30 | PST | 222 | 243.7246 | 875.9144 | 12.3398 | 178.6209 | 295.5051 | 53.5003
2013-02-20 | 6:45 | PST | 213 | 231.8118 | 849.4853 | 10.6474 | 171.4112 | 285.4528 | 50.2641
2013-02-20 | 7:00 | PST | 224 | 246.4286 | 881.8787 | 12.7383 | 180.2504 | 297.7713 | 54.2378
2013-02-20 | 7:15 | PST | 225 | 247.7885 | 884.8733 | 12.9406 | 181.0689 | 298.9088 | 54.6091
2013-02-20 | 7:30 | PST | 221 | 242.3803 | 872.9448 | 12.1437 | 177.8099 | 294.3764 | 53.1341
2013-02-20 | 7:45 | PST | 224 | 246.4286 | 881.8787 | 12.7383 | 180.2504 | 297.7713 | 54.2378
2013-02-20 | 8:00 | PST | 219 | 239.7073 | 867.0303 | 11.7575 | 176.1953 | 292.1279 | 52.4066
2013-02-20 | 8:15 | PST | 220 | 241.0412 | 869.9834 | 11.9496 | 177.0014 | 293.2507 | 52.7695
2013-02-20 | 8:30 | PST | 221 | 242.3803 | 872.9448 | 12.1437 | 177.8099 | 294.3764 | 53.1341
2013-02-20 | 8:45 | PST | 222 | 243.7246 | 875.9144 | 12.3398 | 178.6209 | 295.5051 | 53.5003
2013-02-20 | 9:00 | PST | 224 | 246.4286 | 881.8787 | 12.7383 | 180.2504 | 297.7713 | 54.2378
2013-02-20 | 9:15 | PST | 218 | 238.3786 | 864.0855 | 11.5675 | 175.3918 | 291.008 | 52.0454
2013-02-20 | 9:30 | PST | 218 | 238.3786 | 864.0855 | 11.5675 | 175.3918 | 291.008 | 52.0454
2013-02-20 | 9:45 | PST | 214 | 233.115 | 852.3889 | 10.8275 | 172.2023 | 286.558 | 50.617
2013-02-20 | 10:00 | PST | 218 | 238.3786 | 864.0855 | 11.5675 | 175.3918 | 291.008 | 52.0454
2013-02-20 | 10:15 | PST | 218 | 238.3786 | 864.0855 | 11.5675 | 175.3918 | 291.008 | 52.0454
2013-02-20 | 10:30 | PST | 214 | 233.115 | 852.3889 | 10.8275 | 172.2023 | 286.558 | 50.617
2013-02-20 | 10:45 | PST | 219 | 239.7073 | 867.0303 | 11.7575 | 176.1953 | 292.1279 | 52.4066
2013-02-20 | 11:00 | PST | 213 | 231.8118 | 849.4853 | 10.6474 | 171.4112 | 285.4528 | 50.2641
2013-02-20 | 11:15 | PST | 216 | 235.7365 | 858.2207 | 11.1935 | 173.7921 | 288.7772 | 51.3279
2013-02-20 | 11:30 | PST | 214 | 233.115 | 852.3889 | 10.8275 | 172.2023 | 286.558 | 50.617
2013-02-20 | 11:45 | PST | 215 | 234.4232 | 855.3007 | 11.0095 | 172.996 | 287.6661 | 50.9716
2013-02-20 | 12:00 | PST | 226 | 249.1535 | 887.8762 | 13.1451 | 181.8899 | 300.0493 | 54.9821
2013-02-20 | 12:15 | PST | 220 | 241.0412 | 869.9834 | 11.9496 | 177.0014 | 293.2507 | 52.7695
2013-02-20 | 12:30 | PST | 224 | 246.4286 | 881.8787 | 12.7383 | 180.2504 | 297.7713 | 54.2378
2013-02-20 | 12:45 | PST | 222 | 243.7246 | 875.9144 | 12.3398 | 178.6209 | 295.5051 | 53.5003
2013-02-20 | 13:00 | PST | 220 | 241.0412 | 869.9834 | 11.9496 | 177.0014 | 293.2507 | 52.7695
2013-02-20 | 13:15 | PST | 222 | 243.7246 | 875.9144 | 12.3398 | 178.6209 | 295.5051 | 53.5003
2013-02-20 | 13:30 | PST | 221 | 242.3803 | 872.9448 | 12.1437 | 177.8099 | 294.3764 | 53.1341
2013-02-20 | 13:45 | PST | 220 | 241.0412 | 869.9834 | 11.9496 | 177.0014 | 293.2507 | 52.7695
2013-02-20 | 14:00 | PST | 214 | 233.115 | 852.3889 | 10.8275 | 172.2023 | 286.558 | 50.617
2013-02-20 | 14:15 | PST | 212 | 230.5138 | 846.59 | 10.4694 | 170.6224 | 284.3505 | 49.9127
2013-02-20 | 14:30 | PST | 221 | 242.3803 | 872.9448 | 12.1437 | 177.8099 | 294.3764 | 53.1341
2013-02-20 | 14:45 | PST | 212 | 230.5138 | 846.59 | 10.4694 | 170.6224 | 284.3505 | 49.9127
2013-02-20 | 15:00 | PST | 217 | 237.055 | 861.1489 | 11.3795 | 174.5907 | 289.8911 | 51.6858
2013-02-20 | 15:15 | PST | 215 | 234.4232 | 855.3007 | 11.0095 | 172.996 | 287.6661 | 50.9716
2013-02-20 | 15:30 | PST | 218 | 238.3786 | 864.0855 | 11.5675 | 175.3918 | 291.008 | 52.0454
2013-02-20 | 15:45 | PST | 215 | 234.4232 | 855.3007 | 11.0095 | 172.996 | 287.6661 | 50.9716
2013-02-20 | 16:00 | PST | 217 | 237.055 | 861.1489 | 11.3795 | 174.5907 | 289.8911 | 51.6858
2013-02-20 | 16:15 | PST | 214 | 233.115 | 852.3889 | 10.8275 | 172.2023 | 286.558 | 50.617
2013-02-20 | 16:30 | PST | 214 | 233.115 | 852.3889 | 10.8275 | 172.2023 | 286.558 | 50.617
2013-02-20 | 16:45 | PST | 212 | 230.5138 | 846.59 | 10.4694 | 170.6224 | 284.3505 | 49.9127
2013-02-20 | 17:00 | PST | 212 | 230.5138 | 846.59 | 10.4694 | 170.6224 | 284.3505 | 49.9127
2013-02-20 | 17:15 | PST | 211 | 229.2208 | 843.7029 | 10.2933 | 169.8361 | 283.2512 | 49.5631
2013-02-20 | 17:30 | PST | 211 | 229.2208 | 843.7029 | 10.2933 | 169.8361 | 283.2512 | 49.5631
2013-02-20 | 17:45 | PST | 208 | 225.3724 | 835.0909 | 9.7766 | 167.492 | 279.9705 | 48.5238
2013-02-20 | 18:00 | PST | 209 | 226.6501 | 837.9534 | 9.9469 | 168.2709 | 281.0612 | 48.8686
2013-02-20 | 18:15 | PST | 207 | 224.0996 | 832.2367 | 9.6082 | 166.7155 | 278.8828 | 48.1807
2013-02-20 | 18:30 | PST | 208 | 225.3724 | 835.0909 | 9.7766 | 167.492 | 279.9705 | 48.5238
2013-02-20 | 18:45 | PST | 208 | 225.3724 | 835.0909 | 9.7766 | 167.492 | 279.9705 | 48.5238
2013-02-20 | 19:00 | PST | 209 | 226.6501 | 837.9534 | 9.9469 | 168.2709 | 281.0612 | 48.8686
2013-02-20 | 19:15 | PST | 206 | 222.8319 | 829.3906 | 9.4417 | 165.9414 | 277.7979 | 47.8391
2013-02-20 | 19:30 | PST | 211 | 229.2208 | 843.7029 | 10.2933 | 169.8361 | 283.2512 | 49.5631
2013-02-20 | 19:45 | PST | 206 | 222.8319 | 829.3906 | 9.4417 | 165.9414 | 277.7979 | 47.8391
2013-02-20 | 20:00 | PST | 206 | 222.8319 | 829.3906 | 9.4417 | 165.9414 | 277.7979 | 47.8391
2013-02-20 | 20:15 | PST | 203 | 219.0589 | 820.9013 | 8.9535 | 163.6338 | 274.5607 | 46.8242
2013-02-20 | 20:30 | PST | 209 | 226.6501 | 837.9534 | 9.9469 | 168.2709 | 281.0612 | 48.8686
2013-02-20 | 20:45 | PST | 202 | 217.8112 | 818.0879 | 8.7946 | 162.8695 | 273.4874 | 46.4891
2013-02-20 | 21:00 | PST | 207 | 224.0996 | 832.2367 | 9.6082 | 166.7155 | 278.8828 | 48.1807
2013-02-20 | 21:15 | PST | 204 | 220.3115 | 823.7229 | 9.1144 | 164.4006 | 275.6369 | 47.1609
2013-02-20 | 21:30 | PST | 206 | 222.8319 | 829.3906 | 9.4417 | 165.9414 | 277.7979 | 47.8391
2013-02-20 | 21:45 | PST | 204 | 220.3115 | 823.7229 | 9.1144 | 164.4006 | 275.6369 | 47.1609
2013-02-20 | 22:00 | PST | 204 | 220.3115 | 823.7229 | 9.1144 | 164.4006 | 275.6369 | 47.1609
2013-02-20 | 22:15 | PST | 203 | 219.0589 | 820.9013 | 8.9535 | 163.6338 | 274.5607 | 46.8242
2013-02-20 | 22:30 | PST | 204 | 220.3115 | 823.7229 | 9.1144 | 164.4006 | 275.6369 | 47.1609
2013-02-20 | 22:45 | PST | 202 | 217.8112 | 818.0879 | 8.7946 | 162.8695 | 273.4874 | 46.4891
2013-02-20 | 23:00 | PST | 202 | 217.8112 | 818.0879 | 8.7946 | 162.8695 | 273.4874 | 46.4891
2013-02-20 | 23:15 | PST | 201 | 216.5684 | 815.2826 | 8.6375 | 162.1075 | 272.417 | 46.1556
2013-02-20 | 23:30 | PST | 200 | 215.3307 | 812.4854 | 8.4822 | 161.348 | 271.3494 | 45.8237
2013-02-20 | 23:45 | PST | 200 | 215.3307 | 812.4854 | 8.4822 | 161.348 | 271.3494 | 45.8237
2013-02-21 | 0:00 | PST | 196 | 210.4291 | 801.3779 | 7.8793 | 158.3339 | 267.1078 | 44.512
2013-02-21 | 0:15 | PST | 196 | 210.4291 | 801.3779 | 7.8793 | 158.3339 | 267.1078 | 44.512
2013-02-21 | 0:30 | PST | 199 | 214.0979 | 809.6963 | 8.3287 | 160.5909 | 270.2847 | 45.4934
2013-02-21 | 0:45 | PST | 201 | 216.5684 | 815.2826 | 8.6375 | 162.1075 | 272.417 | 46.1556
2013-02-21 | 1:00 | PST | 193 | 206.8045 | 793.1324 | 7.446 | 156.0985 | 263.9565 | 43.5448
2013-02-21 | 1:15 | PST | 202 | 217.8112 | 818.0879 | 8.7946 | 162.8695 | 273.4874 | 46.4891
2013-02-21 | 1:30 | PST | 202 | 217.8112 | 818.0879 | 8.7946 | 162.8695 | 273.4874 | 46.4891
2013-02-21 | 1:45 | PST | 200 | 215.3307 | 812.4854 | 8.4822 | 161.348 | 271.3494 | 45.8237
2013-02-21 | 2:00 | PST | 202 | 217.8112 | 818.0879 | 8.7946 | 162.8695 | 273.4874 | 46.4891
2013-02-21 | 2:15 | PST | 201 | 216.5684 | 815.2826 | 8.6375 | 162.1075 | 272.417 | 46.1556
2013-02-21 | 2:30 | PST | 200 | 215.3307 | 812.4854 | 8.4822 | 161.348 | 271.3494 | 45.8237
2013-02-21 | 2:45 | PST | 202 | 217.8112 | 818.0879 | 8.7946 | 162.8695 | 273.4874 | 46.4891
2013-02-21 | 3:00 | PST | 194 | 208.0078 | 795.8728 | 7.5887 | 156.8413 | 265.0041 | 43.8656
2013-02-21 | 3:15 | PST | 204 | 220.3115 | 823.7229 | 9.1144 | 164.4006 | 275.6369 | 47.1609
2013-02-21 | 3:30 | PST | 201 | 216.5684 | 815.2826 | 8.6375 | 162.1075 | 272.417 | 46.1556
2013-02-21 | 3:45 | PST | 202 | 217.8112 | 818.0879 | 8.7946 | 162.8695 | 273.4874 | 46.4891
2013-02-21 | 4:00 | PST | 199 | 214.0979 | 809.6963 | 8.3287 | 160.5909 | 270.2847 | 45.4934
2013-02-21 | 4:15 | PST | 199 | 214.0979 | 809.6963 | 8.3287 | 160.5909 | 270.2847 | 45.4934
2013-02-21 | 4:30 | PST | 197 | 211.6471 | 804.1426 | 8.0273 | 159.0838 | 268.1639 | 44.8375
2013-02-21 | 4:45 | PST | 192 | 205.606 | 790.4 | 7.3051 | 155.3582 | 262.9118 | 43.2255
2013-02-21 | 5:00 | PST | 195 | 209.216 | 798.6213 | 7.7331 | 157.5864 | 266.0545 | 44.188
2013-02-21 | 5:15 | PST | 201 | 216.5684 | 815.2826 | 8.6375 | 162.1075 | 272.417 | 46.1556
2013-02-21 | 5:30 | PST | 202 | 217.8112 | 818.0879 | 8.7946 | 162.8695 | 273.4874 | 46.4891
2013-02-21 | 5:45 | PST | 203 | 219.0589 | 820.9013 | 8.9535 | 163.6338 | 274.5607 | 46.8242
2013-02-21 | 6:00 | PST | 204 | 220.3115 | 823.7229 | 9.1144 | 164.4006 | 275.6369 | 47.1609
2013-02-21 | 6:15 | PST | 204 | 220.3115 | 823.7229 | 9.1144 | 164.4006 | 275.6369 | 47.1609
2013-02-21 | 6:30 | PST | 203 | 219.0589 | 820.9013 | 8.9535 | 163.6338 | 274.5607 | 46.8242
2013-02-21 | 6:45 | PST | 203 | 219.0589 | 820.9013 | 8.9535 | 163.6338 | 274.5607 | 46.8242
2013-02-21 | 7:00 | PST | 202 | 217.8112 | 818.0879 | 8.7946 | 162.8695 | 273.4874 | 46.4891
2013-02-21 | 7:15 | PST | 195 | 209.216 | 798.6213 | 7.7331 | 157.5864 | 266.0545 | 44.188
2013-02-21 | 7:30 | PST | 195 | 209.216 | 798.6213 | 7.7331 | 157.5864 | 266.0545 | 44.188
2013-02-21 | 7:45 | PST | 191 | 204.4125 | 787.6757 | 7.166 | 154.6202 | 261.8699 | 42.9078
2013-02-21 | 8:00 | PST | 196 | 210.4291 | 801.3779 | 7.8793 | 158.3339 | 267.1078 | 44.512
2013-02-21 | 8:15 | PST | 192 | 205.606 | 790.4 | 7.3051 | 155.3582 | 262.9118 | 43.2255
2013-02-21 | 8:30 | PST | 198 | 212.87 | 806.9154 | 8.1771 | 159.8362 | 269.2229 | 45.1647
2013-02-21 | 8:45 | PST | 199 | 214.0979 | 809.6963 | 8.3287 | 160.5909 | 270.2847 | 45.4934
2013-02-21 | 9:00 | PST | 198 | 212.87 | 806.9154 | 8.1771 | 159.8362 | 269.2229 | 45.1647
2013-02-21 | 9:15 | PST | 212 | 230.5138 | 846.59 | 10.4694 | 170.6224 | 284.3505 | 49.9127
2013-02-21 | 9:30 | PST | 208 | 225.3724 | 835.0909 | 9.7766 | 167.492 | 279.9705 | 48.5238
2013-02-21 | 9:45 | PST | 208 | 225.3724 | 835.0909 | 9.7766 | 167.492 | 279.9705 | 48.5238
2013-02-21 | 10:00 | PST | 204 | 220.3115 | 823.7229 | 9.1144 | 164.4006 | 275.6369 | 47.1609
2013-02-21 | 10:15 | PST | 200 | 215.3307 | 812.4854 | 8.4822 | 161.348 | 271.3494 | 45.8237
2013-02-21 | 10:30 | PST | 205 | 221.5692 | 826.5526 | 9.2771 | 165.1698 | 276.716 | 47.4992
2013-02-21 | 10:45 | PST | 205 | 221.5692 | 826.5526 | 9.2771 | 165.1698 | 276.716 | 47.4992
2013-02-21 | 11:00 | PST | 203 | 219.0589 | 820.9013 | 8.9535 | 163.6338 | 274.5607 | 46.8242
2013-02-21 | 11:15 | PST | 203 | 219.0589 | 820.9013 | 8.9535 | 163.6338 | 274.5607 | 46.8242
2013-02-21 | 11:30 | PST | 192 | 205.606 | 790.4 | 7.3051 | 155.3582 | 262.9118 | 43.2255
2013-02-21 | 11:45 | PST | 200 | 215.3307 | 812.4854 | 8.4822 | 161.348 | 271.3494 | 45.8237
2013-02-21 | 12:00 | PST | 192 | 205.606 | 790.4 | 7.3051 | 155.3582 | 262.9118 | 43.2255
2013-02-21 | 12:15 | PST | 191 | 204.4125 | 787.6757 | 7.166 | 154.6202 | 261.8699 | 42.9078
2013-02-21 | 12:30 | PST | 193 | 206.8045 | 793.1324 | 7.446 | 156.0985 | 263.9565 | 43.5448
2013-02-21 | 12:45 | PST | 192 | 205.606 | 790.4 | 7.3051 | 155.3582 | 262.9118 | 43.2255
2013-02-21 | 13:00 | PST | 195 | 209.216 | 798.6213 | 7.7331 | 157.5864 | 266.0545 | 44.188
2013-02-21 | 13:15 | PST | 193 | 206.8045 | 793.1324 | 7.446 | 156.0985 | 263.9565 | 43.5448
2013-02-21 | 13:30 | PST | 198 | 212.87 | 806.9154 | 8.1771 | 159.8362 | 269.2229 | 45.1647
2013-02-21 | 13:45 | PST | 196 | 210.4291 | 801.3779 | 7.8793 | 158.3339 | 267.1078 | 44.512
2013-02-21 | 14:00 | PST | 200 | 215.3307 | 812.4854 | 8.4822 | 161.348 | 271.3494 | 45.8237
2013-02-21 | 14:15 | PST | 201 | 216.5684 | 815.2826 | 8.6375 | 162.1075 | 272.417 | 46.1556
2013-02-21 | 14:30 | PST | 206 | 222.8319 | 829.3906 | 9.4417 | 165.9414 | 277.7979 | 47.8391
2013-02-21 | 14:45 | PST | 200 | 215.3307 | 812.4854 | 8.4822 | 161.348 | 271.3494 | 45.8237
2013-02-21 | 15:00 | PST | 191 | 204.4125 | 787.6757 | 7.166 | 154.6202 | 261.8699 | 42.9078
2013-02-21 | 15:15 | PST | 191 | 204.4125 | 787.6757 | 7.166 | 154.6202 | 261.8699 | 42.9078
2013-02-21 | 15:30 | PST | 191 | 204.4125 | 787.6757 | 7.166 | 154.6202 | 261.8699 | 42.9078
2013-02-21 | 15:45 | PST | 193 | 206.8045 | 793.1324 | 7.446 | 156.0985 | 263.9565 | 43.5448
2013-02-21 | 16:00 | PST | 198 | 212.87 | 806.9154 | 8.1771 | 159.8362 | 269.2229 | 45.1647
2013-02-21 | 16:15 | PST | 200 | 215.3307 | 812.4854 | 8.4822 | 161.348 | 271.3494 | 45.8237
2013-02-21 | 16:30 | PST | 196 | 210.4291 | 801.3779 | 7.8793 | 158.3339 | 267.1078 | 44.512
2013-02-21 | 16:45 | PST | 195 | 209.216 | 798.6213 | 7.7331 | 157.5864 | 266.0545 | 44.188
2013-02-21 | 17:00 | PST | 192 | 205.606 | 790.4 | 7.3051 | 155.3582 | 262.9118 | 43.2255
2013-02-21 | 17:15 | PST | 192 | 205.606 | 790.4 | 7.3051 | 155.3582 | 262.9118 | 43.2255
2013-02-21 | 17:30 | PST | 197 | 211.6471 | 804.1426 | 8.0273 | 159.0838 | 268.1639 | 44.8375
2013-02-21 | 17:45 | PST | 196 | 210.4291 | 801.3779 | 7.8793 | 158.3339 | 267.1078 | 44.512
2013-02-21 | 18:00 | PST | 191 | 204.4125 | 787.6757 | 7.166 | 154.6202 | 261.8699 | 42.9078
2013-02-21 | 18:15 | PST | 198 | 212.87 | 806.9154 | 8.1771 | 159.8362 | 269.2229 | 45.1647
2013-02-21 | 18:30 | PST | 193 | 206.8045 | 793.1324 | 7.446 | 156.0985 | 263.9565 | 43.5448
2013-02-21 | 18:45 | PST | 192 | 205.606 | 790.4 | 7.3051 | 155.3582 | 262.9118 | 43.2255
2013-02-21 | 19:00 | PST | 190 | 203.2238 | 784.9595 | 7.0286 | 153.8845 | 260.8309 | 42.5917
2013-02-21 | 19:15 | PST | 189 | 202.0399 | 782.2513 | 6.8929 | 153.1513 | 259.7946 | 42.2771
2013-02-21 | 19:30 | PST | 191 | 204.4125 | 787.6757 | 7.166 | 154.6202 | 261.8699 | 42.9078
2013-02-21 | 19:45 | PST | 189 | 202.0399 | 782.2513 | 6.8929 | 153.1513 | 259.7946 | 42.2771
2013-02-21 | 20:00 | PST | 188 | 200.8609 | 779.5512 | 6.7589 | 152.4204 | 258.7612 | 41.9641
2013-02-21 | 20:15 | PST | 193 | 206.8045 | 793.1324 | 7.446 | 156.0985 | 263.9565 | 43.5448
2013-02-21 | 20:30 | PST | 192 | 205.606 | 790.4 | 7.3051 | 155.3582 | 262.9118 | 43.2255
2013-02-21 | 20:45 | PST | 192 | 205.606 | 790.4 | 7.3051 | 155.3582 | 262.9118 | 43.2255
2013-02-21 | 21:00 | PST | 213 | 231.8118 | 849.4853 | 10.6474 | 171.4112 | 285.4528 | 50.2641
2013-02-21 | 21:15 | PST | 196 | 210.4291 | 801.3779 | 7.8793 | 158.3339 | 267.1078 | 44.512
2013-02-21 | 21:30 | PST | 199 | 214.0979 | 809.6963 | 8.3287 | 160.5909 | 270.2847 | 45.4934
2013-02-21 | 21:45 | PST | 190 | 203.2238 | 784.9595 | 7.0286 | 153.8845 | 260.8309 | 42.5917
2013-02-21 | 22:00 | PST | 197 | 211.6471 | 804.1426 | 8.0273 | 159.0838 | 268.1639 | 44.8375
2013-02-21 | 22:15 | PST | 193 | 206.8045 | 793.1324 | 7.446 | 156.0985 | 263.9565 | 43.5448
2013-02-21 | 22:30 | PST | 190 | 203.2238 | 784.9595 | 7.0286 | 153.8845 | 260.8309 | 42.5917
2013-02-21 | 22:45 | PST | 193 | 206.8045 | 793.1324 | 7.446 | 156.0985 | 263.9565 | 43.5448
2013-02-21 | 23:00 | PST | 196 | 210.4291 | 801.3779 | 7.8793 | 158.3339 | 267.1078 | 44.512
2013-02-21 | 23:15 | PST | 191 | 204.4125 | 787.6757 | 7.166 | 154.6202 | 261.8699 | 42.9078
2013-02-21 | 23:30 | PST | 198 | 212.87 | 806.9154 | 8.1771 | 159.8362 | 269.2229 | 45.1647
2013-02-21 | 23:45 | PST | 204 | 220.3115 | 823.7229 | 9.1144 | 164.4006 | 275.6369 | 47.1609
2013-02-22 | 0:00 | PST | 214 | 233.115 | 852.3889 | 10.8275 | 172.2023 | 286.558 | 50.617
2013-02-22 | 0:15 | PST | 208 | 225.3724 | 835.0909 | 9.7766 | 167.492 | 279.9705 | 48.5238
2013-02-22 | 0:30 | PST | 208 | 225.3724 | 835.0909 | 9.7766 | 167.492 | 279.9705 | 48.5238
2013-02-22 | 0:45 | PST | 197 | 211.6471 | 804.1426 | 8.0273 | 159.0838 | 268.1639 | 44.8375
2013-02-22 | 1:00 | PST | 197 | 211.6471 | 804.1426 | 8.0273 | 159.0838 | 268.1639 | 44.8375
2013-02-22 | 1:15 | PST | 196 | 210.4291 | 801.3779 | 7.8793 | 158.3339 | 267.1078 | 44.512
2013-02-22 | 1:30 | PST | 193 | 206.8045 | 793.1324 | 7.446 | 156.0985 | 263.9565 | 43.5448
2013-02-22 | 1:45 | PST | 190 | 203.2238 | 784.9595 | 7.0286 | 153.8845 | 260.8309 | 42.5917
2013-02-22 | 2:00 | PST | 192 | 205.606 | 790.4 | 7.3051 | 155.3582 | 262.9118 | 43.2255
2013-02-22 | 2:15 | PST | 202 | 217.8112 | 818.0879 | 8.7946 | 162.8695 | 273.4874 | 46.4891
2013-02-22 | 2:30 | PST | 192 | 205.606 | 790.4 | 7.3051 | 155.3582 | 262.9118 | 43.2255
2013-02-22 | 2:45 | PST | 192 | 205.606 | 790.4 | 7.3051 | 155.3582 | 262.9118 | 43.2255
2013-02-22 | 3:00 | PST | 189 | 202.0399 | 782.2513 | 6.8929 | 153.1513 | 259.7946 | 42.2771
2013-02-22 | 3:15 | PST | 188 | 200.8609 | 779.5512 | 6.7589 | 152.4204 | 258.7612 | 41.9641
2013-02-22 | 3:30 | PST | 185 | 197.3528 | 771.4989 | 6.3673 | 150.2419 | 255.6779 | 41.0342
2013-02-22 | 3:45 | PST | 192 | 205.606 | 790.4 | 7.3051 | 155.3582 | 262.9118 | 43.2255
2013-02-22 | 4:00 | PST | 194 | 208.0078 | 795.8728 | 7.5887 | 156.8413 | 265.0041 | 43.8656
2013-02-22 | 4:15 | PST | 193 | 206.8045 | 793.1324 | 7.446 | 156.0985 | 263.9565 | 43.5448
2013-02-22 | 4:30 | PST | 197 | 211.6471 | 804.1426 | 8.0273 | 159.0838 | 268.1639 | 44.8375
2013-02-22 | 4:45 | PST | 199 | 214.0979 | 809.6963 | 8.3287 | 160.5909 | 270.2847 | 45.4934
2013-02-22 | 5:00 | PST | 190 | 203.2238 | 784.9595 | 7.0286 | 153.8845 | 260.8309 | 42.5917
2013-02-22 | 5:15 | PST | 189 | 202.0399 | 782.2513 | 6.8929 | 153.1513 | 259.7946 | 42.2771
2013-02-22 | 5:30 | PST | 193 | 206.8045 | 793.1324 | 7.446 | 156.0985 | 263.9565 | 43.5448
2013-02-22 | 5:45 | PST | 193 | 206.8045 | 793.1324 | 7.446 | 156.0985 | 263.9565 | 43.5448
2013-02-22 | 6:00 | PST | 188 | 200.8609 | 779.5512 | 6.7589 | 152.4204 | 258.7612 | 41.9641
2013-02-22 | 6:15 | PST | 193 | 206.8045 | 793.1324 | 7.446 | 156.0985 | 263.9565 | 43.5448
2013-02-22 | 6:30 | PST | 187 | 199.6867 | 776.859 | 6.6267 | 151.6919 | 257.7306 | 41.6526
2013-02-22 | 6:45 | PST | 190 | 203.2238 | 784.9595 | 7.0286 | 153.8845 | 260.8309 | 42.5917
2013-02-22 | 7:00 | PST | 191 | 204.4125 | 787.6757 | 7.166 | 154.6202 | 261.8699 | 42.9078
2013-02-22 | 7:15 | PST | 188 | 200.8609 | 779.5512 | 6.7589 | 152.4204 | 258.7612 | 41.9641
2013-02-22 | 7:30 | PST | 187 | 199.6867 | 776.859 | 6.6267 | 151.6919 | 257.7306 | 41.6526
2013-02-22 | 7:45 | PST | 188 | 200.8609 | 779.5512 | 6.7589 | 152.4204 | 258.7612 | 41.9641
2013-02-22 | 8:00 | PST | 210 | 227.933 | 840.8241 | 10.1191 | 169.0523 | 282.1547 | 49.215
2013-02-22 | 8:15 | PST | 203 | 219.0589 | 820.9013 | 8.9535 | 163.6338 | 274.5607 | 46.8242
2013-02-22 | 8:30 | PST | 216 | 235.7365 | 858.2207 | 11.1935 | 173.7921 | 288.7772 | 51.3279
2013-02-22 | 8:45 | PST | 222 | 243.7246 | 875.9144 | 12.3398 | 178.6209 | 295.5051 | 53.5003
2013-02-22 | 9:00 | PST | 221 | 242.3803 | 872.9448 | 12.1437 | 177.8099 | 294.3764 | 53.1341
2013-02-22 | 9:15 | PST | 224 | 246.4286 | 881.8787 | 12.7383 | 180.2504 | 297.7713 | 54.2378
2013-02-22 | 9:30 | PST | 223 | 245.074 | 878.8924 | 12.538 | 179.4344 | 296.6367 | 53.8682
2013-02-22 | 9:45 | PST | 224 | 246.4286 | 881.8787 | 12.7383 | 180.2504 | 297.7713 | 54.2378
2013-02-22 | 10:00 | PST | 227 | 250.5238 | 890.8875 | 13.3516 | 182.7134 | 301.1928 | 55.3568
2013-02-22 | 10:15 | PST | 220 | 241.0412 | 869.9834 | 11.9496 | 177.0014 | 293.2507 | 52.7695
2013-02-22 | 10:30 | PST | 230 | 254.6662 | 899.9714 | 13.9839 | 185.1991 | 304.6411 | 56.491
2013-02-22 | 10:45 | PST | 231 | 256.0575 | 903.0161 | 14.199 | 186.0327 | 305.7965 | 56.8724
2013-02-22 | 11:00 | PST | 237 | 264.5167 | 921.4605 | 15.5348 | 191.0875 | 312.7917 | 59.1974
2013-02-22 | 11:15 | PST | 238 | 265.9452 | 924.564 | 15.7651 | 191.9388 | 313.9681 | 59.591
2013-02-22 | 11:30 | PST | 241 | 270.2629 | 933.9252 | 16.4694 | 194.5083 | 317.5153 | 60.7821
2013-02-22 | 11:45 | PST | 246 | 277.5671 | 949.6967 | 17.6885 | 198.8422 | 323.488 | 62.8023
2013-02-22 | 12:00 | PST | 252 | 286.5118 | 968.9032 | 19.2276 | 204.1283 | 330.7557 | 65.2851
2013-02-22 | 12:15 | PST | 262 | 301.8613 | 1001.5996 | 21.9832 | 213.1478 | 343.1145 | 69.5669
2013-02-22 | 12:30 | PST | 266 | 308.1576 | 1014.9199 | 23.154 | 216.8295 | 348.1448 | 71.3307
2013-02-22 | 12:45 | PST | 272 | 317.772 | 1035.1609 | 24.9858 | 222.4321 | 355.7841 | 74.0319
2013-02-22 | 13:00 | PST | 294 | 354.8033 | 1112.0838 | 32.5109 | 243.8096 | 384.77 | 84.5188
2013-02-22 | 13:15 | PST | 285 | 339.3123 | 1080.098 | 29.275 | 234.9043 | 372.7254 | 80.1166
2013-02-22 | 13:30 | PST | 288 | 344.4229 | 1090.6799 | 30.3289 | 237.848 | 376.7114 | 81.5666
2013-02-22 | 13:45 | PST | 282 | 334.2545 | 1069.5958 | 28.2454 | 231.9854 | 368.7682 | 78.6839
2013-02-22 | 14:00 | PST | 284 | 337.6205 | 1076.5884 | 28.9291 | 233.9286 | 371.4032 | 79.6371
2013-02-22 | 14:15 | PST | 289 | 346.1382 | 1094.225 | 30.6857 | 238.8347 | 378.0464 | 82.0537
2013-02-22 | 14:30 | PST | 288 | 344.4229 | 1090.6799 | 30.3289 | 237.848 | 376.7114 | 81.5666
2013-02-22 | 14:45 | PST | 287 | 342.7135 | 1087.1437 | 29.9749 | 236.864 | 375.3795 | 81.0813
2013-02-22 | 15:00 | PST | 291 | 349.5864 | 1101.3418 | 31.4075 | 240.8164 | 380.7262 | 83.0339
2013-02-22 | 15:15 | PST | 300 | 365.3979 | 1133.8095 | 34.7936 | 249.8711 | 392.945 | 87.5414
2013-02-22 | 15:30 | PST | 304 | 372.5812 | 1148.4731 | 36.3724 | 253.968 | 398.46 | 89.596
2013-02-22 | 15:45 | PST | 311 | 385.3855 | 1174.4825 | 39.2474 | 261.2459 | 408.2373 | 93.2684
2013-02-22 | 16:00 | PST | 319 | 400.3873 | 1204.7536 | 42.7117 | 269.7341 | 419.6094 | 97.5869
2013-02-22 | 16:15 | PST | 310 | 383.538 | 1170.7396 | 38.8279 | 260.1977 | 406.8307 | 92.7378
2013-02-22 | 16:30 | PST | 310 | 383.538 | 1170.7396 | 38.8279 | 260.1977 | 406.8307 | 92.7378
2013-02-22 | 16:45 | PST | 324 | 409.965 | 1223.9708 | 44.9757 | 275.1324 | 426.8249 | 100.3525
2013-02-22 | 17:00 | PST | 316 | 394.7153 | 1193.3334 | 41.3899 | 266.5296 | 415.32 | 95.9522
2013-02-22 | 17:15 | PST | 320 | 402.2903 | 1208.5786 | 43.1583 | 270.808 | 421.0458 | 98.1359
2013-02-22 | 17:30 | PST | 324 | 409.965 | 1223.9708 | 44.9757 | 275.1324 | 426.8249 | 100.3525
2013-02-22 | 17:45 | PST | 314 | 390.9649 | 1185.7656 | 40.5239 | 264.4076 | 412.477 | 94.8726
2013-02-22 | 18:00 | PST | 310 | 383.538 | 1170.7396 | 38.8279 | 260.1977 | 406.8307 | 92.7378
2013-02-22 | 18:15 | PST | 315 | 392.837 | 1189.5449 | 40.9554 | 265.4672 | 413.8969 | 95.4114
2013-02-22 | 18:30 | PST | 314 | 390.9649 | 1185.7656 | 40.5239 | 264.4076 | 412.477 | 94.8726
2013-02-22 | 18:45 | PST | 327 | 415.7869 | 1235.6118 | 46.3713 | 278.406 | 431.2852 | 102.0714
2013-02-22 | 19:00 | PST | 313 | 389.099 | 1181.9955 | 40.0955 | 263.3509 | 411.0605 | 94.3358
2013-02-22 | 19:15 | PST | 308 | 379.8614 | 1163.2812 | 37.9977 | 258.1098 | 404.0274 | 91.6825
2013-02-22 | 19:30 | PST | 313 | 389.099 | 1181.9955 | 40.0955 | 263.3509 | 411.0605 | 94.3358
2013-02-22 | 19:45 | PST | 308 | 379.8614 | 1163.2812 | 37.9977 | 258.1098 | 404.0274 | 91.6825
2013-02-22 | 20:00 | PST | 308 | 379.8614 | 1163.2812 | 37.9977 | 258.1098 | 404.0274 | 91.6825
2013-02-22 | 20:15 | PST | 303 | 370.7763 | 1144.7937 | 35.9734 | 252.9395 | 397.0764 | 89.0793
2013-02-22 | 20:30 | PST | 298 | 361.8424 | 1126.5317 | 34.0214 | 247.8394 | 390.207 | 86.526
2013-02-22 | 20:45 | PST | 302 | 368.9775 | 1141.1233 | 35.5773 | 251.9139 | 395.696 | 88.5647
2013-02-22 | 21:00 | PST | 296 | 358.3109 | 1119.2899 | 33.2605 | 245.819 | 387.482 | 85.5184
2013-02-22 | 21:15 | PST | 291 | 349.5864 | 1101.3418 | 31.4075 | 240.8164 | 380.7262 | 83.0339
2013-02-22 | 21:30 | PST | 291 | 349.5864 | 1101.3418 | 31.4075 | 240.8164 | 380.7262 | 83.0339
2013-02-22 | 21:45 | PST | 291 | 349.5864 | 1101.3418 | 31.4075 | 240.8164 | 380.7262 | 83.0339
2013-02-22 | 22:00 | PST | 291 | 349.5864 | 1101.3418 | 31.4075 | 240.8164 | 380.7262 | 83.0339
2013-02-22 | 22:15 | PST | 300 | 365.3979 | 1133.8095 | 34.7936 | 249.8711 | 392.945 | 87.5414
2013-02-22 | 22:30 | PST | 292 | 351.3195 | 1104.9135 | 31.7725 | 241.8113 | 382.0709 | 83.5269
2013-02-22 | 22:45 | PST | 284 | 337.6205 | 1076.5884 | 28.9291 | 233.9286 | 371.4032 | 79.6371
2013-02-22 | 23:00 | PST | 297 | 360.0737 | 1122.9063 | 33.6395 | 246.8278 | 388.8429 | 86.0212
2013-02-22 | 23:15 | PST | 286 | 341.01 | 1083.6164 | 29.6236 | 235.8828 | 374.0509 | 80.598
2013-02-22 | 23:30 | PST | 284 | 337.6205 | 1076.5884 | 28.9291 | 233.9286 | 371.4032 | 79.6371
2013-02-22 | 23:45 | PST | 275 | 322.6562 | 1045.3992 | 25.9362 | 225.2697 | 359.6461 | 75.4077
2013-02-23 | 0:00 | PST | 274 | 321.0224 | 1041.9777 | 25.6168 | 224.3212 | 358.3556 | 74.9472
2013-02-23 | 0:15 | PST | 282 | 334.2545 | 1069.5958 | 28.2454 | 231.9854 | 368.7682 | 78.6839
2013-02-23 | 0:30 | PST | 276 | 324.2958 | 1048.8295 | 26.2582 | 226.221 | 360.9398 | 75.87
2013-02-23 | 0:45 | PST | 282 | 334.2545 | 1069.5958 | 28.2454 | 231.9854 | 368.7682 | 78.6839
2013-02-23 | 1:00 | PST | 281 | 332.5802 | 1066.1127 | 27.9076 | 231.0178 | 367.4556 | 78.2102
2013-02-23 | 1:15 | PST | 268 | 311.3397 | 1021.632 | 23.7545 | 218.6863 | 350.6787 | 72.2236
2013-02-23 | 1:30 | PST | 271 | 316.1554 | 1031.7656 | 24.6741 | 221.4917 | 354.503 | 73.577
2013-02-23 | 1:45 | PST | 263 | 303.4269 | 1004.9167 | 22.2722 | 214.0642 | 344.3674 | 70.0051
2013-02-23 | 2:00 | PST | 262 | 301.8613 | 1001.5996 | 21.9832 | 213.1478 | 343.1145 | 69.5669
2013-02-23 | 2:15 | PST | 273 | 319.3943 | 1038.5649 | 25.3 | 223.3753 | 357.0683 | 74.4886
2013-02-23 | 2:30 | PST | 272 | 317.772 | 1035.1609 | 24.9858 | 222.4321 | 355.7841 | 74.0319
2013-02-23 | 2:45 | PST | 267 | 309.7458 | 1018.2716 | 23.453 | 217.7566 | 349.4102 | 71.7762
2013-02-23 | 3:00 | PST | 258 | 295.6548 | 988.4178 | 20.852 | 209.5084 | 338.1339 | 67.8324
2013-02-23 | 3:15 | PST | 259 | 297.198 | 991.7003 | 21.1311 | 210.4143 | 339.3744 | 68.2633
2013-02-23 | 3:30 | PST | 259 | 297.198 | 991.7003 | 21.1311 | 210.4143 | 339.3744 | 68.2633
2013-02-23 | 3:45 | PST | 264 | 304.9982 | 1008.2424 | 22.5637 | 214.9833 | 345.6234 | 70.4451
2013-02-23 | 4:00 | PST | 252 | 286.5118 | 968.9032 | 19.2276 | 204.1283 | 330.7557 | 65.2851
2013-02-23 | 4:15 | PST | 255 | 291.0584 | 978.6218 | 20.029 | 206.8066 | 334.4309 | 66.5506
2013-02-23 | 4:30 | PST | 248 | 280.5268 | 956.0647 | 18.1922 | 200.5939 | 325.8983 | 63.6228
2013-02-23 | 4:45 | PST | 252 | 286.5118 | 968.9032 | 19.2276 | 204.1283 | 330.7557 | 65.2851
2013-02-23 | 5:00 | PST | 252 | 286.5118 | 968.9032 | 19.2276 | 204.1283 | 330.7557 | 65.2851
2013-02-23 | 5:15 | PST | 251 | 285.0073 | 965.6807 | 18.9653 | 203.2408 | 329.5368 | 64.8668
2013-02-23 | 5:30 | PST | 252 | 286.5118 | 968.9032 | 19.2276 | 204.1283 | 330.7557 | 65.2851
2013-02-23 | 5:45 | PST | 250 | 283.5083 | 962.4668 | 18.7052 | 202.3559 | 328.3209 | 64.4503
2013-02-23 | 6:00 | PST | 248 | 280.5268 | 956.0647 | 18.1922 | 200.5939 | 325.8983 | 63.6228
2013-02-23 | 6:15 | PST | 262 | 301.8613 | 1001.5996 | 21.9832 | 213.1478 | 343.1145 | 69.5669
2013-02-23 | 6:30 | PST | 249 | 282.0148 | 959.2615 | 18.4476 | 201.4736 | 327.1081 | 64.0357
2013-02-23 | 6:45 | PST | 240 | 268.8183 | 930.7964 | 16.2324 | 193.6493 | 316.3299 | 60.3833
2013-02-23 | 7:00 | PST | 254 | 289.5373 | 975.3737 | 19.7595 | 205.9112 | 333.2028 | 66.127
2013-02-23 | 7:15 | PST | 264 | 304.9982 | 1008.2424 | 22.5637 | 214.9833 | 345.6234 | 70.4451
2013-02-23 | 7:30 | PST | 259 | 297.198 | 991.7003 | 21.1311 | 210.4143 | 339.3744 | 68.2633
2013-02-23 | 7:45 | PST | 247 | 279.0442 | 952.8764 | 17.9392 | 199.7167 | 324.6916 | 63.2117
2013-02-23 | 8:00 | PST | 232 | 257.4541 | 906.0692 | 14.4162 | 186.8688 | 306.9549 | 57.2556
2013-02-23 | 8:15 | PST | 244 | 274.6292 | 943.3626 | 17.194 | 197.1009 | 321.0898 | 61.9889
2013-02-23 | 8:30 | PST | 236 | 263.0935 | 918.3654 | 15.3067 | 190.2386 | 311.6183 | 58.8056
2013-02-23 | 8:45 | PST | 233 | 258.856 | 909.1306 | 14.6355 | 187.7074 | 308.1162 | 57.6406
2013-02-23 | 9:00 | PST | 239 | 267.3791 | 927.676 | 15.9976 | 192.7928 | 315.1475 | 59.9863
2013-02-23 | 9:15 | PST | 232 | 257.4541 | 906.0692 | 14.4162 | 186.8688 | 306.9549 | 57.2556
2013-02-23 | 9:30 | PST | 228 | 251.8993 | 893.9071 | 13.5603 | 183.5394 | 302.3393 | 55.7331
2013-02-23 | 9:45 | PST | 226 | 249.1535 | 887.8762 | 13.1451 | 181.8899 | 300.0493 | 54.9821
2013-02-23 | 10:00 | PST | 226 | 249.1535 | 887.8762 | 13.1451 | 181.8899 | 300.0493 | 54.9821
2013-02-23 | 10:15 | PST | 223 | 245.074 | 878.8924 | 12.538 | 179.4344 | 296.6367 | 53.8682
2013-02-23 | 10:30 | PST | 225 | 247.7885 | 884.8733 | 12.9406 | 181.0689 | 298.9088 | 54.6091
2013-02-23 | 10:45 | PST | 226 | 249.1535 | 887.8762 | 13.1451 | 181.8899 | 300.0493 | 54.9821
2013-02-23 | 11:00 | PST | 223 | 245.074 | 878.8924 | 12.538 | 179.4344 | 296.6367 | 53.8682
2013-02-23 | 11:15 | PST | 220 | 241.0412 | 869.9834 | 11.9496 | 177.0014 | 293.2507 | 52.7695
2013-02-23 | 11:30 | PST | 218 | 238.3786 | 864.0855 | 11.5675 | 175.3918 | 291.008 | 52.0454
2013-02-23 | 11:45 | PST | 220 | 241.0412 | 869.9834 | 11.9496 | 177.0014 | 293.2507 | 52.7695
2013-02-23 | 12:00 | PST | 214 | 233.115 | 852.3889 | 10.8275 | 172.2023 | 286.558 | 50.617
2013-02-23 | 12:15 | PST | 209 | 226.6501 | 837.9534 | 9.9469 | 168.2709 | 281.0612 | 48.8686
2013-02-23 | 12:30 | PST | 216 | 235.7365 | 858.2207 | 11.1935 | 173.7921 | 288.7772 | 51.3279
2013-02-23 | 12:45 | PST | 212 | 230.5138 | 846.59 | 10.4694 | 170.6224 | 284.3505 | 49.9127
2013-02-23 | 13:00 | PST | 213 | 231.8118 | 849.4853 | 10.6474 | 171.4112 | 285.4528 | 50.2641
2013-02-23 | 13:15 | PST | 216 | 235.7365 | 858.2207 | 11.1935 | 173.7921 | 288.7772 | 51.3279
2013-02-23 | 13:30 | PST | 219 | 239.7073 | 867.0303 | 11.7575 | 176.1953 | 292.1279 | 52.4066
2013-02-23 | 13:45 | PST | 228 | 251.8993 | 893.9071 | 13.5603 | 183.5394 | 302.3393 | 55.7331
2013-02-23 | 14:00 | PST | 230 | 254.6662 | 899.9714 | 13.9839 | 185.1991 | 304.6411 | 56.491
2013-02-23 | 14:15 | PST | 223 | 245.074 | 878.8924 | 12.538 | 179.4344 | 296.6367 | 53.8682
2013-02-23 | 14:30 | PST | 214 | 233.115 | 852.3889 | 10.8275 | 172.2023 | 286.558 | 50.617
2013-02-23 | 14:45 | PST | 212 | 230.5138 | 846.59 | 10.4694 | 170.6224 | 284.3505 | 49.9127
2013-02-23 | 15:00 | PST | 214 | 233.115 | 852.3889 | 10.8275 | 172.2023 | 286.558 | 50.617
2013-02-23 | 15:15 | PST | 213 | 231.8118 | 849.4853 | 10.6474 | 171.4112 | 285.4528 | 50.2641
2013-02-23 | 15:30 | PST | 215 | 234.4232 | 855.3007 | 11.0095 | 172.996 | 287.6661 | 50.9716
2013-02-23 | 15:45 | PST | 206 | 222.8319 | 829.3906 | 9.4417 | 165.9414 | 277.7979 | 47.8391
2013-02-23 | 16:00 | PST | 218 | 238.3786 | 864.0855 | 11.5675 | 175.3918 | 291.008 | 52.0454
2013-02-23 | 16:15 | PST | 214 | 233.115 | 852.3889 | 10.8275 | 172.2023 | 286.558 | 50.617
2013-02-23 | 16:30 | PST | 212 | 230.5138 | 846.59 | 10.4694 | 170.6224 | 284.3505 | 49.9127
2013-02-23 | 16:45 | PST | 212 | 230.5138 | 846.59 | 10.4694 | 170.6224 | 284.3505 | 49.9127
2013-02-23 | 17:00 | PST | 210 | 227.933 | 840.8241 | 10.1191 | 169.0523 | 282.1547 | 49.215
2013-02-23 | 17:15 | PST | 209 | 226.6501 | 837.9534 | 9.9469 | 168.2709 | 281.0612 | 48.8686
2013-02-23 | 17:30 | PST | 214 | 233.115 | 852.3889 | 10.8275 | 172.2023 | 286.558 | 50.617
2013-02-23 | 17:45 | PST | 213 | 231.8118 | 849.4853 | 10.6474 | 171.4112 | 285.4528 | 50.2641
2013-02-23 | 18:00 | PST | 209 | 226.6501 | 837.9534 | 9.9469 | 168.2709 | 281.0612 | 48.8686
2013-02-23 | 18:15 | PST | 209 | 226.6501 | 837.9534 | 9.9469 | 168.2709 | 281.0612 | 48.8686
2013-02-23 | 18:30 | PST | 210 | 227.933 | 840.8241 | 10.1191 | 169.0523 | 282.1547 | 49.215
2013-02-23 | 18:45 | PST | 208 | 225.3724 | 835.0909 | 9.7766 | 167.492 | 279.9705 | 48.5238
2013-02-23 | 19:00 | PST | 204 | 220.3115 | 823.7229 | 9.1144 | 164.4006 | 275.6369 | 47.1609
2013-02-23 | 19:15 | PST | 206 | 222.8319 | 829.3906 | 9.4417 | 165.9414 | 277.7979 | 47.8391
2013-02-23 | 19:30 | PST | 204 | 220.3115 | 823.7229 | 9.1144 | 164.4006 | 275.6369 | 47.1609
2013-02-23 | 19:45 | PST | 204 | 220.3115 | 823.7229 | 9.1144 | 164.4006 | 275.6369 | 47.1609
2013-02-23 | 20:00 | PST | 210 | 227.933 | 840.8241 | 10.1191 | 169.0523 | 282.1547 | 49.215
2013-02-23 | 20:15 | PST | 231 | 256.0575 | 903.0161 | 14.199 | 186.0327 | 305.7965 | 56.8724
2013-02-23 | 20:30 | PST | 220 | 241.0412 | 869.9834 | 11.9496 | 177.0014 | 293.2507 | 52.7695
2013-02-23 | 20:45 | PST | 224 | 246.4286 | 881.8787 | 12.7383 | 180.2504 | 297.7713 | 54.2378
2013-02-23 | 21:00 | PST | 221 | 242.3803 | 872.9448 | 12.1437 | 177.8099 | 294.3764 | 53.1341
2013-02-23 | 21:15 | PST | 212 | 230.5138 | 846.59 | 10.4694 | 170.6224 | 284.3505 | 49.9127
2013-02-23 | 21:30 | PST | 210 | 227.933 | 840.8241 | 10.1191 | 169.0523 | 282.1547 | 49.215
2013-02-23 | 21:45 | PST | 206 | 222.8319 | 829.3906 | 9.4417 | 165.9414 | 277.7979 | 47.8391
2013-02-23 | 22:00 | PST | 206 | 222.8319 | 829.3906 | 9.4417 | 165.9414 | 277.7979 | 47.8391
2013-02-23 | 22:15 | PST | 203 | 219.0589 | 820.9013 | 8.9535 | 163.6338 | 274.5607 | 46.8242
2013-02-23 | 22:30 | PST | 201 | 216.5684 | 815.2826 | 8.6375 | 162.1075 | 272.417 | 46.1556
2013-02-23 | 22:45 | PST | 198 | 212.87 | 806.9154 | 8.1771 | 159.8362 | 269.2229 | 45.1647
2013-02-23 | 23:00 | PST | 192 | 205.606 | 790.4 | 7.3051 | 155.3582 | 262.9118 | 43.2255
2013-02-23 | 23:15 | PST | 203 | 219.0589 | 820.9013 | 8.9535 | 163.6338 | 274.5607 | 46.8242
2013-02-23 | 23:30 | PST | 202 | 217.8112 | 818.0879 | 8.7946 | 162.8695 | 273.4874 | 46.4891
2013-02-23 | 23:45 | PST | 197 | 211.6471 | 804.1426 | 8.0273 | 159.0838 | 268.1639 | 44.8375
2013-02-24 | 0:00 | PST | 196 | 210.4291 | 801.3779 | 7.8793 | 158.3339 | 267.1078 | 44.512
2013-02-24 | 0:15 | PST | 201 | 216.5684 | 815.2826 | 8.6375 | 162.1075 | 272.417 | 46.1556
2013-02-24 | 0:30 | PST | 196 | 210.4291 | 801.3779 | 7.8793 | 158.3339 | 267.1078 | 44.512
2013-02-24 | 0:45 | PST | 196 | 210.4291 | 801.3779 | 7.8793 | 158.3339 | 267.1078 | 44.512
2013-02-24 | 1:00 | PST | 195 | 209.216 | 798.6213 | 7.7331 | 157.5864 | 266.0545 | 44.188
2013-02-24 | 1:15 | PST | 201 | 216.5684 | 815.2826 | 8.6375 | 162.1075 | 272.417 | 46.1556
2013-02-24 | 1:30 | PST | 213 | 231.8118 | 849.4853 | 10.6474 | 171.4112 | 285.4528 | 50.2641
2013-02-24 | 1:45 | PST | 200 | 215.3307 | 812.4854 | 8.4822 | 161.348 | 271.3494 | 45.8237
2013-02-24 | 2:00 | PST | 194 | 208.0078 | 795.8728 | 7.5887 | 156.8413 | 265.0041 | 43.8656
2013-02-24 | 2:15 | PST | 195 | 209.216 | 798.6213 | 7.7331 | 157.5864 | 266.0545 | 44.188
2013-02-24 | 2:30 | PST | 191 | 204.4125 | 787.6757 | 7.166 | 154.6202 | 261.8699 | 42.9078
2013-02-24 | 2:45 | PST | 187 | 199.6867 | 776.859 | 6.6267 | 151.6919 | 257.7306 | 41.6526
2013-02-24 | 3:00 | PST | 185 | 197.3528 | 771.4989 | 6.3673 | 150.2419 | 255.6779 | 41.0342
2013-02-24 | 3:15 | PST | 184 | 196.193 | 768.8309 | 6.2401 | 149.5205 | 254.6558 | 40.7273
2013-02-24 | 3:30 | PST | 188 | 200.8609 | 779.5512 | 6.7589 | 152.4204 | 258.7612 | 41.9641
2013-02-24 | 3:45 | PST | 191 | 204.4125 | 787.6757 | 7.166 | 154.6202 | 261.8699 | 42.9078
2013-02-24 | 4:00 | PST | 183 | 195.038 | 766.1709 | 6.1146 | 148.8014 | 253.6364 | 40.422
2013-02-24 | 4:15 | PST | 192 | 205.606 | 790.4 | 7.3051 | 155.3582 | 262.9118 | 43.2255
2013-02-24 | 4:30 | PST | 190 | 203.2238 | 784.9595 | 7.0286 | 153.8845 | 260.8309 | 42.5917
2013-02-24 | 4:45 | PST | 193 | 206.8045 | 793.1324 | 7.446 | 156.0985 | 263.9565 | 43.5448
2013-02-24 | 5:00 | PST | 196 | 210.4291 | 801.3779 | 7.8793 | 158.3339 | 267.1078 | 44.512
2013-02-24 | 5:15 | PST | 211 | 229.2208 | 843.7029 | 10.2933 | 169.8361 | 283.2512 | 49.5631
2013-02-24 | 5:30 | PST | 205 | 221.5692 | 826.5526 | 9.2771 | 165.1698 | 276.716 | 47.4992
2013-02-24 | 5:45 | PST | 209 | 226.6501 | 837.9534 | 9.9469 | 168.2709 | 281.0612 | 48.8686
2013-02-24 | 6:00 | PST | 199 | 214.0979 | 809.6963 | 8.3287 | 160.5909 | 270.2847 | 45.4934
2013-02-24 | 6:15 | PST | 200 | 215.3307 | 812.4854 | 8.4822 | 161.348 | 271.3494 | 45.8237
2013-02-24 | 6:30 | PST | 200 | 215.3307 | 812.4854 | 8.4822 | 161.348 | 271.3494 | 45.8237
2013-02-24 | 6:45 | PST | 194 | 208.0078 | 795.8728 | 7.5887 | 156.8413 | 265.0041 | 43.8656
2013-02-24 | 7:00 | PST | 198 | 212.87 | 806.9154 | 8.1771 | 159.8362 | 269.2229 | 45.1647
2013-02-24 | 7:15 | PST | 193 | 206.8045 | 793.1324 | 7.446 | 156.0985 | 263.9565 | 43.5448
2013-02-24 | 7:30 | PST | 190 | 203.2238 | 784.9595 | 7.0286 | 153.8845 | 260.8309 | 42.5917
2013-02-24 | 7:45 | PST | 192 | 205.606 | 790.4 | 7.3051 | 155.3582 | 262.9118 | 43.2255
2013-02-24 | 8:00 | PST | 188 | 200.8609 | 779.5512 | 6.7589 | 152.4204 | 258.7612 | 41.9641
2013-02-24 | 8:15 | PST | 188 | 200.8609 | 779.5512 | 6.7589 | 152.4204 | 258.7612 | 41.9641
2013-02-24 | 8:30 | PST | 191 | 204.4125 | 787.6757 | 7.166 | 154.6202 | 261.8699 | 42.9078
2013-02-24 | 8:45 | PST | 186 | 198.5174 | 774.175 | 6.4961 | 150.9657 | 256.7029 | 41.3426
2013-02-24 | 9:00 | PST | 187 | 199.6867 | 776.859 | 6.6267 | 151.6919 | 257.7306 | 41.6526
2013-02-24 | 9:15 | PST | 184 | 196.193 | 768.8309 | 6.2401 | 149.5205 | 254.6558 | 40.7273
2013-02-24 | 9:30 | PST | 191 | 204.4125 | 787.6757 | 7.166 | 154.6202 | 261.8699 | 42.9078
2013-02-24 | 9:45 | PST | 194 | 208.0078 | 795.8728 | 7.5887 | 156.8413 | 265.0041 | 43.8656
2013-02-24 | 10:00 | PST | 191 | 204.4125 | 787.6757 | 7.166 | 154.6202 | 261.8699 | 42.9078
2013-02-24 | 10:15 | PST | 191 | 204.4125 | 787.6757 | 7.166 | 154.6202 | 261.8699 | 42.9078
2013-02-24 | 10:30 | PST | 184 | 196.193 | 768.8309 | 6.2401 | 149.5205 | 254.6558 | 40.7273
2013-02-24 | 10:45 | PST | 186 | 198.5174 | 774.175 | 6.4961 | 150.9657 | 256.7029 | 41.3426
2013-02-24 | 11:00 | PST | 186 | 198.5174 | 774.175 | 6.4961 | 150.9657 | 256.7029 | 41.3426
2013-02-24 | 11:15 | PST | 187 | 199.6867 | 776.859 | 6.6267 | 151.6919 | 257.7306 | 41.6526
2013-02-24 | 11:30 | PST | 186 | 198.5174 | 774.175 | 6.4961 | 150.9657 | 256.7029 | 41.3426
2013-02-24 | 11:45 | PST | 186 | 198.5174 | 774.175 | 6.4961 | 150.9657 | 256.7029 | 41.3426
2013-02-24 | 12:00 | PST | 182 | 193.8878 | 763.5188 | 5.9907 | 148.0846 | 252.6199 | 40.1182
2013-02-24 | 12:15 | PST | 189 | 202.0399 | 782.2513 | 6.8929 | 153.1513 | 259.7946 | 42.2771
2013-02-24 | 12:30 | PST | 180 | 191.6017 | 758.2388 | 5.7479 | 146.6581 | 250.5952 | 39.5151
2013-02-24 | 12:45 | PST | 183 | 195.038 | 766.1709 | 6.1146 | 148.8014 | 253.6364 | 40.422
2013-02-24 | 13:00 | PST | 183 | 195.038 | 766.1709 | 6.1146 | 148.8014 | 253.6364 | 40.422
2013-02-24 | 13:15 | PST | 185 | 197.3528 | 771.4989 | 6.3673 | 150.2419 | 255.6779 | 41.0342
2013-02-24 | 13:30 | PST | 180 | 191.6017 | 758.2388 | 5.7479 | 146.6581 | 250.5952 | 39.5151
2013-02-24 | 13:45 | PST | 183 | 195.038 | 766.1709 | 6.1146 | 148.8014 | 253.6364 | 40.422
2013-02-24 | 14:00 | PST | 181 | 192.7424 | 760.8748 | 5.8685 | 147.3702 | 251.6061 | 39.8159
2013-02-24 | 14:15 | PST | 177 | 188.208 | 750.3785 | 5.3959 | 144.5358 | 247.5791 | 38.6219
2013-02-24 | 14:30 | PST | 180 | 191.6017 | 758.2388 | 5.7479 | 146.6581 | 250.5952 | 39.5151
2013-02-24 | 14:45 | PST | 187 | 199.6867 | 776.859 | 6.6267 | 151.6919 | 257.7306 | 41.6526
2013-02-24 | 15:00 | PST | 196 | 210.4291 | 801.3779 | 7.8793 | 158.3339 | 267.1078 | 44.512
2013-02-24 | 15:15 | PST | 195 | 209.216 | 798.6213 | 7.7331 | 157.5864 | 266.0545 | 44.188
2013-02-24 | 15:30 | PST | 192 | 205.606 | 790.4 | 7.3051 | 155.3582 | 262.9118 | 43.2255
2013-02-24 | 15:45 | PST | 187 | 199.6867 | 776.859 | 6.6267 | 151.6919 | 257.7306 | 41.6526
2013-02-24 | 16:00 | PST | 186 | 198.5174 | 774.175 | 6.4961 | 150.9657 | 256.7029 | 41.3426
2013-02-24 | 16:15 | PST | 186 | 198.5174 | 774.175 | 6.4961 | 150.9657 | 256.7029 | 41.3426
2013-02-24 | 16:30 | PST | 182 | 193.8878 | 763.5188 | 5.9907 | 148.0846 | 252.6199 | 40.1182
2013-02-24 | 16:45 | PST | 184 | 196.193 | 768.8309 | 6.2401 | 149.5205 | 254.6558 | 40.7273
2013-02-24 | 17:00 | PST | 187 | 199.6867 | 776.859 | 6.6267 | 151.6919 | 257.7306 | 41.6526
2013-02-24 | 17:15 | PST | 189 | 202.0399 | 782.2513 | 6.8929 | 153.1513 | 259.7946 | 42.2771
2013-02-24 | 17:30 | PST | 189 | 202.0399 | 782.2513 | 6.8929 | 153.1513 | 259.7946 | 42.2771
2013-02-24 | 17:45 | PST | 188 | 200.8609 | 779.5512 | 6.7589 | 152.4204 | 258.7612 | 41.9641
2013-02-24 | 18:00 | PST | 188 | 200.8609 | 779.5512 | 6.7589 | 152.4204 | 258.7612 | 41.9641
2013-02-24 | 18:15 | PST | 188 | 200.8609 | 779.5512 | 6.7589 | 152.4204 | 258.7612 | 41.9641
2013-02-24 | 18:30 | PST | 183 | 195.038 | 766.1709 | 6.1146 | 148.8014 | 253.6364 | 40.422
2013-02-24 | 18:45 | PST | 188 | 200.8609 | 779.5512 | 6.7589 | 152.4204 | 258.7612 | 41.9641
2013-02-24 | 19:00 | PST | 188 | 200.8609 | 779.5512 | 6.7589 | 152.4204 | 258.7612 | 41.9641
2013-02-24 | 19:15 | PST | 196 | 210.4291 | 801.3779 | 7.8793 | 158.3339 | 267.1078 | 44.512
2013-02-24 | 19:30 | PST | 198 | 212.87 | 806.9154 | 8.1771 | 159.8362 | 269.2229 | 45.1647
2013-02-24 | 19:45 | PST | 203 | 219.0589 | 820.9013 | 8.9535 | 163.6338 | 274.5607 | 46.8242
2013-02-24 | 20:00 | PST | 201 | 216.5684 | 815.2826 | 8.6375 | 162.1075 | 272.417 | 46.1556
2013-02-24 | 20:15 | PST | 197 | 211.6471 | 804.1426 | 8.0273 | 159.0838 | 268.1639 | 44.8375
2013-02-24 | 20:30 | PST | 192 | 205.606 | 790.4 | 7.3051 | 155.3582 | 262.9118 | 43.2255
2013-02-24 | 20:45 | PST | 190 | 203.2238 | 784.9595 | 7.0286 | 153.8845 | 260.8309 | 42.5917
2013-02-24 | 21:00 | PST | 187 | 199.6867 | 776.859 | 6.6267 | 151.6919 | 257.7306 | 41.6526
2013-02-24 | 21:15 | PST | 188 | 200.8609 | 779.5512 | 6.7589 | 152.4204 | 258.7612 | 41.9641
2013-02-24 | 21:30 | PST | 192 | 205.606 | 790.4 | 7.3051 | 155.3582 | 262.9118 | 43.2255
2013-02-24 | 21:45 | PST | 186 | 198.5174 | 774.175 | 6.4961 | 150.9657 | 256.7029 | 41.3426
2013-02-24 | 22:00 | PST | 193 | 206.8045 | 793.1324 | 7.446 | 156.0985 | 263.9565 | 43.5448
2013-02-24 | 22:15 | PST | 196 | 210.4291 | 801.3779 | 7.8793 | 158.3339 | 267.1078 | 44.512
2013-02-24 | 22:30 | PST | 186 | 198.5174 | 774.175 | 6.4961 | 150.9657 | 256.7029 | 41.3426
2013-02-24 | 22:45 | PST | 188 | 200.8609 | 779.5512 | 6.7589 | 152.4204 | 258.7612 | 41.9641
2013-02-24 | 23:00 | PST | 191 | 204.4125 | 787.6757 | 7.166 | 154.6202 | 261.8699 | 42.9078
2013-02-24 | 23:15 | PST | 186 | 198.5174 | 774.175 | 6.4961 | 150.9657 | 256.7029 | 41.3426
2013-02-24 | 23:30 | PST | 191 | 204.4125 | 787.6757 | 7.166 | 154.6202 | 261.8699 | 42.9078
2013-02-24 | 23:45 | PST | 185 | 197.3528 | 771.4989 | 6.3673 | 150.2419 | 255.6779 | 41.0342
2013-02-25 | 0:00 | PST | 187 | 199.6867 | 776.859 | 6.6267 | 151.6919 | 257.7306 | 41.6526
2013-02-25 | 0:15 | PST | 201 | 216.5684 | 815.2826 | 8.6375 | 162.1075 | 272.417 | 46.1556
2013-02-25 | 0:30 | PST | 200 | 215.3307 | 812.4854 | 8.4822 | 161.348 | 271.3494 | 45.8237
2013-02-25 | 0:45 | PST | 192 | 205.606 | 790.4 | 7.3051 | 155.3582 | 262.9118 | 43.2255
2013-02-25 | 1:00 | PST | 190 | 203.2238 | 784.9595 | 7.0286 | 153.8845 | 260.8309 | 42.5917
2013-02-25 | 1:15 | PST | 198 | 212.87 | 806.9154 | 8.1771 | 159.8362 | 269.2229 | 45.1647
2013-02-25 | 1:30 | PST | 195 | 209.216 | 798.6213 | 7.7331 | 157.5864 | 266.0545 | 44.188
2013-02-25 | 1:45 | PST | 187 | 199.6867 | 776.859 | 6.6267 | 151.6919 | 257.7306 | 41.6526
2013-02-25 | 2:00 | PST | 185 | 197.3528 | 771.4989 | 6.3673 | 150.2419 | 255.6779 | 41.0342
2013-02-25 | 2:15 | PST | 179 | 190.4657 | 755.6107 | 5.629 | 145.9483 | 249.587 | 39.2159
2013-02-25 | 2:30 | PST | 188 | 200.8609 | 779.5512 | 6.7589 | 152.4204 | 258.7612 | 41.9641
2013-02-25 | 2:45 | PST | 195 | 209.216 | 798.6213 | 7.7331 | 157.5864 | 266.0545 | 44.188
2013-02-25 | 3:00 | PST | 199 | 214.0979 | 809.6963 | 8.3287 | 160.5909 | 270.2847 | 45.4934
2013-02-25 | 3:15 | PST | 197 | 211.6471 | 804.1426 | 8.0273 | 159.0838 | 268.1639 | 44.8375
2013-02-25 | 3:30 | PST | 202 | 217.8112 | 818.0879 | 8.7946 | 162.8695 | 273.4874 | 46.4891
2013-02-25 | 3:45 | PST | 201 | 216.5684 | 815.2826 | 8.6375 | 162.1075 | 272.417 | 46.1556
2013-02-25 | 4:00 | PST | 195 | 209.216 | 798.6213 | 7.7331 | 157.5864 | 266.0545 | 44.188
2013-02-25 | 4:15 | PST | 202 | 217.8112 | 818.0879 | 8.7946 | 162.8695 | 273.4874 | 46.4891
2013-02-25 | 4:30 | PST | 202 | 217.8112 | 818.0879 | 8.7946 | 162.8695 | 273.4874 | 46.4891
2013-02-25 | 4:45 | PST | 213 | 231.8118 | 849.4853 | 10.6474 | 171.4112 | 285.4528 | 50.2641
2013-02-25 | 5:00 | PST | 214 | 233.115 | 852.3889 | 10.8275 | 172.2023 | 286.558 | 50.617
2013-02-25 | 5:15 | PST | 215 | 234.4232 | 855.3007 | 11.0095 | 172.996 | 287.6661 | 50.9716
2013-02-25 | 5:30 | PST | 218 | 238.3786 | 864.0855 | 11.5675 | 175.3918 | 291.008 | 52.0454
2013-02-25 | 5:45 | PST | 222 | 243.7246 | 875.9144 | 12.3398 | 178.6209 | 295.5051 | 53.5003
2013-02-25 | 6:00 | PST | 213 | 231.8118 | 849.4853 | 10.6474 | 171.4112 | 285.4528 | 50.2641
2013-02-25 | 6:15 | PST | 219 | 239.7073 | 867.0303 | 11.7575 | 176.1953 | 292.1279 | 52.4066
2013-02-25 | 6:30 | PST | 223 | 245.074 | 878.8924 | 12.538 | 179.4344 | 296.6367 | 53.8682
2013-02-25 | 6:45 | PST | 223 | 245.074 | 878.8924 | 12.538 | 179.4344 | 296.6367 | 53.8682
2013-02-25 | 7:00 | PST | 224 | 246.4286 | 881.8787 | 12.7383 | 180.2504 | 297.7713 | 54.2378
2013-02-25 | 7:15 | PST | 230 | 254.6662 | 899.9714 | 13.9839 | 185.1991 | 304.6411 | 56.491
2013-02-25 | 7:30 | PST | 224 | 246.4286 | 881.8787 | 12.7383 | 180.2504 | 297.7713 | 54.2378
2013-02-25 | 7:45 | PST | 230 | 254.6662 | 899.9714 | 13.9839 | 185.1991 | 304.6411 | 56.491
2013-02-25 | 8:00 | PST | 238 | 265.9452 | 924.564 | 15.7651 | 191.9388 | 313.9681 | 59.591
2013-02-25 | 8:15 | PST | 233 | 258.856 | 909.1306 | 14.6355 | 187.7074 | 308.1162 | 57.6406
2013-02-25 | 8:30 | PST | 232 | 257.4541 | 906.0692 | 14.4162 | 186.8688 | 306.9549 | 57.2556
2013-02-25 | 8:45 | PST | 233 | 258.856 | 909.1306 | 14.6355 | 187.7074 | 308.1162 | 57.6406
2013-02-25 | 9:00 | PST | 223 | 245.074 | 878.8924 | 12.538 | 179.4344 | 296.6367 | 53.8682
2013-02-25 | 9:15 | PST | 228 | 251.8993 | 893.9071 | 13.5603 | 183.5394 | 302.3393 | 55.7331
2013-02-25 | 9:30 | PST | 222 | 243.7246 | 875.9144 | 12.3398 | 178.6209 | 295.5051 | 53.5003
2013-02-25 | 9:45 | PST | 231 | 256.0575 | 903.0161 | 14.199 | 186.0327 | 305.7965 | 56.8724
2013-02-25 | 10:00 | PST | 230 | 254.6662 | 899.9714 | 13.9839 | 185.1991 | 304.6411 | 56.491
2013-02-25 | 10:15 | PST | 227 | 250.5238 | 890.8875 | 13.3516 | 182.7134 | 301.1928 | 55.3568
2013-02-25 | 10:30 | PST | 223 | 245.074 | 878.8924 | 12.538 | 179.4344 | 296.6367 | 53.8682
2013-02-25 | 10:45 | PST | 215 | 234.4232 | 855.3007 | 11.0095 | 172.996 | 287.6661 | 50.9716
2013-02-25 | 11:00 | PST | 217 | 237.055 | 861.1489 | 11.3795 | 174.5907 | 289.8911 | 51.6858
2013-02-25 | 11:15 | PST | 217 | 237.055 | 861.1489 | 11.3795 | 174.5907 | 289.8911 | 51.6858
2013-02-25 | 11:30 | PST | 212 | 230.5138 | 846.59 | 10.4694 | 170.6224 | 284.3505 | 49.9127
2013-02-25 | 11:45 | PST | 213 | 231.8118 | 849.4853 | 10.6474 | 171.4112 | 285.4528 | 50.2641
2013-02-25 | 12:00 | PST | 210 | 227.933 | 840.8241 | 10.1191 | 169.0523 | 282.1547 | 49.215
2013-02-25 | 12:15 | PST | 204 | 220.3115 | 823.7229 | 9.1144 | 164.4006 | 275.6369 | 47.1609
2013-02-25 | 12:30 | PST | 206 | 222.8319 | 829.3906 | 9.4417 | 165.9414 | 277.7979 | 47.8391
2013-02-25 | 12:45 | PST | 212 | 230.5138 | 846.59 | 10.4694 | 170.6224 | 284.3505 | 49.9127
2013-02-25 | 13:00 | PST | 205 | 221.5692 | 826.5526 | 9.2771 | 165.1698 | 276.716 | 47.4992
2013-02-25 | 13:15 | PST | 202 | 217.8112 | 818.0879 | 8.7946 | 162.8695 | 273.4874 | 46.4891
2013-02-25 | 13:30 | PST | 202 | 217.8112 | 818.0879 | 8.7946 | 162.8695 | 273.4874 | 46.4891
2013-02-25 | 13:45 | PST | 201 | 216.5684 | 815.2826 | 8.6375 | 162.1075 | 272.417 | 46.1556
2013-02-25 | 14:00 | PST | 212 | 230.5138 | 846.59 | 10.4694 | 170.6224 | 284.3505 | 49.9127
2013-02-25 | 14:15 | PST | 221 | 242.3803 | 872.9448 | 12.1437 | 177.8099 | 294.3764 | 53.1341
2013-02-25 | 14:30 | PST | 209 | 226.6501 | 837.9534 | 9.9469 | 168.2709 | 281.0612 | 48.8686
2013-02-25 | 14:45 | PST | 211 | 229.2208 | 843.7029 | 10.2933 | 169.8361 | 283.2512 | 49.5631
2013-02-25 | 15:00 | PST | 210 | 227.933 | 840.8241 | 10.1191 | 169.0523 | 282.1547 | 49.215
2013-02-25 | 15:15 | PST | 229 | 253.2801 | 896.9351 | 13.771 | 184.368 | 303.4887 | 56.1112
2013-02-25 | 15:30 | PST | 230 | 254.6662 | 899.9714 | 13.9839 | 185.1991 | 304.6411 | 56.491
2013-02-25 | 15:45 | PST | 219 | 239.7073 | 867.0303 | 11.7575 | 176.1953 | 292.1279 | 52.4066
2013-02-25 | 16:00 | PST | 210 | 227.933 | 840.8241 | 10.1191 | 169.0523 | 282.1547 | 49.215
2013-02-25 | 16:15 | PST | 211 | 229.2208 | 843.7029 | 10.2933 | 169.8361 | 283.2512 | 49.5631
2013-02-25 | 16:30 | PST | 206 | 222.8319 | 829.3906 | 9.4417 | 165.9414 | 277.7979 | 47.8391
2013-02-25 | 16:45 | PST | 203 | 219.0589 | 820.9013 | 8.9535 | 163.6338 | 274.5607 | 46.8242
2013-02-25 | 17:00 | PST | 205 | 221.5692 | 826.5526 | 9.2771 | 165.1698 | 276.716 | 47.4992
2013-02-25 | 17:15 | PST | 197 | 211.6471 | 804.1426 | 8.0273 | 159.0838 | 268.1639 | 44.8375
2013-02-25 | 17:30 | PST | 198 | 212.87 | 806.9154 | 8.1771 | 159.8362 | 269.2229 | 45.1647
2013-02-25 | 17:45 | PST | 196 | 210.4291 | 801.3779 | 7.8793 | 158.3339 | 267.1078 | 44.512
2013-02-25 | 18:00 | PST | 194 | 208.0078 | 795.8728 | 7.5887 | 156.8413 | 265.0041 | 43.8656
2013-02-25 | 18:15 | PST | 199 | 214.0979 | 809.6963 | 8.3287 | 160.5909 | 270.2847 | 45.4934
2013-02-25 | 18:30 | PST | 194 | 208.0078 | 795.8728 | 7.5887 | 156.8413 | 265.0041 | 43.8656
2013-02-25 | 18:45 | PST | 191 | 204.4125 | 787.6757 | 7.166 | 154.6202 | 261.8699 | 42.9078
2013-02-25 | 19:00 | PST | 190 | 203.2238 | 784.9595 | 7.0286 | 153.8845 | 260.8309 | 42.5917
2013-02-25 | 19:15 | PST | 187 | 199.6867 | 776.859 | 6.6267 | 151.6919 | 257.7306 | 41.6526
2013-02-25 | 19:30 | PST | 188 | 200.8609 | 779.5512 | 6.7589 | 152.4204 | 258.7612 | 41.9641
2013-02-25 | 19:45 | PST | 186 | 198.5174 | 774.175 | 6.4961 | 150.9657 | 256.7029 | 41.3426
2013-02-25 | 20:00 | PST | 190 | 203.2238 | 784.9595 | 7.0286 | 153.8845 | 260.8309 | 42.5917
2013-02-25 | 20:15 | PST | 185 | 197.3528 | 771.4989 | 6.3673 | 150.2419 | 255.6779 | 41.0342
2013-02-25 | 20:30 | PST | 181 | 192.7424 | 760.8748 | 5.8685 | 147.3702 | 251.6061 | 39.8159
2013-02-25 | 20:45 | PST | 187 | 199.6867 | 776.859 | 6.6267 | 151.6919 | 257.7306 | 41.6526
2013-02-25 | 21:00 | PST | 181 | 192.7424 | 760.8748 | 5.8685 | 147.3702 | 251.6061 | 39.8159
2013-02-25 | 21:15 | PST | 190 | 203.2238 | 784.9595 | 7.0286 | 153.8845 | 260.8309 | 42.5917
2013-02-25 | 21:30 | PST | 184 | 196.193 | 768.8309 | 6.2401 | 149.5205 | 254.6558 | 40.7273
2013-02-25 | 21:45 | PST | 186 | 198.5174 | 774.175 | 6.4961 | 150.9657 | 256.7029 | 41.3426
2013-02-25 | 22:00 | PST | 193 | 206.8045 | 793.1324 | 7.446 | 156.0985 | 263.9565 | 43.5448
2013-02-25 | 22:15 | PST | 190 | 203.2238 | 784.9595 | 7.0286 | 153.8845 | 260.8309 | 42.5917
2013-02-25 | 22:30 | PST | 191 | 204.4125 | 787.6757 | 7.166 | 154.6202 | 261.8699 | 42.9078
2013-02-25 | 22:45 | PST | 193 | 206.8045 | 793.1324 | 7.446 | 156.0985 | 263.9565 | 43.5448
2013-02-25 | 23:00 | PST | 184 | 196.193 | 768.8309 | 6.2401 | 149.5205 | 254.6558 | 40.7273
2013-02-25 | 23:15 | PST | 187 | 199.6867 | 776.859 | 6.6267 | 151.6919 | 257.7306 | 41.6526
2013-02-25 | 23:30 | PST | 187 | 199.6867 | 776.859 | 6.6267 | 151.6919 | 257.7306 | 41.6526
2013-02-25 | 23:45 | PST | 183 | 195.038 | 766.1709 | 6.1146 | 148.8014 | 253.6364 | 40.422
2013-02-26 | 0:00 | PST | 181 | 192.7424 | 760.8748 | 5.8685 | 147.3702 | 251.6061 | 39.8159
2013-02-26 | 0:15 | PST | 180 | 191.6017 | 758.2388 | 5.7479 | 146.6581 | 250.5952 | 39.5151
2013-02-26 | 0:30 | PST | 180 | 191.6017 | 758.2388 | 5.7479 | 146.6581 | 250.5952 | 39.5151
2013-02-26 | 0:45 | PST | 174 | 184.8567 | 742.5898 | 5.0583 | 142.4343 | 244.588 | 37.7422
2013-02-26 | 1:00 | PST | 175 | 185.9691 | 745.1781 | 5.1693 | 143.1325 | 245.5822 | 38.0339
2013-02-26 | 1:15 | PST | 181 | 192.7424 | 760.8748 | 5.8685 | 147.3702 | 251.6061 | 39.8159
2013-02-26 | 1:30 | PST | 180 | 191.6017 | 758.2388 | 5.7479 | 146.6581 | 250.5952 | 39.5151
2013-02-26 | 1:45 | PST | 178 | 189.3345 | 752.9906 | 5.5117 | 145.2409 | 248.5817 | 38.9181
2013-02-26 | 2:00 | PST | 182 | 193.8878 | 763.5188 | 5.9907 | 148.0846 | 252.6199 | 40.1182
2013-02-26 | 2:15 | PST | 177 | 188.208 | 750.3785 | 5.3959 | 144.5358 | 247.5791 | 38.6219
2013-02-26 | 2:30 | PST | 186 | 198.5174 | 774.175 | 6.4961 | 150.9657 | 256.7029 | 41.3426
2013-02-26 | 2:45 | PST | 180 | 191.6017 | 758.2388 | 5.7479 | 146.6581 | 250.5952 | 39.5151
2013-02-26 | 3:00 | PST | 192 | 205.606 | 790.4 | 7.3051 | 155.3582 | 262.9118 | 43.2255
2013-02-26 | 3:15 | PST | 186 | 198.5174 | 774.175 | 6.4961 | 150.9657 | 256.7029 | 41.3426
2013-02-26 | 3:30 | PST | 183 | 195.038 | 766.1709 | 6.1146 | 148.8014 | 253.6364 | 40.422
2013-02-26 | 3:45 | PST | 180 | 191.6017 | 758.2388 | 5.7479 | 146.6581 | 250.5952 | 39.5151
2013-02-26 | 4:00 | PST | 174 | 184.8567 | 742.5898 | 5.0583 | 142.4343 | 244.588 | 37.7422
2013-02-26 | 4:15 | PST | 176 | 187.0862 | 747.7743 | 5.2818 | 143.833 | 246.5793 | 38.3271
2013-02-26 | 4:30 | PST | 178 | 189.3345 | 752.9906 | 5.5117 | 145.2409 | 248.5817 | 38.9181
2013-02-26 | 4:45 | PST | 173 | 183.749 | 740.0095 | 4.9489 | 141.7384 | 243.5965 | 37.4519
2013-02-26 | 5:00 | PST | 168 | 178.2801 | 727.2266 | 4.4249 | 138.2936 | 238.6803 | 36.023
2013-02-26 | 5:15 | PST | 171 | 181.5475 | 734.8726 | 4.7347 | 140.3536 | 241.6217 | 36.8759
2013-02-26 | 5:30 | PST | 175 | 185.9691 | 745.1781 | 5.1693 | 143.1325 | 245.5822 | 38.0339
2013-02-26 | 5:45 | PST | 172 | 182.6459 | 737.437 | 4.841 | 141.0449 | 242.6077 | 37.1632
2013-02-26 | 6:00 | PST | 171 | 181.5475 | 734.8726 | 4.7347 | 140.3536 | 241.6217 | 36.8759
2013-02-26 | 6:15 | PST | 178 | 189.3345 | 752.9906 | 5.5117 | 145.2409 | 248.5817 | 38.9181
2013-02-26 | 6:30 | PST | 170 | 180.4537 | 732.316 | 4.6299 | 139.6647 | 240.6385 | 36.5901
2013-02-26 | 6:45 | PST | 166 | 176.125 | 722.1687 | 4.2259 | 136.9317 | 236.7331 | 35.4617
2013-02-26 | 7:00 | PST | 169 | 179.3646 | 729.7673 | 4.5267 | 138.978 | 239.6581 | 36.3058
2013-02-26 | 7:15 | PST | 170 | 180.4537 | 732.316 | 4.6299 | 139.6647 | 240.6385 | 36.5901
2013-02-26 | 7:30 | PST | 168 | 178.2801 | 727.2266 | 4.4249 | 138.2936 | 238.6803 | 36.023
2013-02-26 | 7:45 | PST | 170 | 180.4537 | 732.316 | 4.6299 | 139.6647 | 240.6385 | 36.5901
2013-02-26 | 8:00 | PST | 166 | 176.125 | 722.1687 | 4.2259 | 136.9317 | 236.7331 | 35.4617
2013-02-26 | 8:15 | PST | 178 | 189.3345 | 752.9906 | 5.5117 | 145.2409 | 248.5817 | 38.9181
2013-02-26 | 8:30 | PST | 180 | 191.6017 | 758.2388 | 5.7479 | 146.6581 | 250.5952 | 39.5151
2013-02-26 | 8:45 | PST | 181 | 192.7424 | 760.8748 | 5.8685 | 147.3702 | 251.6061 | 39.8159
2013-02-26 | 9:00 | PST | 184 | 196.193 | 768.8309 | 6.2401 | 149.5205 | 254.6558 | 40.7273
2013-02-26 | 9:15 | PST | 182 | 193.8878 | 763.5188 | 5.9907 | 148.0846 | 252.6199 | 40.1182
2013-02-26 | 9:30 | PST | 180 | 191.6017 | 758.2388 | 5.7479 | 146.6581 | 250.5952 | 39.5151
2013-02-26 | 9:45 | PST | 174 | 184.8567 | 742.5898 | 5.0583 | 142.4343 | 244.588 | 37.7422
2013-02-26 | 10:00 | PST | 165 | 175.0543 | 719.6516 | 4.1287 | 136.2542 | 235.7636 | 35.1833
2013-02-26 | 10:15 | PST | 172 | 182.6459 | 737.437 | 4.841 | 141.0449 | 242.6077 | 37.1632
2013-02-26 | 10:30 | PST | 173 | 183.749 | 740.0095 | 4.9489 | 141.7384 | 243.5965 | 37.4519
2013-02-26 | 10:45 | PST | 164 | 173.9882 | 717.1424 | 4.0329 | 135.5789 | 234.7969 | 34.9063
2013-02-26 | 11:00 | PST | 174 | 184.8567 | 742.5898 | 5.0583 | 142.4343 | 244.588 | 37.7422
2013-02-26 | 11:15 | PST | 178 | 189.3345 | 752.9906 | 5.5117 | 145.2409 | 248.5817 | 38.9181
2013-02-26 | 11:30 | PST | 175 | 185.9691 | 745.1781 | 5.1693 | 143.1325 | 245.5822 | 38.0339
2013-02-26 | 11:45 | PST | 169 | 179.3646 | 729.7673 | 4.5267 | 138.978 | 239.6581 | 36.3058
2013-02-26 | 12:00 | PST | 168 | 178.2801 | 727.2266 | 4.4249 | 138.2936 | 238.6803 | 36.023
2013-02-26 | 12:15 | PST | 177 | 188.208 | 750.3785 | 5.3959 | 144.5358 | 247.5791 | 38.6219
2013-02-26 | 12:30 | PST | 174 | 184.8567 | 742.5898 | 5.0583 | 142.4343 | 244.588 | 37.7422
2013-02-26 | 12:45 | PST | 171 | 181.5475 | 734.8726 | 4.7347 | 140.3536 | 241.6217 | 36.8759
2013-02-26 | 13:00 | PST | 169 | 179.3646 | 729.7673 | 4.5267 | 138.978 | 239.6581 | 36.3058
2013-02-26 | 13:15 | PST | 170 | 180.4537 | 732.316 | 4.6299 | 139.6647 | 240.6385 | 36.5901
2013-02-26 | 13:30 | PST | 175 | 185.9691 | 745.1781 | 5.1693 | 143.1325 | 245.5822 | 38.0339
2013-02-26 | 13:45 | PST | 170 | 180.4537 | 732.316 | 4.6299 | 139.6647 | 240.6385 | 36.5901
2013-02-26 | 14:00 | PST | 168 | 178.2801 | 727.2266 | 4.4249 | 138.2936 | 238.6803 | 36.023
2013-02-26 | 14:15 | PST | 168 | 178.2801 | 727.2266 | 4.4249 | 138.2936 | 238.6803 | 36.023
2013-02-26 | 14:30 | PST | 163 | 172.9266 | 714.6411 | 3.9385 | 134.9059 | 233.8328 | 34.6308
2013-02-26 | 14:45 | PST | 159 | 168.726 | 704.7143 | 3.5755 | 132.2365 | 230.0039 | 33.5432
2013-02-26 | 15:00 | PST | 161 | 170.8172 | 709.662 | 3.7542 | 133.5667 | 231.9129 | 34.0841
2013-02-26 | 15:15 | PST | 163 | 172.9266 | 714.6411 | 3.9385 | 134.9059 | 233.8328 | 34.6308
2013-02-26 | 15:30 | PST | 168 | 178.2801 | 727.2266 | 4.4249 | 138.2936 | 238.6803 | 36.023
2013-02-26 | 15:45 | PST | 164 | 173.9882 | 717.1424 | 4.0329 | 135.5789 | 234.7969 | 34.9063
2013-02-26 | 16:00 | PST | 163 | 172.9266 | 714.6411 | 3.9385 | 134.9059 | 233.8328 | 34.6308
2013-02-26 | 16:15 | PST | 165 | 175.0543 | 719.6516 | 4.1287 | 136.2542 | 235.7636 | 35.1833
2013-02-26 | 16:30 | PST | 165 | 175.0543 | 719.6516 | 4.1287 | 136.2542 | 235.7636 | 35.1833
2013-02-26 | 16:45 | PST | 162 | 171.8697 | 712.1476 | 3.8456 | 134.2352 | 232.8715 | 34.3567
2013-02-26 | 17:00 | PST | 160 | 169.7693 | 707.1842 | 3.6641 | 132.9005 | 230.957 | 33.8129
2013-02-26 | 17:15 | PST | 168 | 178.2801 | 727.2266 | 4.4249 | 138.2936 | 238.6803 | 36.023
2013-02-26 | 17:30 | PST | 172 | 182.6459 | 737.437 | 4.841 | 141.0449 | 242.6077 | 37.1632
2013-02-26 | 17:45 | PST | 172 | 182.6459 | 737.437 | 4.841 | 141.0449 | 242.6077 | 37.1632
2013-02-26 | 18:00 | PST | 168 | 178.2801 | 727.2266 | 4.4249 | 138.2936 | 238.6803 | 36.023
2013-02-26 | 18:15 | PST | 169 | 179.3646 | 729.7673 | 4.5267 | 138.978 | 239.6581 | 36.3058
2013-02-26 | 18:30 | PST | 164 | 173.9882 | 717.1424 | 4.0329 | 135.5789 | 234.7969 | 34.9063
2013-02-26 | 18:45 | PST | 165 | 175.0543 | 719.6516 | 4.1287 | 136.2542 | 235.7636 | 35.1833
2013-02-26 | 19:00 | PST | 168 | 178.2801 | 727.2266 | 4.4249 | 138.2936 | 238.6803 | 36.023
2013-02-26 | 19:15 | PST | 170 | 180.4537 | 732.316 | 4.6299 | 139.6647 | 240.6385 | 36.5901
2013-02-26 | 19:30 | PST | 168 | 178.2801 | 727.2266 | 4.4249 | 138.2936 | 238.6803 | 36.023
2013-02-26 | 19:45 | PST | 166 | 176.125 | 722.1687 | 4.2259 | 136.9317 | 236.7331 | 35.4617
2013-02-26 | 20:00 | PST | 165 | 175.0543 | 719.6516 | 4.1287 | 136.2542 | 235.7636 | 35.1833
2013-02-26 | 20:15 | PST | 159 | 168.726 | 704.7143 | 3.5755 | 132.2365 | 230.0039 | 33.5432
2013-02-26 | 20:30 | PST | 158 | 167.6872 | 702.2522 | 3.4883 | 131.5748 | 229.0534 | 33.2749
2013-02-26 | 20:45 | PST | 157 | 166.6528 | 699.7979 | 3.4025 | 130.9153 | 228.1057 | 33.008
2013-02-26 | 21:00 | PST | 153 | 162.5604 | 690.0591 | 3.0731 | 128.2998 | 224.3416 | 31.9547
2013-02-26 | 21:15 | PST | 153 | 162.5604 | 690.0591 | 3.0731 | 128.2998 | 224.3416 | 31.9547
2013-02-26 | 21:30 | PST | 153 | 162.5604 | 690.0591 | 3.0731 | 128.2998 | 224.3416 | 31.9547
2013-02-26 | 21:45 | PST | 152 | 161.5484 | 687.6439 | 2.9941 | 127.6515 | 223.4073 | 31.695
2013-02-26 | 22:00 | PST | 156 | 165.623 | 697.3515 | 3.3181 | 130.2581 | 227.1606 | 32.7426
2013-02-26 | 22:15 | PST | 162 | 171.8697 | 712.1476 | 3.8456 | 134.2352 | 232.8715 | 34.3567
2013-02-26 | 22:30 | PST | 166 | 176.125 | 722.1687 | 4.2259 | 136.9317 | 236.7331 | 35.4617
2013-02-26 | 22:45 | PST | 166 | 176.125 | 722.1687 | 4.2259 | 136.9317 | 236.7331 | 35.4617
2013-02-26 | 23:00 | PST | 159 | 168.726 | 704.7143 | 3.5755 | 132.2365 | 230.0039 | 33.5432
2013-02-26 | 23:15 | PST | 156 | 165.623 | 697.3515 | 3.3181 | 130.2581 | 227.1606 | 32.7426
2013-02-26 | 23:30 | PST | 160 | 169.7693 | 707.1842 | 3.6641 | 132.9005 | 230.957 | 33.8129
2013-02-26 | 23:45 | PST | 166 | 176.125 | 722.1687 | 4.2259 | 136.9317 | 236.7331 | 35.4617
2013-02-27 | 0:00 | PST | 162 | 171.8697 | 712.1476 | 3.8456 | 134.2352 | 232.8715 | 34.3567
2013-02-27 | 0:15 | PST | 164 | 173.9882 | 717.1424 | 4.0329 | 135.5789 | 234.7969 | 34.9063
2013-02-27 | 0:30 | PST | 167 | 177.2002 | 724.6937 | 4.3247 | 137.6115 | 237.7054 | 35.7416
2013-02-27 | 0:45 | PST | 172 | 182.6459 | 737.437 | 4.841 | 141.0449 | 242.6077 | 37.1632
2013-02-27 | 1:00 | PST | 167 | 177.2002 | 724.6937 | 4.3247 | 137.6115 | 237.7054 | 35.7416
2013-02-27 | 1:15 | PST | 161 | 170.8172 | 709.662 | 3.7542 | 133.5667 | 231.9129 | 34.0841
2013-02-27 | 1:30 | PST | 165 | 175.0543 | 719.6516 | 4.1287 | 136.2542 | 235.7636 | 35.1833
2013-02-27 | 1:45 | PST | 160 | 169.7693 | 707.1842 | 3.6641 | 132.9005 | 230.957 | 33.8129
2013-02-27 | 2:00 | PST | 160 | 169.7693 | 707.1842 | 3.6641 | 132.9005 | 230.957 | 33.8129
2013-02-27 | 2:15 | PST | 159 | 168.726 | 704.7143 | 3.5755 | 132.2365 | 230.0039 | 33.5432
2013-02-27 | 2:30 | PST | 158 | 167.6872 | 702.2522 | 3.4883 | 131.5748 | 229.0534 | 33.2749
2013-02-27 | 2:45 | PST | 160 | 169.7693 | 707.1842 | 3.6641 | 132.9005 | 230.957 | 33.8129
2013-02-27 | 3:00 | PST | 159 | 168.726 | 704.7143 | 3.5755 | 132.2365 | 230.0039 | 33.5432
2013-02-27 | 3:15 | PST | 162 | 171.8697 | 712.1476 | 3.8456 | 134.2352 | 232.8715 | 34.3567
2013-02-27 | 3:30 | PST | 161 | 170.8172 | 709.662 | 3.7542 | 133.5667 | 231.9129 | 34.0841
2013-02-27 | 3:45 | PST | 161 | 170.8172 | 709.662 | 3.7542 | 133.5667 | 231.9129 | 34.0841
2013-02-27 | 4:00 | PST | 170 | 180.4537 | 732.316 | 4.6299 | 139.6647 | 240.6385 | 36.5901
2013-02-27 | 4:15 | PST | 162 | 171.8697 | 712.1476 | 3.8456 | 134.2352 | 232.8715 | 34.3567
2013-02-27 | 4:30 | PST | 165 | 175.0543 | 719.6516 | 4.1287 | 136.2542 | 235.7636 | 35.1833
2013-02-27 | 4:45 | PST | 180 | 191.6017 | 758.2388 | 5.7479 | 146.6581 | 250.5952 | 39.5151
2013-02-27 | 5:00 | PST | 175 | 185.9691 | 745.1781 | 5.1693 | 143.1325 | 245.5822 | 38.0339
2013-02-27 | 5:15 | PST | 170 | 180.4537 | 732.316 | 4.6299 | 139.6647 | 240.6385 | 36.5901
2013-02-27 | 5:30 | PST | 174 | 184.8567 | 742.5898 | 5.0583 | 142.4343 | 244.588 | 37.7422
2013-02-27 | 5:45 | PST | 177 | 188.208 | 750.3785 | 5.3959 | 144.5358 | 247.5791 | 38.6219
2013-02-27 | 6:00 | PST | 175 | 185.9691 | 745.1781 | 5.1693 | 143.1325 | 245.5822 | 38.0339
2013-02-27 | 6:15 | PST | 172 | 182.6459 | 737.437 | 4.841 | 141.0449 | 242.6077 | 37.1632
2013-02-27 | 6:30 | PST | 169 | 179.3646 | 729.7673 | 4.5267 | 138.978 | 239.6581 | 36.3058
2013-02-27 | 6:45 | PST | 165 | 175.0543 | 719.6516 | 4.1287 | 136.2542 | 235.7636 | 35.1833
2013-02-27 | 7:00 | PST | 166 | 176.125 | 722.1687 | 4.2259 | 136.9317 | 236.7331 | 35.4617
2013-02-27 | 7:15 | PST | 164 | 173.9882 | 717.1424 | 4.0329 | 135.5789 | 234.7969 | 34.9063
2013-02-27 | 7:30 | PST | 165 | 175.0543 | 719.6516 | 4.1287 | 136.2542 | 235.7636 | 35.1833
2013-02-27 | 7:45 | PST | 169 | 179.3646 | 729.7673 | 4.5267 | 138.978 | 239.6581 | 36.3058
2013-02-27 | 8:00 | PST | 164 | 173.9882 | 717.1424 | 4.0329 | 135.5789 | 234.7969 | 34.9063
2013-02-27 | 8:15 | PST | 161 | 170.8172 | 709.662 | 3.7542 | 133.5667 | 231.9129 | 34.0841
2013-02-27 | 8:30 | PST | 157 | 166.6528 | 699.7979 | 3.4025 | 130.9153 | 228.1057 | 33.008
2013-02-27 | 8:45 | PST | 154 | 163.5768 | 692.4821 | 3.1534 | 128.9504 | 225.2786 | 32.2159
2013-02-27 | 9:00 | PST | 158 | 167.6872 | 702.2522 | 3.4883 | 131.5748 | 229.0534 | 33.2749
2013-02-27 | 9:15 | PST | 155 | 164.5977 | 694.9129 | 3.2351 | 129.6031 | 226.2183 | 32.4785
2013-02-27 | 9:30 | PST | 159 | 168.726 | 704.7143 | 3.5755 | 132.2365 | 230.0039 | 33.5432
2013-02-27 | 9:45 | PST | 163 | 172.9266 | 714.6411 | 3.9385 | 134.9059 | 233.8328 | 34.6308
2013-02-27 | 10:00 | PST | 190 | 203.2238 | 784.9595 | 7.0286 | 153.8845 | 260.8309 | 42.5917
2013-02-27 | 10:15 | PST | 189 | 202.0399 | 782.2513 | 6.8929 | 153.1513 | 259.7946 | 42.2771
2013-02-27 | 10:30 | PST | 181 | 192.7424 | 760.8748 | 5.8685 | 147.3702 | 251.6061 | 39.8159
2013-02-27 | 10:45 | PST | 180 | 191.6017 | 758.2388 | 5.7479 | 146.6581 | 250.5952 | 39.5151
2013-02-27 | 11:00 | PST | 174 | 184.8567 | 742.5898 | 5.0583 | 142.4343 | 244.588 | 37.7422
2013-02-27 | 11:15 | PST | 172 | 182.6459 | 737.437 | 4.841 | 141.0449 | 242.6077 | 37.1632
2013-02-27 | 11:30 | PST | 180 | 191.6017 | 758.2388 | 5.7479 | 146.6581 | 250.5952 | 39.5151
2013-02-27 | 11:45 | PST | 175 | 185.9691 | 745.1781 | 5.1693 | 143.1325 | 245.5822 | 38.0339
2013-02-27 | 12:00 | PST | 182 | 193.8878 | 763.5188 | 5.9907 | 148.0846 | 252.6199 | 40.1182
2013-02-27 | 12:15 | PST | 176 | 187.0862 | 747.7743 | 5.2818 | 143.833 | 246.5793 | 38.3271
2013-02-27 | 12:30 | PST | 172 | 182.6459 | 737.437 | 4.841 | 141.0449 | 242.6077 | 37.1632
2013-02-27 | 12:45 | PST | 168 | 178.2801 | 727.2266 | 4.4249 | 138.2936 | 238.6803 | 36.023
2013-02-27 | 13:00 | PST | 172 | 182.6459 | 737.437 | 4.841 | 141.0449 | 242.6077 | 37.1632
2013-02-27 | 13:15 | PST | 169 | 179.3646 | 729.7673 | 4.5267 | 138.978 | 239.6581 | 36.3058
2013-02-27 | 13:30 | PST | 169 | 179.3646 | 729.7673 | 4.5267 | 138.978 | 239.6581 | 36.3058
2013-02-27 | 13:45 | PST | 175 | 185.9691 | 745.1781 | 5.1693 | 143.1325 | 245.5822 | 38.0339
2013-02-27 | 14:00 | PST | 179 | 190.4657 | 755.6107 | 5.629 | 145.9483 | 249.587 | 39.2159
2013-02-27 | 14:15 | PST | 175 | 185.9691 | 745.1781 | 5.1693 | 143.1325 | 245.5822 | 38.0339
2013-02-27 | 14:30 | PST | 187 | 199.6867 | 776.859 | 6.6267 | 151.6919 | 257.7306 | 41.6526
2013-02-27 | 14:45 | PST | 184 | 196.193 | 768.8309 | 6.2401 | 149.5205 | 254.6558 | 40.7273
2013-02-27 | 15:00 | PST | 182 | 193.8878 | 763.5188 | 5.9907 | 148.0846 | 252.6199 | 40.1182
2013-02-27 | 15:15 | PST | 177 | 188.208 | 750.3785 | 5.3959 | 144.5358 | 247.5791 | 38.6219
2013-02-27 | 15:30 | PST | 181 | 192.7424 | 760.8748 | 5.8685 | 147.3702 | 251.6061 | 39.8159
2013-02-27 | 15:45 | PST | 180 | 191.6017 | 758.2388 | 5.7479 | 146.6581 | 250.5952 | 39.5151
2013-02-27 | 16:00 | PST | 183 | 195.038 | 766.1709 | 6.1146 | 148.8014 | 253.6364 | 40.422
2013-02-27 | 16:15 | PST | 183 | 195.038 | 766.1709 | 6.1146 | 148.8014 | 253.6364 | 40.422
2013-02-27 | 16:30 | PST | 184 | 196.193 | 768.8309 | 6.2401 | 149.5205 | 254.6558 | 40.7273
2013-02-27 | 16:45 | PST | 191 | 204.4125 | 787.6757 | 7.166 | 154.6202 | 261.8699 | 42.9078
2013-02-27 | 17:00 | PST | 178 | 189.3345 | 752.9906 | 5.5117 | 145.2409 | 248.5817 | 38.9181
2013-02-27 | 17:15 | PST | 179 | 190.4657 | 755.6107 | 5.629 | 145.9483 | 249.587 | 39.2159
2013-02-27 | 17:30 | PST | 176 | 187.0862 | 747.7743 | 5.2818 | 143.833 | 246.5793 | 38.3271
2013-02-27 | 17:45 | PST | 170 | 180.4537 | 732.316 | 4.6299 | 139.6647 | 240.6385 | 36.5901
2013-02-27 | 18:00 | PST | 175 | 185.9691 | 745.1781 | 5.1693 | 143.1325 | 245.5822 | 38.0339
2013-02-27 | 18:15 | PST | 174 | 184.8567 | 742.5898 | 5.0583 | 142.4343 | 244.588 | 37.7422
2013-02-27 | 18:30 | PST | 164 | 173.9882 | 717.1424 | 4.0329 | 135.5789 | 234.7969 | 34.9063
2013-02-27 | 18:45 | PST | 166 | 176.125 | 722.1687 | 4.2259 | 136.9317 | 236.7331 | 35.4617
2013-02-27 | 19:00 | PST | 168 | 178.2801 | 727.2266 | 4.4249 | 138.2936 | 238.6803 | 36.023
2013-02-27 | 19:15 | PST | 170 | 180.4537 | 732.316 | 4.6299 | 139.6647 | 240.6385 | 36.5901
2013-02-27 | 19:30 | PST | 162 | 171.8697 | 712.1476 | 3.8456 | 134.2352 | 232.8715 | 34.3567
2013-02-27 | 19:45 | PST | 165 | 175.0543 | 719.6516 | 4.1287 | 136.2542 | 235.7636 | 35.1833
2013-02-27 | 20:00 | PST | 166 | 176.125 | 722.1687 | 4.2259 | 136.9317 | 236.7331 | 35.4617
2013-02-27 | 20:15 | PST | 173 | 183.749 | 740.0095 | 4.9489 | 141.7384 | 243.5965 | 37.4519
2013-02-27 | 20:30 | PST | 172 | 182.6459 | 737.437 | 4.841 | 141.0449 | 242.6077 | 37.1632
2013-02-27 | 20:45 | PST | 173 | 183.749 | 740.0095 | 4.9489 | 141.7384 | 243.5965 | 37.4519
2013-02-27 | 21:00 | PST | 172 | 182.6459 | 737.437 | 4.841 | 141.0449 | 242.6077 | 37.1632
2013-02-27 | 21:15 | PST | 171 | 181.5475 | 734.8726 | 4.7347 | 140.3536 | 241.6217 | 36.8759
2013-02-27 | 21:30 | PST | 169 | 179.3646 | 729.7673 | 4.5267 | 138.978 | 239.6581 | 36.3058
2013-02-27 | 21:45 | PST | 168 | 178.2801 | 727.2266 | 4.4249 | 138.2936 | 238.6803 | 36.023
2013-02-27 | 22:00 | PST | 171 | 181.5475 | 734.8726 | 4.7347 | 140.3536 | 241.6217 | 36.8759
2013-02-27 | 22:15 | PST | 167 | 177.2002 | 724.6937 | 4.3247 | 137.6115 | 237.7054 | 35.7416
2013-02-27 | 22:30 | PST | 166 | 176.125 | 722.1687 | 4.2259 | 136.9317 | 236.7331 | 35.4617
2013-02-27 | 22:45 | PST | 170 | 180.4537 | 732.316 | 4.6299 | 139.6647 | 240.6385 | 36.5901
2013-02-27 | 23:00 | PST | 178 | 189.3345 | 752.9906 | 5.5117 | 145.2409 | 248.5817 | 38.9181
2013-02-27 | 23:15 | PST | 171 | 181.5475 | 734.8726 | 4.7347 | 140.3536 | 241.6217 | 36.8759
2013-02-27 | 23:30 | PST | 178 | 189.3345 | 752.9906 | 5.5117 | 145.2409 | 248.5817 | 38.9181
2013-02-27 | 23:45 | PST | 177 | 188.208 | 750.3785 | 5.3959 | 144.5358 | 247.5791 | 38.6219
2013-02-28 | 0:00 | PST | 187 | 199.6867 | 776.859 | 6.6267 | 151.6919 | 257.7306 | 41.6526
2013-02-28 | 0:15 | PST | 186 | 198.5174 | 774.175 | 6.4961 | 150.9657 | 256.7029 | 41.3426
2013-02-28 | 0:30 | PST | 177 | 188.208 | 750.3785 | 5.3959 | 144.5358 | 247.5791 | 38.6219
2013-02-28 | 0:45 | PST | 177 | 188.208 | 750.3785 | 5.3959 | 144.5358 | 247.5791 | 38.6219
2013-02-28 | 1:00 | PST | 175 | 185.9691 | 745.1781 | 5.1693 | 143.1325 | 245.5822 | 38.0339
2013-02-28 | 1:15 | PST | 190 | 203.2238 | 784.9595 | 7.0286 | 153.8845 | 260.8309 | 42.5917
2013-02-28 | 1:30 | PST | 187 | 199.6867 | 776.859 | 6.6267 | 151.6919 | 257.7306 | 41.6526
2013-02-28 | 1:45 | PST | 187 | 199.6867 | 776.859 | 6.6267 | 151.6919 | 257.7306 | 41.6526
2013-02-28 | 2:00 | PST | 180 | 191.6017 | 758.2388 | 5.7479 | 146.6581 | 250.5952 | 39.5151
2013-02-28 | 2:15 | PST | 184 | 196.193 | 768.8309 | 6.2401 | 149.5205 | 254.6558 | 40.7273
2013-02-28 | 2:30 | PST | 178 | 189.3345 | 752.9906 | 5.5117 | 145.2409 | 248.5817 | 38.9181
2013-02-28 | 2:45 | PST | 183 | 195.038 | 766.1709 | 6.1146 | 148.8014 | 253.6364 | 40.422
2013-02-28 | 3:00 | PST | 191 | 204.4125 | 787.6757 | 7.166 | 154.6202 | 261.8699 | 42.9078
2013-02-28 | 3:15 | PST | 190 | 203.2238 | 784.9595 | 7.0286 | 153.8845 | 260.8309 | 42.5917
2013-02-28 | 3:30 | PST | 181 | 192.7424 | 760.8748 | 5.8685 | 147.3702 | 251.6061 | 39.8159
2013-02-28 | 3:45 | PST | 200 | 215.3307 | 812.4854 | 8.4822 | 161.348 | 271.3494 | 45.8237
2013-02-28 | 4:00 | PST | 199 | 214.0979 | 809.6963 | 8.3287 | 160.5909 | 270.2847 | 45.4934
2013-02-28 | 4:15 | PST | 194 | 208.0078 | 795.8728 | 7.5887 | 156.8413 | 265.0041 | 43.8656
2013-02-28 | 4:30 | PST | 190 | 203.2238 | 784.9595 | 7.0286 | 153.8845 | 260.8309 | 42.5917
2013-02-28 | 4:45 | PST | 196 | 210.4291 | 801.3779 | 7.8793 | 158.3339 | 267.1078 | 44.512
2013-02-28 | 5:00 | PST | 191 | 204.4125 | 787.6757 | 7.166 | 154.6202 | 261.8699 | 42.9078
2013-02-28 | 5:15 | PST | 189 | 202.0399 | 782.2513 | 6.8929 | 153.1513 | 259.7946 | 42.2771
2013-02-28 | 5:30 | PST | 189 | 202.0399 | 782.2513 | 6.8929 | 153.1513 | 259.7946 | 42.2771
2013-02-28 | 5:45 | PST | 187 | 199.6867 | 776.859 | 6.6267 | 151.6919 | 257.7306 | 41.6526
2013-02-28 | 6:00 | PST | 177 | 188.208 | 750.3785 | 5.3959 | 144.5358 | 247.5791 | 38.6219
2013-02-28 | 6:15 | PST | 179 | 190.4657 | 755.6107 | 5.629 | 145.9483 | 249.587 | 39.2159
2013-02-28 | 6:30 | PST | 176 | 187.0862 | 747.7743 | 5.2818 | 143.833 | 246.5793 | 38.3271
2013-02-28 | 6:45 | PST | 179 | 190.4657 | 755.6107 | 5.629 | 145.9483 | 249.587 | 39.2159
2013-02-28 | 7:00 | PST | 174 | 184.8567 | 742.5898 | 5.0583 | 142.4343 | 244.588 | 37.7422
2013-02-28 | 7:15 | PST | 176 | 187.0862 | 747.7743 | 5.2818 | 143.833 | 246.5793 | 38.3271
2013-02-28 | 7:30 | PST | 174 | 184.8567 | 742.5898 | 5.0583 | 142.4343 | 244.588 | 37.7422
2013-02-28 | 7:45 | PST | 175 | 185.9691 | 745.1781 | 5.1693 | 143.1325 | 245.5822 | 38.0339
2013-02-28 | 8:00 | PST | 176 | 187.0862 | 747.7743 | 5.2818 | 143.833 | 246.5793 | 38.3271
2013-02-28 | 8:15 | PST | 179 | 190.4657 | 755.6107 | 5.629 | 145.9483 | 249.587 | 39.2159
2013-02-28 | 8:30 | PST | 176 | 187.0862 | 747.7743 | 5.2818 | 143.833 | 246.5793 | 38.3271
2013-02-28 | 8:45 | PST | 174 | 184.8567 | 742.5898 | 5.0583 | 142.4343 | 244.588 | 37.7422
2013-02-28 | 9:00 | PST | 186 | 198.5174 | 774.175 | 6.4961 | 150.9657 | 256.7029 | 41.3426
2013-02-28 | 9:15 | PST | 182 | 193.8878 | 763.5188 | 5.9907 | 148.0846 | 252.6199 | 40.1182
2013-02-28 | 9:30 | PST | 185 | 197.3528 | 771.4989 | 6.3673 | 150.2419 | 255.6779 | 41.0342
2013-02-28 | 9:45 | PST | 187 | 199.6867 | 776.859 | 6.6267 | 151.6919 | 257.7306 | 41.6526
2013-02-28 | 10:00 | PST | 188 | 200.8609 | 779.5512 | 6.7589 | 152.4204 | 258.7612 | 41.9641
2013-02-28 | 10:15 | PST | 179 | 190.4657 | 755.6107 | 5.629 | 145.9483 | 249.587 | 39.2159
2013-02-28 | 10:30 | PST | 183 | 195.038 | 766.1709 | 6.1146 | 148.8014 | 253.6364 | 40.422
2013-02-28 | 10:45 | PST | 179 | 190.4657 | 755.6107 | 5.629 | 145.9483 | 249.587 | 39.2159
2013-02-28 | 11:00 | PST | 178 | 189.3345 | 752.9906 | 5.5117 | 145.2409 | 248.5817 | 38.9181
2013-02-28 | 11:15 | PST | 177 | 188.208 | 750.3785 | 5.3959 | 144.5358 | 247.5791 | 38.6219
2013-02-28 | 11:30 | PST | 185 | 197.3528 | 771.4989 | 6.3673 | 150.2419 | 255.6779 | 41.0342
2013-02-28 | 11:45 | PST | 187 | 199.6867 | 776.859 | 6.6267 | 151.6919 | 257.7306 | 41.6526
2013-02-28 | 12:00 | PST | 182 | 193.8878 | 763.5188 | 5.9907 | 148.0846 | 252.6199 | 40.1182
2013-02-28 | 12:15 | PST | 163 | 172.9266 | 714.6411 | 3.9385 | 134.9059 | 233.8328 | 34.6308
2013-02-28 | 12:30 | PST | 168 | 178.2801 | 727.2266 | 4.4249 | 138.2936 | 238.6803 | 36.023
2013-02-28 | 12:45 | PST | 160 | 169.7693 | 707.1842 | 3.6641 | 132.9005 | 230.957 | 33.8129
2013-02-28 | 13:00 | PST | 163 | 172.9266 | 714.6411 | 3.9385 | 134.9059 | 233.8328 | 34.6308
2013-02-28 | 13:15 | PST | 160 | 169.7693 | 707.1842 | 3.6641 | 132.9005 | 230.957 | 33.8129
2013-02-28 | 13:30 | PST | 162 | 171.8697 | 712.1476 | 3.8456 | 134.2352 | 232.8715 | 34.3567
2013-02-28 | 13:45 | PST | 162 | 171.8697 | 712.1476 | 3.8456 | 134.2352 | 232.8715 | 34.3567
2013-02-28 | 14:00 | PST | 160 | 169.7693 | 707.1842 | 3.6641 | 132.9005 | 230.957 | 33.8129
2013-02-28 | 14:15 | PST | 160 | 169.7693 | 707.1842 | 3.6641 | 132.9005 | 230.957 | 33.8129
2013-02-28 | 14:30 | PST | 164 | 173.9882 | 717.1424 | 4.0329 | 135.5789 | 234.7969 | 34.9063
2013-02-28 | 14:45 | PST | 161 | 170.8172 | 709.662 | 3.7542 | 133.5667 | 231.9129 | 34.0841
2013-02-28 | 15:00 | PST | 159 | 168.726 | 704.7143 | 3.5755 | 132.2365 | 230.0039 | 33.5432
2013-02-28 | 15:15 | PST | 166 | 176.125 | 722.1687 | 4.2259 | 136.9317 | 236.7331 | 35.4617
2013-02-28 | 15:30 | PST | 162 | 171.8697 | 712.1476 | 3.8456 | 134.2352 | 232.8715 | 34.3567
2013-02-28 | 15:45 | PST | 165 | 175.0543 | 719.6516 | 4.1287 | 136.2542 | 235.7636 | 35.1833
2013-02-28 | 16:00 | PST | 176 | 187.0862 | 747.7743 | 5.2818 | 143.833 | 246.5793 | 38.3271
2013-02-28 | 16:15 | PST | 167 | 177.2002 | 724.6937 | 4.3247 | 137.6115 | 237.7054 | 35.7416
2013-02-28 | 16:30 | PST | 169 | 179.3646 | 729.7673 | 4.5267 | 138.978 | 239.6581 | 36.3058
2013-02-28 | 16:45 | PST | 172 | 182.6459 | 737.437 | 4.841 | 141.0449 | 242.6077 | 37.1632
2013-02-28 | 17:00 | PST | 169 | 179.3646 | 729.7673 | 4.5267 | 138.978 | 239.6581 | 36.3058
2013-02-28 | 17:15 | PST | 170 | 180.4537 | 732.316 | 4.6299 | 139.6647 | 240.6385 | 36.5901
2013-02-28 | 17:30 | PST | 164 | 173.9882 | 717.1424 | 4.0329 | 135.5789 | 234.7969 | 34.9063
2013-02-28 | 17:45 | PST | 171 | 181.5475 | 734.8726 | 4.7347 | 140.3536 | 241.6217 | 36.8759
2013-02-28 | 18:00 | PST | 172 | 182.6459 | 737.437 | 4.841 | 141.0449 | 242.6077 | 37.1632
2013-02-28 | 18:15 | PST | 175 | 185.9691 | 745.1781 | 5.1693 | 143.1325 | 245.5822 | 38.0339
2013-02-28 | 18:30 | PST | 188 | 200.8609 | 779.5512 | 6.7589 | 152.4204 | 258.7612 | 41.9641
2013-02-28 | 18:45 | PST | 187 | 199.6867 | 776.859 | 6.6267 | 151.6919 | 257.7306 | 41.6526
2013-02-28 | 19:00 | PST | 188 | 200.8609 | 779.5512 | 6.7589 | 152.4204 | 258.7612 | 41.9641
2013-02-28 | 19:15 | PST | 180 | 191.6017 | 758.2388 | 5.7479 | 146.6581 | 250.5952 | 39.5151
2013-02-28 | 19:30 | PST | 184 | 196.193 | 768.8309 | 6.2401 | 149.5205 | 254.6558 | 40.7273
2013-02-28 | 19:45 | PST | 190 | 203.2238 | 784.9595 | 7.0286 | 153.8845 | 260.8309 | 42.5917
2013-02-28 | 20:00 | PST | 203 | 219.0589 | 820.9013 | 8.9535 | 163.6338 | 274.5607 | 46.8242
2013-02-28 | 20:15 | PST | 205 | 221.5692 | 826.5526 | 9.2771 | 165.1698 | 276.716 | 47.4992
2013-02-28 | 20:30 | PST | 203 | 219.0589 | 820.9013 | 8.9535 | 163.6338 | 274.5607 | 46.8242
2013-02-28 | 20:45 | PST | 205 | 221.5692 | 826.5526 | 9.2771 | 165.1698 | 276.716 | 47.4992
2013-02-28 | 21:00 | PST | 203 | 219.0589 | 820.9013 | 8.9535 | 163.6338 | 274.5607 | 46.8242
2013-02-28 | 21:15 | PST | 206 | 222.8319 | 829.3906 | 9.4417 | 165.9414 | 277.7979 | 47.8391
2013-02-28 | 21:30 | PST | 214 | 233.115 | 852.3889 | 10.8275 | 172.2023 | 286.558 | 50.617
2013-02-28 | 21:45 | PST | 211 | 229.2208 | 843.7029 | 10.2933 | 169.8361 | 283.2512 | 49.5631
2013-02-28 | 22:00 | PST | 206 | 222.8319 | 829.3906 | 9.4417 | 165.9414 | 277.7979 | 47.8391
2013-02-28 | 22:15 | PST | 198 | 212.87 | 806.9154 | 8.1771 | 159.8362 | 269.2229 | 45.1647
2013-02-28 | 22:30 | PST | 203 | 219.0589 | 820.9013 | 8.9535 | 163.6338 | 274.5607 | 46.8242
2013-02-28 | 22:45 | PST | 205 | 221.5692 | 826.5526 | 9.2771 | 165.1698 | 276.716 | 47.4992
2013-02-28 | 23:00 | PST | 206 | 222.8319 | 829.3906 | 9.4417 | 165.9414 | 277.7979 | 47.8391
2013-02-28 | 23:15 | PST | 204 | 220.3115 | 823.7229 | 9.1144 | 164.4006 | 275.6369 | 47.1609
2013-02-28 | 23:30 | PST | 218 | 238.3786 | 864.0855 | 11.5675 | 175.3918 | 291.008 | 52.0454
2013-02-28 | 23:45 | PST | 210 | 227.933 | 840.8241 | 10.1191 | 169.0523 | 282.1547 | 49.215
2013-03-01 | 0:00 | PST | 220 | 241.0515 | 910.3691 | 13.6127 | 175.2116 | 311.844 | 54.5545
2013-03-01 | 0:15 | PST | 228 | 251.7566 | 934.6637 | 15.3311 | 181.8832 | 321.5691 | 57.6726
2013-03-01 | 0:30 | PST | 235 | 261.3914 | 956.3551 | 16.9462 | 187.86 | 330.2475 | 60.4965
2013-03-01 | 0:45 | PST | 230 | 254.4837 | 940.8198 | 15.7818 | 183.5775 | 324.0325 | 58.4703
2013-03-01 | 1:00 | PST | 238 | 265.5981 | 965.776 | 17.6711 | 190.4616 | 334.0155 | 61.7344
2013-03-01 | 1:15 | PST | 243 | 272.7134 | 981.6445 | 18.9239 | 194.8515 | 340.3607 | 63.835
2013-03-01 | 1:30 | PST | 246 | 277.0456 | 991.266 | 19.7028 | 197.5179 | 344.2071 | 65.1178
2013-03-01 | 1:45 | PST | 253 | 287.3395 | 1014.0108 | 21.6013 | 203.8354 | 353.2977 | 68.1779
2013-03-01 | 2:00 | PST | 270 | 313.4391 | 1070.9796 | 26.7024 | 219.7429 | 376.0559 | 76.0052
2013-03-01 | 2:15 | PST | 271 | 315.0236 | 1074.4077 | 27.0248 | 220.7039 | 377.425 | 76.4834
2013-03-01 | 2:30 | PST | 285 | 337.7937 | 1123.3091 | 31.8107 | 234.4572 | 396.951 | 83.3906
2013-03-01 | 2:45 | PST | 296 | 356.4645 | 1162.9306 | 35.9388 | 245.6604 | 412.768 | 89.1005
2013-03-01 | 3:00 | PST | 314 | 388.5349 | 1230.074 | 43.4283 | 264.7624 | 439.568 | 98.9968
2013-03-01 | 3:15 | PST | 308 | 377.6325 | 1207.372 | 40.8277 | 258.2878 | 430.5069 | 95.6206
2013-03-01 | 3:30 | PST | 312 | 384.877 | 1222.4708 | 42.5497 | 262.5922 | 436.5333 | 97.8627
2013-03-01 | 3:45 | PST | 352 | 462.6699 | 1383.6213 | 62.7435 | 308.3264 | 500.7973 | 122.5593
2013-03-01 | 4:00 | PST | 336 | 430.3677 | 1317.5761 | 54.0696 | 289.4382 | 474.45 | 112.2651
2013-03-01 | 4:15 | PST | 368 | 496.6006 | 1451.248 | 72.1749 | 328.0275 | 527.804 | 133.3385
2013-03-01 | 4:30 | PST | 400 | 569.5137 | 1593.7868 | 93.7551 | 369.9374 | 584.7492 | 156.7593
2013-03-01 | 4:45 | PST | 404 | 579.1141 | 1612.2987 | 96.7196 | 375.4166 | 592.1474 | 159.8667
2013-03-01 | 5:00 | PST | 422 | 623.689 | 1697.5455 | 110.829 | 400.7488 | 626.2247 | 174.3596
2013-03-01 | 5:15 | PST | 420 | 618.6242 | 1687.9156 | 109.1981 | 397.879 | 622.3744 | 172.7077
2013-03-01 | 5:30 | PST | 451 | 700.3484 | 1841.6856 | 136.3218 | 443.9381 | 683.8785 | 199.5116
2013-03-01 | 5:45 | PST | 446 | 686.6962 | 1816.2274 | 131.6752 | 436.2789 | 673.6924 | 195.0129
2013-03-01 | 6:00 | PST | 460 | 725.387 | 1888.1546 | 144.9576 | 457.9514 | 702.4749 | 207.7831
2013-03-01 | 6:15 | PST | 463 | 733.8671 | 1903.8294 | 147.9148 | 462.6877 | 708.7488 | 210.5902
2013-03-01 | 6:30 | PST | 477 | 774.336 | 1978.2118 | 162.2455 | 485.2261 | 738.528 | 224.0257
2013-03-01 | 6:45 | PST | 518 | 901.5559 | 2207.9418 | 209.452 | 555.4504 | 830.5769 | 266.6399
2013-03-01 | 7:00 | PST | 542 | 982.2555 | 2350.8459 | 240.9117 | 599.5627 | 887.8927 | 293.9317
2013-03-01 | 7:15 | PST | 550 | 1010.2092 | 2399.8938 | 252.0571 | 614.7732 | 907.5746 | 303.4272
2013-03-01 | 7:30 | PST | 578 | 1112.2988 | 2577.523 | 293.8299 | 670.0465 | 978.8895 | 338.3289
2013-03-01 | 7:45 | PST | 618 | 1269.9628 | 2847.1604 | 361.195 | 754.6492 | 1087.2579 | 392.7359
2013-03-01 | 8:00 | PST | 666 | 1478.346 | 3195.8962 | 454.7247 | 865.2779 | 1227.6087 | 465.3766
2013-03-01 | 8:15 | PST | 700 | 1639.1889 | 3460.0936 | 529.9193 | 949.8895 | 1334.0685 | 521.9233
2013-03-01 | 8:30 | PST | 702 | 1649.0024 | 3476.0882 | 534.5836 | 955.0323 | 1340.517 | 525.3854
2013-03-01 | 8:45 | PST | 732 | 1801.0057 | 3722.1608 | 607.8685 | 1034.4279 | 1439.7725 | 579.1719
2013-03-01 | 9:00 | PST | 777 | 2046.3302 | 4113.3345 | 729.9039 | 1161.6266 | 1597.7252 | 666.5581
2013-03-01 | 9:15 | PST | 779 | 2057.7281 | 4131.3466 | 735.6771 | 1167.5108 | 1605.003 | 670.6338
2013-03-01 | 9:30 | PST | 801 | 2185.945 | 4333.0601 | 801.2048 | 1233.5585 | 1686.5326 | 716.5705
2013-03-01 | 9:45 | PST | 849 | 2484.171 | 4796.3502 | 957.455 | 1386.2482 | 1873.962 | 823.9902
2013-03-01 | 10:00 | PST | 878 | 2677.0041 | 5092.0343 | 1061.0527 | 1484.3598 | 1993.7016 | 893.8271
2013-03-01 | 10:15 | PST | 974 | 3386.8616 | 6159.1222 | 1456.8994 | 1842.1059 | 2426.4849 | 1153.0116
2013-03-01 | 10:30 | PST | 990 | 3516.2774 | 6350.5753 | 1531.1979 | 1906.8307 | 2504.2305 | 1200.569
2013-03-01 | 10:45 | PST | 1020 | 3767.8156 | 6720.3553 | 1677.2471 | 2032.2557 | 2654.4659 | 1293.2354
2013-03-01 | 11:00 | PST | 1060 | 4121.6318 | 7235.7234 | 1886.0576 | 2207.9085 | 2864.0047 | 1424.0543
2013-03-01 | 11:15 | PST | 1140 | 4894.8911 | 8345.4301 | 2354.3666 | 2589.0956 | 3315.7287 | 1711.615
2013-03-01 | 11:30 | PST | 1150 | 4997.8987 | 8491.7434 | 2417.8539 | 2639.6278 | 3375.3375 | 1750.0731
2013-03-01 | 11:45 | PST | >1,200 | >5,530 | >9,250 | >2,750 | >2,900 | >3,680 | >1,950
2013-03-01 | 12:00 | PST | >1,200 | >5,530 | >9,250 | >2,750 | >2,900 | >3,680 | >1,950
2013-03-01 | 12:15 | PST | 1190 | 5424.4798 | 9094.3218 | 2683.2368 | 2848.3484 | 3620.942 | 1909.6735
2013-03-01 | 12:30 | PST | >1,200 | >5,530 | >9,250 | >2,750 | >2,900 | >3,680 | >1,950
2013-03-01 | 12:45 | PST | 1180 | 5315.6316 | 8941.0582 | 2615.1558 | 2795.1711 | 3558.457 | 1868.8997
2013-03-01 | 13:00 | PST | 1180 | 5315.6316 | 8941.0582 | 2615.1558 | 2795.1711 | 3558.457 | 1868.8997
2013-03-01 | 13:15 | PST | 1140 | 4894.8911 | 8345.4301 | 2354.3666 | 2589.0956 | 3315.7287 | 1711.615
2013-03-01 | 13:30 | PST | 1150 | 4997.8987 | 8491.7434 | 2417.8539 | 2639.6278 | 3375.3375 | 1750.0731
2013-03-01 | 13:45 | PST | >1,200 | >5,530 | >9,250 | >2,750 | >2,900 | >3,680 | >1,950
2013-03-01 | 14:00 | PST | >1,200 | >5,530 | >9,250 | >2,750 | >2,900 | >3,680 | >1,950
2013-03-01 | 14:15 | PST | >1,200 | >5,530 | >9,250 | >2,750 | >2,900 | >3,680 | >1,950
2013-03-01 | 14:30 | PST | >1,200 | >5,530 | >9,250 | >2,750 | >2,900 | >3,680 | >1,950
2013-03-01 | 14:45 | PST | >1,200 | >5,530 | >9,250 | >2,750 | >2,900 | >3,680 | >1,950
2013-03-01 | 15:00 | PST | 1200 | 5534.8134 | 9249.3481 | 2752.4914 | 2902.1977 | 3684.1565 | 1951.0369
2013-03-01 | 15:15 | PST | >1,200 | >5,530 | >9,250 | >2,750 | >2,900 | >3,680 | >1,950
2013-03-01 | 15:30 | PST | >1,200 | >5,530 | >9,250 | >2,750 | >2,900 | >3,680 | >1,950
2013-03-01 | 15:45 | PST | >1,200 | >5,530 | >9,250 | >2,750 | >2,900 | >3,680 | >1,950
2013-03-01 | 16:00 | PST | >1,200 | >5,530 | >9,250 | >2,750 | >2,900 | >3,680 | >1,950
2013-03-01 | 16:15 | PST | >1,200 | >5,530 | >9,250 | >2,750 | >2,900 | >3,680 | >1,950
2013-03-01 | 16:30 | PST | >1,200 | >5,530 | >9,250 | >2,750 | >2,900 | >3,680 | >1,950
2013-03-01 | 16:45 | PST | >1,200 | >5,530 | >9,250 | >2,750 | >2,900 | >3,680 | >1,950
2013-03-01 | 17:00 | PST | >1,200 | >5,530 | >9,250 | >2,750 | >2,900 | >3,680 | >1,950
2013-03-01 | 17:15 | PST | >1,200 | >5,530 | >9,250 | >2,750 | >2,900 | >3,680 | >1,950
2013-03-01 | 17:30 | PST | >1,200 | >5,530 | >9,250 | >2,750 | >2,900 | >3,680 | >1,950
2013-03-01 | 17:45 | PST | >1,200 | >5,530 | >9,250 | >2,750 | >2,900 | >3,680 | >1,950
2013-03-01 | 18:00 | PST | >1,200 | >5,530 | >9,250 | >2,750 | >2,900 | >3,680 | >1,950
2013-03-01 | 18:15 | PST | 1200 | 5534.8134 | 9249.3481 | 2752.4914 | 2902.1977 | 3684.1565 | 1951.0369
2013-03-01 | 18:30 | PST | >1,200 | >5,530 | >9,250 | >2,750 | >2,900 | >3,680 | >1,950
2013-03-01 | 18:45 | PST | >1,200 | >5,530 | >9,250 | >2,750 | >2,900 | >3,680 | >1,950
2013-03-01 | 19:00 | PST | >1,200 | >5,530 | >9,250 | >2,750 | >2,900 | >3,680 | >1,950
2013-03-01 | 19:15 | PST | >1,200 | >5,530 | >9,250 | >2,750 | >2,900 | >3,680 | >1,950
2013-03-01 | 19:30 | PST | >1,200 | >5,530 | >9,250 | >2,750 | >2,900 | >3,680 | >1,950
2013-03-01 | 19:45 | PST | >1,200 | >5,530 | >9,250 | >2,750 | >2,900 | >3,680 | >1,950
2013-03-01 | 20:00 | PST | >1,200 | >5,530 | >9,250 | >2,750 | >2,900 | >3,680 | >1,950
2013-03-01 | 20:15 | PST | 1180 | 5315.6316 | 8941.0582 | 2615.1558 | 2795.1711 | 3558.457 | 1868.8997
2013-03-01 | 20:30 | PST | >1,200 | >5,530 | >9,250 | >2,750 | >2,900 | >3,680 | >1,950
2013-03-01 | 20:45 | PST | >1,200 | >5,530 | >9,250 | >2,750 | >2,900 | >3,680 | >1,950
2013-03-01 | 21:00 | PST | >1,200 | >5,530 | >9,250 | >2,750 | >2,900 | >3,680 | >1,950
2013-03-01 | 21:15 | PST | >1,200 | >5,530 | >9,250 | >2,750 | >2,900 | >3,680 | >1,950
2013-03-01 | 21:30 | PST | >1,200 | >5,530 | >9,250 | >2,750 | >2,900 | >3,680 | >1,950
2013-03-01 | 21:45 | PST | >1,200 | >5,530 | >9,250 | >2,750 | >2,900 | >3,680 | >1,950
2013-03-01 | 22:00 | PST | >1,200 | >5,530 | >9,250 | >2,750 | >2,900 | >3,680 | >1,950
2013-03-01 | 22:15 | PST | 1190 | 5424.4798 | 9094.3218 | 2683.2368 | 2848.3484 | 3620.942 | 1909.6735
2013-03-01 | 22:30 | PST | 1190 | 5424.4798 | 9094.3218 | 2683.2368 | 2848.3484 | 3620.942 | 1909.6735
2013-03-01 | 22:45 | PST | 1150 | 4997.8987 | 8491.7434 | 2417.8539 | 2639.6278 | 3375.3375 | 1750.0731
2013-03-01 | 23:00 | PST | 1130 | 4793.3183 | 8200.8293 | 2292.0026 | 2539.2141 | 3256.8283 | 1673.7253
2013-03-01 | 23:15 | PST | 1170 | 5208.2588 | 8789.5473 | 2548.2384 | 2742.6613 | 3496.6974 | 1828.7112
2013-03-01 | 23:30 | PST | 1150 | 4997.8987 | 8491.7434 | 2417.8539 | 2639.6278 | 3375.3375 | 1750.0731
2013-03-01 | 23:45 | PST | 1130 | 4793.3183 | 8200.8293 | 2292.0026 | 2539.2141 | 3256.8283 | 1673.7253
2013-03-02 | 0:00 | PST | 1140 | 4894.8911 | 8345.4301 | 2354.3666 | 2589.0956 | 3315.7287 | 1711.615
2013-03-02 | 0:15 | PST | 1140 | 4894.8911 | 8345.4301 | 2354.3666 | 2589.0956 | 3315.7287 | 1711.615
2013-03-02 | 0:30 | PST | >1,200 | >5,530 | >9,250 | >2,750 | >2,900 | >3,680 | >1,950
2013-03-02 | 0:45 | PST | 1180 | 5315.6316 | 8941.0582 | 2615.1558 | 2795.1711 | 3558.457 | 1868.8997
2013-03-02 | 1:00 | PST | >1,200 | >5,530 | >9,250 | >2,750 | >2,900 | >3,680 | >1,950
2013-03-02 | 1:15 | PST | 1150 | 4997.8987 | 8491.7434 | 2417.8539 | 2639.6278 | 3375.3375 | 1750.0731
2013-03-02 | 1:30 | PST | 1190 | 5424.4798 | 9094.3218 | 2683.2368 | 2848.3484 | 3620.942 | 1909.6735
2013-03-02 | 1:45 | PST | >1,200 | >5,530 | >9,250 | >2,750 | >2,900 | >3,680 | >1,950
2013-03-02 | 2:00 | PST | >1,200 | >5,530 | >9,250 | >2,750 | >2,900 | >3,680 | >1,950
2013-03-02 | 2:15 | PST | >1,200 | >5,530 | >9,250 | >2,750 | >2,900 | >3,680 | >1,950
2013-03-02 | 2:30 | PST | >1,200 | >5,530 | >9,250 | >2,750 | >2,900 | >3,680 | >1,950
2013-03-02 | 2:45 | PST | >1,200 | >5,530 | >9,250 | >2,750 | >2,900 | >3,680 | >1,950
2013-03-02 | 3:00 | PST | >1,200 | >5,530 | >9,250 | >2,750 | >2,900 | >3,680 | >1,950
2013-03-02 | 3:15 | PST | >1,200 | >5,530 | >9,250 | >2,750 | >2,900 | >3,680 | >1,950
2013-03-02 | 3:30 | PST | >1,200 | >5,530 | >9,250 | >2,750 | >2,900 | >3,680 | >1,950
2013-03-02 | 3:45 | PST | >1,200 | >5,530 | >9,250 | >2,750 | >2,900 | >3,680 | >1,950
2013-03-02 | 4:00 | PST | >1,200 | >5,530 | >9,250 | >2,750 | >2,900 | >3,680 | >1,950
2013-03-02 | 4:15 | PST | >1,200 | >5,530 | >9,250 | >2,750 | >2,900 | >3,680 | >1,950
2013-03-02 | 4:30 | PST | >1,200 | >5,530 | >9,250 | >2,750 | >2,900 | >3,680 | >1,950
2013-03-02 | 4:45 | PST | >1,200 | >5,530 | >9,250 | >2,750 | >2,900 | >3,680 | >1,950
2013-03-02 | 5:00 | PST | >1,200 | >5,530 | >9,250 | >2,750 | >2,900 | >3,680 | >1,950
2013-03-02 | 5:15 | PST | >1,200 | >5,530 | >9,250 | >2,750 | >2,900 | >3,680 | >1,950
2013-03-02 | 5:30 | PST | >1,200 | >5,530 | >9,250 | >2,750 | >2,900 | >3,680 | >1,950
2013-03-02 | 5:45 | PST | >1,200 | >5,530 | >9,250 | >2,750 | >2,900 | >3,680 | >1,950
2013-03-02 | 6:00 | PST | >1,200 | >5,530 | >9,250 | >2,750 | >2,900 | >3,680 | >1,950
2013-03-02 | 6:15 | PST | >1,200 | >5,530 | >9,250 | >2,750 | >2,900 | >3,680 | >1,950
2013-03-02 | 6:30 | PST | >1,200 | >5,530 | >9,250 | >2,750 | >2,900 | >3,680 | >1,950
2013-03-02 | 6:45 | PST | >1,200 | >5,530 | >9,250 | >2,750 | >2,900 | >3,680 | >1,950
2013-03-02 | 7:00 | PST | >1,200 | >5,530 | >9,250 | >2,750 | >2,900 | >3,680 | >1,950
2013-03-02 | 7:15 | PST | >1,200 | >5,530 | >9,250 | >2,750 | >2,900 | >3,680 | >1,950
2013-03-02 | 7:30 | PST | 1190 | 5424.4798 | 9094.3218 | 2683.2368 | 2848.3484 | 3620.942 | 1909.6735
2013-03-02 | 7:45 | PST | 1130 | 4793.3183 | 8200.8293 | 2292.0026 | 2539.2141 | 3256.8283 | 1673.7253
2013-03-02 | 8:00 | PST | 1140 | 4894.8911 | 8345.4301 | 2354.3666 | 2589.0956 | 3315.7287 | 1711.615
2013-03-02 | 8:15 | PST | 1100 | 4497.1074 | 7777.2002 | 2111.5491 | 2393.4316 | 3084.3351 | 1563.4237
2013-03-02 | 8:30 | PST | >1,200 | >5,530 | >9,250 | >2,750 | >2,900 | >3,680 | >1,950
2013-03-02 | 8:45 | PST | >1,200 | >5,530 | >9,250 | >2,750 | >2,900 | >3,680 | >1,950
2013-03-02 | 9:00 | PST | 1090 | 4401.1724 | 7639.348 | 2053.5771 | 2346.1107 | 3028.226 | 1527.7649
2013-03-02 | 9:15 | PST | 1120 | 4693.1702 | 8057.9307 | 2230.7518 | 2489.9791 | 3198.632 | 1636.3997
2013-03-02 | 9:30 | PST | 1160 | 5102.3512 | 8639.7791 | 2482.4744 | 2690.815 | 3435.659 | 1789.1037
2013-03-02 | 9:45 | PST | 1070 | 4213.4448 | 7368.6197 | 1940.8415 | 2253.3534 | 2918.065 | 1458.0845
2013-03-02 | 10:00 | PST | 1030 | 3854.2746 | 6846.7849 | 1727.9212 | 2075.2584 | 2705.8538 | 1325.1534
2013-03-02 | 10:15 | PST | 1100 | 4497.1074 | 7777.2002 | 2111.5491 | 2393.4316 | 3084.3351 | 1563.4237
2013-03-02 | 10:30 | PST | 1020 | 3767.8156 | 6720.3553 | 1677.2471 | 2032.2557 | 2654.4659 | 1293.2354
2013-03-02 | 10:45 | PST | 1040 | 3942.0568 | 6974.816 | 1779.6076 | 2118.8653 | 2757.9034 | 1357.593
2013-03-02 | 11:00 | PST | 1110 | 4594.4366 | 7916.7244 | 2170.6039 | 2441.3863 | 3141.1357 | 1599.6339
2013-03-02 | 11:15 | PST | 1060 | 4121.6318 | 7235.7234 | 1886.0576 | 2207.9085 | 2864.0047 | 1424.0543
2013-03-02 | 11:30 | PST | 1020 | 3767.8156 | 6720.3553 | 1677.2471 | 2032.2557 | 2654.4659 | 1293.2354
2013-03-02 | 11:45 | PST | 1030 | 3854.2746 | 6846.7849 | 1727.9212 | 2075.2584 | 2705.8538 | 1325.1534
2013-03-02 | 12:00 | PST | 986 | 3483.6172 | 6302.3389 | 1512.3916 | 1890.5092 | 2484.64 | 1188.5592
2013-03-02 | 12:15 | PST | 1020 | 3767.8156 | 6720.3553 | 1677.2471 | 2032.2557 | 2654.4659 | 1293.2354
2013-03-02 | 12:30 | PST | 1020 | 3767.8156 | 6720.3553 | 1677.2471 | 2032.2557 | 2654.4659 | 1293.2354
2013-03-02 | 12:45 | PST | 1030 | 3854.2746 | 6846.7849 | 1727.9212 | 2075.2584 | 2705.8538 | 1325.1534
2013-03-02 | 13:00 | PST | 1010 | 3682.6699 | 6595.5172 | 1627.5752 | 1989.8531 | 2603.7356 | 1261.8348
2013-03-02 | 13:15 | PST | 1000 | 3598.8272 | 6472.2605 | 1578.8955 | 1948.0461 | 2553.6585 | 1230.9474
2013-03-02 | 13:30 | PST | 1020 | 3767.8156 | 6720.3553 | 1677.2471 | 2032.2557 | 2654.4659 | 1293.2354
2013-03-02 | 13:45 | PST | 973 | 3378.8812 | 6147.2882 | 1452.3374 | 1838.1101 | 2421.6802 | 1150.0817
2013-03-02 | 14:00 | PST | 1010 | 3682.6699 | 6595.5172 | 1627.5752 | 1989.8531 | 2603.7356 | 1261.8348
2013-03-02 | 14:15 | PST | 968 | 3339.1689 | 6088.3494 | 1429.6705 | 1818.2181 | 2397.7524 | 1135.5071
2013-03-02 | 14:30 | PST | 978 | 3418.91 | 6206.613 | 1475.243 | 1858.1471 | 2445.7675 | 1164.7808
2013-03-02 | 14:45 | PST | 972 | 3370.9135 | 6135.4696 | 1447.7849 | 1834.1201 | 2416.8819 | 1147.1569
2013-03-02 | 15:00 | PST | 1020 | 3767.8156 | 6720.3553 | 1677.2471 | 2032.2557 | 2654.4659 | 1293.2354
2013-03-02 | 15:15 | PST | 970 | 3355.0159 | 6111.8787 | 1438.7087 | 1826.1575 | 2407.3044 | 1141.3221
2013-03-02 | 15:30 | PST | 981 | 3443.0796 | 6242.3938 | 1489.1014 | 1870.2391 | 2460.2966 | 1173.6601
2013-03-02 | 15:45 | PST | 1000 | 3598.8272 | 6472.2605 | 1578.8955 | 1948.0461 | 2553.6585 | 1230.9474
2013-03-02 | 16:00 | PST | 993 | 3540.9072 | 6386.9164 | 1545.4047 | 1919.1335 | 2518.991 | 1209.6294
2013-03-02 | 16:15 | PST | 1050 | 4031.1725 | 7104.4589 | 1832.3164 | 2163.0806 | 2810.6189 | 1390.5586
2013-03-02 | 16:30 | PST | 1040 | 3942.0568 | 6974.816 | 1779.6076 | 2118.8653 | 2757.9034 | 1357.593
2013-03-02 | 16:45 | PST | 1060 | 4121.6318 | 7235.7234 | 1886.0576 | 2207.9085 | 2864.0047 | 1424.0543
2013-03-02 | 17:00 | PST | 1050 | 4031.1725 | 7104.4589 | 1832.3164 | 2163.0806 | 2810.6189 | 1390.5586
2013-03-02 | 17:15 | PST | 1100 | 4497.1074 | 7777.2002 | 2111.5491 | 2393.4316 | 3084.3351 | 1563.4237
2013-03-02 | 17:30 | PST | 1090 | 4401.1724 | 7639.348 | 2053.5771 | 2346.1107 | 3028.226 | 1527.7649
2013-03-02 | 17:45 | PST | 1100 | 4497.1074 | 7777.2002 | 2111.5491 | 2393.4316 | 3084.3351 | 1563.4237
2013-03-02 | 18:00 | PST | 1110 | 4594.4366 | 7916.7244 | 2170.6039 | 2441.3863 | 3141.1357 | 1599.6339
2013-03-02 | 18:15 | PST | 1080 | 4306.6216 | 7503.1579 | 1996.6779 | 2299.4194 | 2972.804 | 1492.6533
2013-03-02 | 18:30 | PST | 1100 | 4497.1074 | 7777.2002 | 2111.5491 | 2393.4316 | 3084.3351 | 1563.4237
2013-03-02 | 18:45 | PST | 1080 | 4306.6216 | 7503.1579 | 1996.6779 | 2299.4194 | 2972.804 | 1492.6533
2013-03-02 | 19:00 | PST | 1080 | 4306.6216 | 7503.1579 | 1996.6779 | 2299.4194 | 2972.804 | 1492.6533
2013-03-02 | 19:15 | PST | 1170 | 5208.2588 | 8789.5473 | 2548.2384 | 2742.6613 | 3496.6974 | 1828.7112
2013-03-02 | 19:30 | PST | 1080 | 4306.6216 | 7503.1579 | 1996.6779 | 2299.4194 | 2972.804 | 1492.6533
2013-03-02 | 19:45 | PST | 1100 | 4497.1074 | 7777.2002 | 2111.5491 | 2393.4316 | 3084.3351 | 1563.4237
2013-03-02 | 20:00 | PST | 1150 | 4997.8987 | 8491.7434 | 2417.8539 | 2639.6278 | 3375.3375 | 1750.0731
2013-03-02 | 20:15 | PST | 1100 | 4497.1074 | 7777.2002 | 2111.5491 | 2393.4316 | 3084.3351 | 1563.4237
2013-03-02 | 20:30 | PST | 1120 | 4693.1702 | 8057.9307 | 2230.7518 | 2489.9791 | 3198.632 | 1636.3997
2013-03-02 | 20:45 | PST | 1070 | 4213.4448 | 7368.6197 | 1940.8415 | 2253.3534 | 2918.065 | 1458.0845
2013-03-02 | 21:00 | PST | 1060 | 4121.6318 | 7235.7234 | 1886.0576 | 2207.9085 | 2864.0047 | 1424.0543
2013-03-02 | 21:15 | PST | 1070 | 4213.4448 | 7368.6197 | 1940.8415 | 2253.3534 | 2918.065 | 1458.0845
2013-03-02 | 21:30 | PST | 1100 | 4497.1074 | 7777.2002 | 2111.5491 | 2393.4316 | 3084.3351 | 1563.4237
2013-03-02 | 21:45 | PST | 1070 | 4213.4448 | 7368.6197 | 1940.8415 | 2253.3534 | 2918.065 | 1458.0845
2013-03-02 | 22:00 | PST | 1070 | 4213.4448 | 7368.6197 | 1940.8415 | 2253.3534 | 2918.065 | 1458.0845
2013-03-02 | 22:15 | PST | 1030 | 3854.2746 | 6846.7849 | 1727.9212 | 2075.2584 | 2705.8538 | 1325.1534
2013-03-02 | 22:30 | PST | 1040 | 3942.0568 | 6974.816 | 1779.6076 | 2118.8653 | 2757.9034 | 1357.593
2013-03-02 | 22:45 | PST | 1020 | 3767.8156 | 6720.3553 | 1677.2471 | 2032.2557 | 2654.4659 | 1293.2354
2013-03-02 | 23:00 | PST | 1070 | 4213.4448 | 7368.6197 | 1940.8415 | 2253.3534 | 2918.065 | 1458.0845
2013-03-02 | 23:15 | PST | 1030 | 3854.2746 | 6846.7849 | 1727.9212 | 2075.2584 | 2705.8538 | 1325.1534
2013-03-02 | 23:30 | PST | 964 | 3307.6259 | 6041.4755 | 1411.708 | 1802.4086 | 2378.7245 | 1123.9366
2013-03-02 | 23:45 | PST | 1010 | 3682.6699 | 6595.5172 | 1627.5752 | 1989.8531 | 2603.7356 | 1261.8348
2013-03-03 | 0:00 | PST | 979 | 3426.9538 | 6218.5244 | 1479.8529 | 1862.1719 | 2450.6041 | 1167.7355
2013-03-03 | 0:15 | PST | 1020 | 3767.8156 | 6720.3553 | 1677.2471 | 2032.2557 | 2654.4659 | 1293.2354
2013-03-03 | 0:30 | PST | 1030 | 3854.2746 | 6846.7849 | 1727.9212 | 2075.2584 | 2705.8538 | 1325.1534
2013-03-03 | 0:45 | PST | 1010 | 3682.6699 | 6595.5172 | 1627.5752 | 1989.8531 | 2603.7356 | 1261.8348
2013-03-03 | 1:00 | PST | 990 | 3516.2774 | 6350.5753 | 1531.1979 | 1906.8307 | 2504.2305 | 1200.569
2013-03-03 | 1:15 | PST | 954 | 3229.6467 | 5925.3639 | 1367.4625 | 1763.2877 | 2331.5977 | 1095.3553
2013-03-03 | 1:30 | PST | 932 | 3062.4649 | 5675.2728 | 1273.402 | 1679.2293 | 2230.1288 | 1034.1932
2013-03-03 | 1:45 | PST | 934 | 3077.4169 | 5697.7061 | 1281.7686 | 1686.7578 | 2239.2285 | 1039.6567
2013-03-03 | 2:00 | PST | 941 | 3130.1353 | 5776.6975 | 1311.3407 | 1713.2851 | 2271.2735 | 1058.9306
2013-03-03 | 2:15 | PST | 924 | 3003.146 | 5586.1398 | 1240.3001 | 1649.3404 | 2193.9776 | 1012.5309
2013-03-03 | 2:30 | PST | 923 | 2995.786 | 5575.0655 | 1236.2032 | 1645.6295 | 2189.4865 | 1009.8447
2013-03-03 | 2:45 | PST | 929 | 3040.1288 | 5641.7354 | 1260.9205 | 1667.9789 | 2216.5257 | 1026.034
2013-03-03 | 3:00 | PST | 925 | 3010.5182 | 5597.229 | 1244.406 | 1653.0569 | 2198.4749 | 1015.222
2013-03-03 | 3:15 | PST | 943 | 3145.3085 | 5799.4024 | 1319.8728 | 1720.9152 | 2280.4852 | 1064.4809
2013-03-03 | 3:30 | PST | 924 | 3003.146 | 5586.1398 | 1240.3001 | 1649.3404 | 2193.9776 | 1012.5309
2013-03-03 | 3:45 | PST | 943 | 3145.3085 | 5799.4024 | 1319.8728 | 1720.9152 | 2280.4852 | 1064.4809
2013-03-03 | 4:00 | PST | 956 | 3245.1425 | 5948.4639 | 1376.2364 | 1771.066 | 2340.9726 | 1101.0322
2013-03-03 | 4:15 | PST | 926 | 3017.9026 | 5608.3331 | 1248.521 | 1656.779 | 2202.9783 | 1017.9178
2013-03-03 | 4:30 | PST | 918 | 2959.1678 | 5519.9182 | 1215.8543 | 1627.1587 | 2167.1233 | 996.4846
2013-03-03 | 4:45 | PST | 924 | 3003.146 | 5586.1398 | 1240.3001 | 1649.3404 | 2193.9776 | 1012.5309
2013-03-03 | 5:00 | PST | 938 | 3107.4679 | 5742.7535 | 1298.6118 | 1701.8823 | 2257.5026 | 1050.6414
2013-03-03 | 5:15 | PST | 898 | 2815.7069 | 5303.0386 | 1136.6948 | 1554.6625 | 2079.201 | 944.2245
2013-03-03 | 5:30 | PST | 919 | 2966.4672 | 5530.9178 | 1219.9061 | 1630.8417 | 2171.5837 | 999.1471
2013-03-03 | 5:45 | PST | 884 | 2718.1202 | 5154.7235 | 1083.3808 | 1505.2223 | 2019.099 | 908.7527
2013-03-03 | 6:00 | PST | 946 | 3168.1611 | 5833.5733 | 1332.7403 | 1732.403 | 2294.3498 | 1072.8428
2013-03-03 | 6:15 | PST | 899 | 2822.7663 | 5313.7423 | 1140.5685 | 1558.2349 | 2083.5393 | 946.7929
2013-03-03 | 6:30 | PST | 868 | 2609.4117 | 4988.7104 | 1024.5255 | 1450.0205 | 1951.85 | 869.3163
2013-03-03 | 6:45 | PST | 936 | 3092.4178 | 5720.1997 | 1290.1719 | 1694.3088 | 2248.3531 | 1045.1394
2013-03-03 | 7:00 | PST | 906 | 2872.5158 | 5389.0809 | 1167.932 | 1583.3958 | 2114.0773 | 964.9031
2013-03-03 | 7:15 | PST | 905 | 2865.3728 | 5378.274 | 1163.9964 | 1579.7849 | 2109.6965 | 962.3019
2013-03-03 | 7:30 | PST | 876 | 2663.3924 | 5071.2539 | 1053.6788 | 1477.4489 | 1985.2836 | 888.8885
2013-03-03 | 7:45 | PST | 890 | 2759.6594 | 5217.9363 | 1106.0203 | 1526.2801 | 2044.7124 | 923.8439
2013-03-03 | 8:00 | PST | 893 | 2780.5883 | 5249.7398 | 1117.4576 | 1536.8825 | 2057.6003 | 931.4518
2013-03-03 | 8:15 | PST | 917 | 2951.8805 | 5508.9334 | 1211.8115 | 1623.4813 | 2162.6691 | 993.8268
2013-03-03 | 8:30 | PST | 907 | 2879.6706 | 5399.9025 | 1171.8765 | 1587.0123 | 2118.4642 | 967.509
2013-03-03 | 8:45 | PST | 946 | 3168.1611 | 5833.5733 | 1332.7403 | 1732.403 | 2294.3498 | 1072.8428
2013-03-03 | 9:00 | PST | 925 | 3010.5182 | 5597.229 | 1244.406 | 1653.0569 | 2198.4749 | 1015.222
2013-03-03 | 9:15 | PST | 924 | 3003.146 | 5586.1398 | 1240.3001 | 1649.3404 | 2193.9776 | 1012.5309
2013-03-03 | 9:30 | PST | 905 | 2865.3728 | 5378.274 | 1163.9964 | 1579.7849 | 2109.6965 | 962.3019
2013-03-03 | 9:45 | PST | 904 | 2858.2419 | 5367.4819 | 1160.0696 | 1576.1795 | 2105.3217 | 959.7054
2013-03-03 | 10:00 | PST | 916 | 2944.6053 | 5497.9635 | 1207.7778 | 1619.8094 | 2158.2211 | 991.1738
2013-03-03 | 10:15 | PST | 872 | 2636.309 | 5029.8667 | 1039.0339 | 1463.6917 | 1968.5192 | 879.066
2013-03-03 | 10:30 | PST | 887 | 2738.8367 | 5186.2643 | 1094.6615 | 1515.7267 | 2031.8787 | 916.2775
2013-03-03 | 10:45 | PST | 887 | 2738.8367 | 5186.2643 | 1094.6615 | 1515.7267 | 2031.8787 | 916.2775
2013-03-03 | 11:00 | PST | 859 | 2549.5698 | 4896.9492 | 992.3774 | 1419.5733 | 1914.6906 | 847.644
2013-03-03 | 11:15 | PST | 859 | 2549.5698 | 4896.9492 | 992.3774 | 1419.5733 | 1914.6906 | 847.644
2013-03-03 | 11:30 | PST | 856 | 2529.8299 | 4866.6198 | 981.8129 | 1409.5201 | 1902.4103 | 840.5009
2013-03-03 | 11:45 | PST | 882 | 2704.3679 | 5133.769 | 1075.9036 | 1498.2465 | 2010.6093 | 903.7591
2013-03-03 | 12:00 | PST | 869 | 2616.1186 | 4998.9778 | 1028.1398 | 1453.4303 | 1956.0084 | 871.7469
2013-03-03 | 12:15 | PST | 873 | 2643.0624 | 5040.1919 | 1042.6823 | 1467.1229 | 1972.7014 | 881.5148
2013-03-03 | 12:30 | PST | 849 | 2484.171 | 4796.3502 | 957.455 | 1386.2482 | 1873.962 | 823.9902
2013-03-03 | 12:45 | PST | 848 | 2477.694 | 4786.3686 | 954.0086 | 1382.9448 | 1869.9214 | 821.6494
2013-03-03 | 13:00 | PST | 870 | 2622.8371 | 5009.2597 | 1031.7627 | 1456.8454 | 1960.1727 | 874.1821
2013-03-03 | 13:15 | PST | 855 | 2523.2728 | 4856.5386 | 978.3082 | 1406.1797 | 1898.3287 | 838.1288
2013-03-03 | 13:30 | PST | 845 | 2458.3312 | 4756.5087 | 943.7191 | 1373.0662 | 1857.8346 | 814.6535
2013-03-03 | 13:45 | PST | 860 | 2556.1728 | 4907.0876 | 995.9157 | 1422.935 | 1918.7958 | 850.034
2013-03-03 | 14:00 | PST | 848 | 2477.694 | 4786.3686 | 954.0086 | 1382.9448 | 1869.9214 | 821.6494
2013-03-03 | 14:15 | PST | 839 | 2419.9121 | 4697.1709 | 923.3627 | 1353.4508 | 1833.8184 | 800.7814
2013-03-03 | 14:30 | PST | 843 | 2445.4795 | 4736.6729 | 936.9007 | 1366.5067 | 1849.8059 | 810.0118
2013-03-03 | 14:45 | PST | 859 | 2549.5698 | 4896.9492 | 992.3774 | 1419.5733 | 1914.6906 | 847.644
2013-03-03 | 15:00 | PST | 872 | 2636.309 | 5029.8667 | 1039.0339 | 1463.6917 | 1968.5192 | 879.066
2013-03-03 | 15:15 | PST | 849 | 2484.171 | 4796.3502 | 957.455 | 1386.2482 | 1873.962 | 823.9902
2013-03-03 | 15:30 | PST | 847 | 2471.2284 | 4776.4011 | 950.5705 | 1379.6467 | 1865.8866 | 819.313
2013-03-03 | 15:45 | PST | 842 | 2439.0707 | 4726.7762 | 933.5039 | 1363.2349 | 1845.8003 | 807.6976
2013-03-03 | 16:00 | PST | 821 | 2307.0861 | 4522.1937 | 864.0563 | 1295.7317 | 1763.0204 | 760.1131
2013-03-03 | 16:15 | PST | 845 | 2458.3312 | 4756.5087 | 943.7191 | 1373.0662 | 1857.8346 | 814.6535
2013-03-03 | 16:30 | PST | 824 | 2325.6388 | 4551.0419 | 873.7587 | 1305.2348 | 1774.6904 | 766.793
2013-03-03 | 16:45 | PST | 822 | 2313.2592 | 4531.7959 | 867.2824 | 1298.8943 | 1766.9047 | 762.3354
2013-03-03 | 17:00 | PST | 826 | 2338.0629 | 4570.3437 | 880.2672 | 1311.5961 | 1782.4992 | 771.268
2013-03-03 | 17:15 | PST | 820 | 2300.9242 | 4512.6055 | 860.8382 | 1292.5743 | 1759.1418 | 757.8951
2013-03-03 | 17:30 | PST | 795 | 2150.4575 | 4277.3935 | 782.9629 | 1215.3038 | 1664.0281 | 703.8404
2013-03-03 | 17:45 | PST | 796 | 2156.3449 | 4286.6371 | 785.9837 | 1218.3336 | 1667.7648 | 705.9515
2013-03-03 | 18:00 | PST | 782 | 2074.9052 | 4158.466 | 744.3938 | 1176.3743 | 1615.9614 | 676.7785
2013-03-03 | 18:15 | PST | 762 | 1962.2004 | 3979.9563 | 687.5659 | 1118.1273 | 1543.846 | 636.5161
2013-03-03 | 18:30 | PST | 767 | 1989.9791 | 4024.0809 | 701.4912 | 1132.5037 | 1561.668 | 646.4273
2013-03-03 | 18:45 | PST | 771 | 2012.3921 | 4059.6213 | 712.766 | 1144.0935 | 1576.0246 | 654.4302
2013-03-03 | 19:00 | PST | 775 | 2034.9749 | 4095.3763 | 724.1611 | 1155.7624 | 1590.4696 | 662.4989
2013-03-03 | 19:15 | PST | 768 | 1995.5665 | 4032.9459 | 704.2987 | 1135.3937 | 1565.2489 | 648.4219
2013-03-03 | 19:30 | PST | 733 | 1806.2292 | 3730.5636 | 610.4203 | 1037.1479 | 1443.1634 | 581.0254
2013-03-03 | 19:45 | PST | 776 | 2040.6472 | 4104.3487 | 727.0287 | 1158.692 | 1594.0946 | 664.5264
2013-03-03 | 20:00 | PST | 784 | 2086.4101 | 4176.6132 | 750.243 | 1182.3083 | 1623.2949 | 680.8959
2013-03-03 | 20:15 | PST | 797 | 2162.2432 | 4295.8943 | 789.0124 | 1221.3685 | 1671.5071 | 708.0668
2013-03-03 | 20:30 | PST | 815 | 2270.2807 | 4464.8728 | 844.8677 | 1276.8646 | 1739.8349 | 746.87
2013-03-03 | 20:45 | PST | 800 | 2180.0032 | 4323.7481 | 798.145 | 1230.5034 | 1682.7677 | 714.4382
2013-03-03 | 21:00 | PST | 808 | 2227.8438 | 4398.6287 | 822.843 | 1255.0865 | 1713.0447 | 731.6155
2013-03-03 | 21:15 | PST | 812 | 2252.0273 | 4436.3996 | 835.381 | 1267.5005 | 1728.3192 | 740.3066
2013-03-03 | 21:30 | PST | 804 | 2203.836 | 4361.0784 | 810.4312 | 1242.7543 | 1697.8609 | 722.9928
2013-03-03 | 21:45 | PST | 849 | 2484.171 | 4796.3502 | 957.455 | 1386.2482 | 1873.962 | 823.9902
2013-03-03 | 22:00 | PST | 828 | 2350.5317 | 4589.7014 | 886.8079 | 1317.9781 | 1790.3309 | 775.7604
2013-03-03 | 22:15 | PST | 825 | 2331.8453 | 4560.6858 | 877.0089 | 1308.4129 | 1778.5919 | 769.0283
2013-03-03 | 22:30 | PST | 810 | 2239.9135 | 4417.4865 | 829.0962 | 1261.2833 | 1720.6706 | 735.9525
2013-03-03 | 22:45 | PST | 825 | 2331.8453 | 4560.6858 | 877.0089 | 1308.4129 | 1778.5919 | 769.0283
2013-03-03 | 23:00 | PST | 822 | 2313.2592 | 4531.7959 | 867.2824 | 1298.8943 | 1766.9047 | 762.3354
2013-03-03 | 23:15 | PST | 832 | 2375.6036 | 4628.5847 | 899.9866 | 1330.8043 | 1806.0636 | 784.7976
2013-03-03 | 23:30 | PST | 805 | 2209.8215 | 4370.4454 | 813.5224 | 1245.8297 | 1701.6484 | 725.1421
2013-03-03 | 23:45 | PST | 799 | 2174.0723 | 4314.4498 | 795.093 | 1227.4534 | 1679.0085 | 712.3102
2013-03-04 | 0:00 | PST | 814 | 2264.1852 | 4455.3679 | 841.6975 | 1273.7381 | 1735.9906 | 744.6779
2013-03-04 | 0:15 | PST | 812 | 2252.0273 | 4436.3996 | 835.381 | 1267.5005 | 1728.3192 | 740.3066
2013-03-04 | 0:30 | PST | 808 | 2227.8438 | 4398.6287 | 822.843 | 1255.0865 | 1713.0447 | 731.6155
2013-03-04 | 0:45 | PST | 788 | 2109.549 | 4213.0703 | 762.0334 | 1194.2364 | 1638.0286 | 689.1806
2013-03-04 | 1:00 | PST | 795 | 2150.4575 | 4277.3935 | 782.9629 | 1215.3038 | 1664.0281 | 703.8404
2013-03-04 | 1:15 | PST | 776 | 2040.6472 | 4104.3487 | 727.0287 | 1158.692 | 1594.0946 | 664.5264
2013-03-04 | 1:30 | PST | 794 | 2144.581 | 4268.1636 | 779.9498 | 1212.2791 | 1660.2971 | 701.7335
2013-03-04 | 1:45 | PST | 772 | 2018.0219 | 4068.5399 | 715.6035 | 1147.0033 | 1579.6276 | 656.4412
2013-03-04 | 2:00 | PST | 760 | 1951.1627 | 3962.3998 | 682.0478 | 1112.4112 | 1536.7556 | 632.5801
2013-03-04 | 2:15 | PST | 766 | 1984.4023 | 4015.2293 | 698.6913 | 1129.6185 | 1558.0926 | 644.4369
2013-03-04 | 2:30 | PST | 790 | 2121.1831 | 4231.3802 | 767.9747 | 1200.2305 | 1645.429 | 693.3481
2013-03-04 | 2:45 | PST | 763 | 1967.7351 | 3988.7546 | 690.3361 | 1120.9927 | 1547.3994 | 638.4901
2013-03-04 | 3:00 | PST | 795 | 2150.4575 | 4277.3935 | 782.9629 | 1215.3038 | 1664.0281 | 703.8404
2013-03-04 | 3:15 | PST | 775 | 2034.9749 | 4095.3763 | 724.1611 | 1155.7624 | 1590.4696 | 662.4989
2013-03-04 | 3:30 | PST | 792 | 2132.8604 | 4249.7447 | 773.9468 | 1206.2447 | 1652.8519 | 697.5324
2013-03-04 | 3:45 | PST | 782 | 2074.9052 | 4158.466 | 744.3938 | 1176.3743 | 1615.9614 | 676.7785
2013-03-04 | 4:00 | PST | 781 | 2069.1688 | 4149.4127 | 741.4806 | 1173.4148 | 1612.3031 | 674.7261
2013-03-04 | 4:15 | PST | 774 | 2029.3133 | 4086.4174 | 721.301 | 1152.8377 | 1586.85 | 660.4755
2013-03-04 | 4:30 | PST | 774 | 2029.3133 | 4086.4174 | 721.301 | 1152.8377 | 1586.85 | 660.4755
2013-03-04 | 4:45 | PST | 753 | 1912.8606 | 3901.3707 | 662.9673 | 1092.5588 | 1512.1113 | 618.9324
2013-03-04 | 5:00 | PST | 757 | 1934.6847 | 3936.1649 | 673.8262 | 1103.8737 | 1526.161 | 626.7068
2013-03-04 | 5:15 | PST | 741 | 1848.3865 | 3798.2563 | 631.0921 | 1059.0806 | 1470.4835 | 595.9964
2013-03-04 | 5:30 | PST | 754 | 1918.301 | 3910.0494 | 665.671 | 1095.3802 | 1515.6155 | 620.8699
2013-03-04 | 5:45 | PST | 748 | 1885.815 | 3858.1757 | 649.5586 | 1078.5247 | 1494.6715 | 609.3054
2013-03-04 | 6:00 | PST | 766 | 1984.4023 | 4015.2293 | 698.6913 | 1129.6185 | 1558.0926 | 644.4369
2013-03-04 | 6:15 | PST | 748 | 1885.815 | 3858.1757 | 649.5586 | 1078.5247 | 1494.6715 | 609.3054
2013-03-04 | 6:30 | PST | 762 | 1962.2004 | 3979.9563 | 687.5659 | 1118.1273 | 1543.846 | 636.5161
2013-03-04 | 6:45 | PST | 738 | 1832.5005 | 3772.7734 | 623.2863 | 1050.8198 | 1460.1981 | 590.3524
2013-03-04 | 7:00 | PST | 738 | 1832.5005 | 3772.7734 | 623.2863 | 1050.8198 | 1460.1981 | 590.3524
2013-03-04 | 7:15 | PST | 715 | 1713.7595 | 3581.2976 | 565.5705 | 988.916 | 1382.9435 | 548.2634
2013-03-04 | 7:30 | PST | 713 | 1703.687 | 3564.9707 | 560.7273 | 983.6515 | 1376.3585 | 544.7012
2013-03-04 | 7:45 | PST | 723 | 1754.452 | 3647.1204 | 585.2221 | 1010.1625 | 1409.4952 | 562.6676
2013-03-04 | 8:00 | PST | 719 | 1734.0251 | 3614.1058 | 575.3403 | 999.5014 | 1396.177 | 555.4343
2013-03-04 | 8:15 | PST | 741 | 1848.3865 | 3798.2563 | 631.0921 | 1059.0806 | 1470.4835 | 595.9964
2013-03-04 | 8:30 | PST | 711 | 1693.6545 | 3548.6951 | 555.9119 | 978.4059 | 1369.7946 | 541.1546
2013-03-04 | 8:45 | PST | 698 | 1629.4151 | 3444.1498 | 525.2822 | 944.7653 | 1327.6408 | 518.4765
2013-03-04 | 9:00 | PST | 708 | 1678.6809 | 3524.3778 | 548.7406 | 970.5726 | 1359.9882 | 535.8635
2013-03-04 | 9:15 | PST | 696 | 1619.6806 | 3428.2567 | 520.6723 | 939.6596 | 1321.234 | 515.0449
2013-03-04 | 9:30 | PST | 682 | 1552.6381 | 3318.4195 | 489.1557 | 904.4365 | 1276.9667 | 491.4477
2013-03-04 | 9:45 | PST | 706 | 1668.7483 | 3508.2302 | 543.9942 | 965.3738 | 1353.4768 | 532.3555
2013-03-04 | 10:00 | PST | 703 | 1653.924 | 3484.1046 | 536.926 | 957.6107 | 1343.7491 | 527.1221
2013-03-04 | 10:15 | PST | 702 | 1649.0024 | 3476.0882 | 534.5836 | 955.0323 | 1340.517 | 525.3854
2013-03-04 | 10:30 | PST | 710 | 1688.6533 | 3540.5765 | 553.5146 | 975.7901 | 1366.5205 | 539.387
2013-03-04 | 10:45 | PST | 707 | 1673.7096 | 3516.2976 | 546.364 | 967.9709 | 1356.7299 | 534.1076
2013-03-04 | 11:00 | PST | 694 | 1609.9856 | 3412.4143 | 516.0894 | 934.5725 | 1314.8479 | 511.6285
2013-03-04 | 11:15 | PST | 694 | 1609.9856 | 3412.4143 | 516.0894 | 934.5725 | 1314.8479 | 511.6285
2013-03-04 | 11:30 | PST | 705 | 1663.7969 | 3500.1756 | 541.6313 | 962.7815 | 1350.229 | 530.6072
2013-03-04 | 11:45 | PST | 702 | 1649.0024 | 3476.0882 | 534.5836 | 955.0323 | 1340.517 | 525.3854
2013-03-04 | 12:00 | PST | 704 | 1658.8555 | 3492.1337 | 539.2752 | 960.1937 | 1346.9864 | 528.8627
2013-03-04 | 12:15 | PST | 694 | 1609.9856 | 3412.4143 | 516.0894 | 934.5725 | 1314.8479 | 511.6285
2013-03-04 | 12:30 | PST | 702 | 1649.0024 | 3476.0882 | 534.5836 | 955.0323 | 1340.517 | 525.3854
2013-03-04 | 12:45 | PST | 712 | 1698.6658 | 3556.8265 | 558.3162 | 981.0264 | 1373.0739 | 542.926
2013-03-04 | 13:00 | PST | 676 | 1524.4896 | 3272.0997 | 476.0476 | 889.6159 | 1258.3041 | 481.5597
2013-03-04 | 13:15 | PST | 668 | 1487.498 | 3211.0376 | 458.9373 | 870.1093 | 1233.7071 | 468.5837
2013-03-04 | 13:30 | PST | 682 | 1552.6381 | 3318.4195 | 489.1557 | 904.4365 | 1276.9667 | 491.4477
2013-03-04 | 13:45 | PST | 682 | 1552.6381 | 3318.4195 | 489.1557 | 904.4365 | 1276.9667 | 491.4477
2013-03-04 | 14:00 | PST | 711 | 1693.6545 | 3548.6951 | 555.9119 | 978.4059 | 1369.7946 | 541.1546
2013-03-04 | 14:15 | PST | 698 | 1629.4151 | 3444.1498 | 525.2822 | 944.7653 | 1327.6408 | 518.4765
2013-03-04 | 14:30 | PST | 686 | 1571.5978 | 3349.5499 | 498.0268 | 914.4084 | 1289.5111 | 498.1144
2013-03-04 | 14:45 | PST | 698 | 1629.4151 | 3444.1498 | 525.2822 | 944.7653 | 1327.6408 | 518.4765
2013-03-04 | 15:00 | PST | 701 | 1644.0907 | 3468.0845 | 532.2481 | 952.4586 | 1337.2901 | 523.6524
2013-03-04 | 15:15 | PST | 677 | 1529.1569 | 3279.7884 | 478.2158 | 892.0746 | 1261.4018 | 483.1984
2013-03-04 | 15:30 | PST | 670 | 1496.6883 | 3226.2286 | 463.1758 | 874.9588 | 1239.8258 | 471.8055
2013-03-04 | 15:45 | PST | 684 | 1562.0985 | 3333.9596 | 493.5779 | 909.4133 | 1283.2286 | 494.7735
2013-03-04 | 16:00 | PST | 671 | 1501.2979 | 3233.8427 | 465.3048 | 877.3903 | 1242.8927 | 473.422
2013-03-04 | 16:15 | PST | 658 | 1442.1187 | 3135.8244 | 438.1323 | 846.1319 | 1203.4179 | 452.6947
2013-03-04 | 16:30 | PST | 658 | 1442.1187 | 3135.8244 | 438.1323 | 846.1319 | 1203.4179 | 452.6947
2013-03-04 | 16:45 | PST | 635 | 1341.3207 | 2967.481 | 392.6866 | 792.673 | 1135.6581 | 417.5243
2013-03-04 | 17:00 | PST | 683 | 1557.3635 | 3326.1833 | 491.3635 | 906.9226 | 1280.0951 | 493.1087
2013-03-04 | 17:15 | PST | 686 | 1571.5978 | 3349.5499 | 498.0268 | 914.4084 | 1289.5111 | 498.1144
2013-03-04 | 17:30 | PST | 677 | 1529.1569 | 3279.7884 | 478.2158 | 892.0746 | 1261.4018 | 483.1984
2013-03-04 | 17:45 | PST | 680 | 1543.2166 | 3302.9296 | 484.7599 | 899.4781 | 1270.7253 | 488.1368
2013-03-04 | 18:00 | PST | 678 | 1533.8338 | 3287.4896 | 480.3906 | 894.5379 | 1264.5045 | 484.8408
2013-03-04 | 18:15 | PST | 700 | 1639.1889 | 3460.0936 | 529.9193 | 949.8895 | 1334.0685 | 521.9233
2013-03-04 | 18:30 | PST | 689 | 1585.9199 | 3373.0295 | 504.75 | 921.9354 | 1298.9736 | 503.1539
2013-03-04 | 18:45 | PST | 688 | 1581.1361 | 3365.1904 | 502.5022 | 919.4218 | 1295.8143 | 501.4703
2013-03-04 | 19:00 | PST | 665 | 1473.7843 | 3188.344 | 452.6282 | 862.8689 | 1224.5671 | 463.7785
2013-03-04 | 19:15 | PST | 663 | 1464.6895 | 3173.2768 | 448.4544 | 858.0645 | 1218.4992 | 460.5935
2013-03-04 | 19:30 | PST | 647 | 1393.294 | 3054.5087 | 415.9836 | 820.2728 | 1170.6816 | 435.6371
2013-03-04 | 19:45 | PST | 649 | 1402.0867 | 3069.1834 | 419.9538 | 824.9345 | 1176.5885 | 438.706
2013-03-04 | 20:00 | PST | 660 | 1451.1185 | 3150.7684 | 442.2419 | 850.8915 | 1209.4352 | 455.8433
2013-03-04 | 20:15 | PST | 671 | 1501.2979 | 3233.8427 | 465.3048 | 877.3903 | 1242.8927 | 473.422
2013-03-04 | 20:30 | PST | 662 | 1460.1563 | 3165.7617 | 446.3771 | 855.669 | 1215.4728 | 459.0064
2013-03-04 | 20:45 | PST | 657 | 1437.633 | 3128.3708 | 436.087 | 843.7589 | 1200.4167 | 451.1259
2013-03-04 | 21:00 | PST | 652 | 1415.346 | 3091.2869 | 425.9563 | 831.9603 | 1185.4865 | 443.3363
2013-03-04 | 21:15 | PST | 674 | 1515.1841 | 3256.7596 | 471.7308 | 884.712 | 1252.1243 | 478.2935
2013-03-04 | 21:30 | PST | 654 | 1424.2325 | 3106.0837 | 429.9896 | 836.6664 | 1191.4435 | 446.4413
2013-03-04 | 21:45 | PST | 656 | 1433.1567 | 3120.9295 | 434.0482 | 841.3902 | 1197.4206 | 449.5608
2013-03-04 | 22:00 | PST | 642 | 1371.4758 | 3018.035 | 406.1677 | 808.6959 | 1156.0015 | 428.0277
2013-03-04 | 22:15 | PST | 634 | 1337.0498 | 2960.3073 | 390.7854 | 790.4016 | 1132.7717 | 416.0381
2013-03-04 | 22:30 | PST | 671 | 1501.2979 | 3233.8427 | 465.3048 | 877.3903 | 1242.8927 | 473.422
2013-03-04 | 22:45 | PST | 678 | 1533.8338 | 3287.4896 | 480.3906 | 894.5379 | 1264.5045 | 484.8408
2013-03-04 | 23:00 | PST | 660 | 1451.1185 | 3150.7684 | 442.2419 | 850.8915 | 1209.4352 | 455.8433
2013-03-04 | 23:15 | PST | 672 | 1505.917 | 3241.4692 | 467.4403 | 879.8264 | 1245.9648 | 475.0421
2013-03-04 | 23:30 | PST | 675 | 1519.832 | 3264.4234 | 473.8859 | 887.1617 | 1255.2117 | 479.9247
2013-03-04 | 23:45 | PST | 686 | 1571.5978 | 3349.5499 | 498.0268 | 914.4084 | 1289.5111 | 498.1144
2013-03-05 | 0:00 | PST | 660 | 1451.1185 | 3150.7684 | 442.2419 | 850.8915 | 1209.4352 | 455.8433
2013-03-05 | 0:15 | PST | 673 | 1510.5457 | 3249.1082 | 469.5823 | 882.2669 | 1249.042 | 476.6659
2013-03-05 | 0:30 | PST | 675 | 1519.832 | 3264.4234 | 473.8859 | 887.1617 | 1255.2117 | 479.9247
2013-03-05 | 0:45 | PST | 647 | 1393.294 | 3054.5087 | 415.9836 | 820.2728 | 1170.6816 | 435.6371
2013-03-05 | 1:00 | PST | 654 | 1424.2325 | 3106.0837 | 429.9896 | 836.6664 | 1191.4435 | 446.4413
2013-03-05 | 1:15 | PST | 670 | 1496.6883 | 3226.2286 | 463.1758 | 874.9588 | 1239.8258 | 471.8055
2013-03-05 | 1:30 | PST | 661 | 1455.6327 | 3158.2589 | 444.3063 | 853.278 | 1212.4515 | 457.423
2013-03-05 | 1:45 | PST | 661 | 1455.6327 | 3158.2589 | 444.3063 | 853.278 | 1212.4515 | 457.423
2013-03-05 | 2:00 | PST | 656 | 1433.1567 | 3120.9295 | 434.0482 | 841.3902 | 1197.4206 | 449.5608
2013-03-05 | 2:15 | PST | 650 | 1406.4971 | 3076.539 | 421.9483 | 827.272 | 1179.5495 | 440.2458
2013-03-05 | 2:30 | PST | 646 | 1388.9117 | 3047.1897 | 414.0079 | 817.9486 | 1167.7356 | 434.108
2013-03-05 | 2:45 | PST | 619 | 1274.0874 | 2854.1425 | 362.9991 | 756.8513 | 1090.0658 | 394.1661
2013-03-05 | 3:00 | PST | 615 | 1257.6434 | 2826.2855 | 355.8186 | 748.0687 | 1078.8634 | 388.4662
2013-03-05 | 3:15 | PST | 594 | 1173.6669 | 2683.1353 | 319.6682 | 703.0793 | 1021.3193 | 359.4428
2013-03-05 | 3:30 | PST | 593 | 1169.7657 | 2676.4475 | 318.0107 | 700.9834 | 1018.6318 | 358.0981
2013-03-05 | 3:45 | PST | 593 | 1169.7657 | 2676.4475 | 318.0107 | 700.9834 | 1018.6318 | 358.0981
2013-03-05 | 4:00 | PST | 607 | 1225.188 | 2771.1402 | 341.7425 | 730.7091 | 1056.6914 | 377.232
2013-03-05 | 4:15 | PST | 612 | 1245.4052 | 2805.5173 | 350.4957 | 741.5268 | 1070.5126 | 384.2276
2013-03-05 | 4:30 | PST | 646 | 1388.9117 | 3047.1897 | 414.0079 | 817.9486 | 1167.7356 | 434.108
2013-03-05 | 4:45 | PST | 659 | 1446.6139 | 3143.2903 | 440.1839 | 848.5095 | 1206.424 | 454.2672
2013-03-05 | 5:00 | PST | 665 | 1473.7843 | 3188.344 | 452.6282 | 862.8689 | 1224.5671 | 463.7785
2013-03-05 | 5:15 | PST | 634 | 1337.0498 | 2960.3073 | 390.7854 | 790.4016 | 1132.7717 | 416.0381
2013-03-05 | 5:30 | PST | 602 | 1205.1945 | 2737.0577 | 333.1362 | 719.9977 | 1042.9908 | 370.3221
2013-03-05 | 5:45 | PST | 589 | 1154.2489 | 2649.8128 | 311.4378 | 692.6419 | 1007.9297 | 352.7529
2013-03-05 | 6:00 | PST | 619 | 1274.0874 | 2854.1425 | 362.9991 | 756.8513 | 1090.0658 | 394.1661
2013-03-05 | 6:15 | PST | 636 | 1345.6008 | 2974.6668 | 394.5939 | 794.9489 | 1138.5494 | 419.0141
2013-03-05 | 6:30 | PST | 651 | 1410.9168 | 3083.9069 | 423.9492 | 829.6139 | 1182.5155 | 441.7893
2013-03-05 | 6:45 | PST | 638 | 1354.1888 | 2989.0745 | 398.4271 | 799.5137 | 1144.347 | 422.0044
2013-03-05 | 7:00 | PST | 604 | 1213.1652 | 2750.6555 | 336.5612 | 724.2695 | 1048.4566 | 373.0758
2013-03-05 | 7:15 | PST | 650 | 1406.4971 | 3076.539 | 421.9483 | 827.272 | 1179.5495 | 440.2458
2013-03-05 | 7:30 | PST | 645 | 1384.5388 | 3039.8828 | 412.0385 | 815.6288 | 1164.7946 | 432.5826
2013-03-05 | 7:45 | PST | 625 | 1299.0256 | 2896.2852 | 373.95 | 770.1544 | 1107.0158 | 402.8203
2013-03-05 | 8:00 | PST | 606 | 1221.1715 | 2764.3002 | 340.0095 | 728.5583 | 1053.9416 | 375.8432
2013-03-05 | 8:15 | PST | 612 | 1245.4052 | 2805.5173 | 350.4957 | 741.5268 | 1070.5126 | 384.2276
2013-03-05 | 8:30 | PST | 613 | 1249.4756 | 2812.4282 | 352.264 | 743.7032 | 1073.2913 | 385.637
2013-03-05 | 8:45 | PST | 635 | 1341.3207 | 2967.481 | 392.6866 | 792.673 | 1135.6581 | 417.5243
2013-03-05 | 9:00 | PST | 624 | 1294.8465 | 2889.2316 | 372.1098 | 767.9264 | 1104.1785 | 401.3692
2013-03-05 | 9:15 | PST | 622 | 1286.5156 | 2875.1602 | 368.4474 | 763.4834 | 1098.5188 | 398.4775
2013-03-05 | 9:30 | PST | 633 | 1332.7882 | 2953.1457 | 388.8904 | 788.1345 | 1129.8902 | 414.5553
2013-03-05 | 9:45 | PST | 604 | 1213.1652 | 2750.6555 | 336.5612 | 724.2695 | 1048.4566 | 373.0758
2013-03-05 | 10:00 | PST | 604 | 1213.1652 | 2750.6555 | 336.5612 | 724.2695 | 1048.4566 | 373.0758
2013-03-05 | 10:15 | PST | 606 | 1221.1715 | 2764.3002 | 340.0095 | 728.5583 | 1053.9416 | 375.8432
2013-03-05 | 10:30 | PST | 634 | 1337.0498 | 2960.3073 | 390.7854 | 790.4016 | 1132.7717 | 416.0381
2013-03-05 | 10:45 | PST | 622 | 1286.5156 | 2875.1602 | 368.4474 | 763.4834 | 1098.5188 | 398.4775
2013-03-05 | 11:00 | PST | 583 | 1131.2364 | 2610.2088 | 301.7489 | 680.2548 | 992.0188 | 344.8354
2013-03-05 | 11:15 | PST | 599 | 1193.3052 | 2716.7491 | 328.0423 | 713.6217 | 1034.8281 | 366.217
2013-03-05 | 11:30 | PST | 609 | 1233.248 | 2784.8557 | 345.2261 | 735.0234 | 1062.2054 | 380.02
2013-03-05 | 11:45 | PST | 627 | 1307.4113 | 2910.4284 | 377.6486 | 774.6233 | 1112.7049 | 405.733
2013-03-05 | 12:00 | PST | 601 | 1201.2225 | 2730.2765 | 331.4324 | 717.8681 | 1040.2651 | 368.9503
2013-03-05 | 12:15 | PST | 580 | 1119.8478 | 2590.5627 | 296.9807 | 674.1174 | 984.1271 | 340.9216
2013-03-05 | 12:30 | PST | 615 | 1257.6434 | 2826.2855 | 355.8186 | 748.0687 | 1078.8634 | 388.4662
2013-03-05 | 12:45 | PST | 603 | 1209.1754 | 2743.8507 | 334.8457 | 722.1315 | 1045.7213 | 371.6973
2013-03-05 | 13:00 | PST | 600 | 1197.2594 | 2723.5069 | 329.7344 | 715.7428 | 1037.5442 | 367.582
2013-03-05 | 13:15 | PST | 635 | 1341.3207 | 2967.481 | 392.6866 | 792.673 | 1135.6581 | 417.5243
2013-03-05 | 13:30 | PST | 644 | 1380.1751 | 3032.5881 | 410.0754 | 813.3135 | 1161.8586 | 431.0607
2013-03-05 | 13:45 | PST | 616 | 1261.7408 | 2833.2319 | 357.6048 | 750.2579 | 1081.6567 | 389.886
2013-03-05 | 14:00 | PST | 620 | 1278.2211 | 2861.1365 | 364.8092 | 759.0577 | 1092.8786 | 395.5998
2013-03-05 | 14:15 | PST | 624 | 1294.8465 | 2889.2316 | 372.1098 | 767.9264 | 1104.1785 | 401.3692
2013-03-05 | 14:30 | PST | 593 | 1169.7657 | 2676.4475 | 318.0107 | 700.9834 | 1018.6318 | 358.0981
2013-03-05 | 14:45 | PST | 637 | 1349.8902 | 2981.8646 | 396.5075 | 797.2291 | 1141.4457 | 420.5075
2013-03-05 | 15:00 | PST | 652 | 1415.346 | 3091.2869 | 425.9563 | 831.9603 | 1185.4865 | 443.3363
2013-03-05 | 15:15 | PST | 609 | 1233.248 | 2784.8557 | 345.2261 | 735.0234 | 1062.2054 | 380.02
2013-03-05 | 15:30 | PST | 595 | 1177.5769 | 2689.8347 | 321.3315 | 705.1793 | 1024.0115 | 360.7909
2013-03-05 | 15:45 | PST | 608 | 1229.2135 | 2777.9921 | 343.4814 | 732.8641 | 1059.4459 | 378.6243
2013-03-05 | 16:00 | PST | 627 | 1307.4113 | 2910.4284 | 377.6486 | 774.6233 | 1112.7049 | 405.733
2013-03-05 | 16:15 | PST | 600 | 1197.2594 | 2723.5069 | 329.7344 | 715.7428 | 1037.5442 | 367.582
2013-03-05 | 16:30 | PST | 593 | 1169.7657 | 2676.4475 | 318.0107 | 700.9834 | 1018.6318 | 358.0981
2013-03-05 | 16:45 | PST | 624 | 1294.8465 | 2889.2316 | 372.1098 | 767.9264 | 1104.1785 | 401.3692
2013-03-05 | 17:00 | PST | 606 | 1221.1715 | 2764.3002 | 340.0095 | 728.5583 | 1053.9416 | 375.8432
2013-03-05 | 17:15 | PST | 614 | 1253.555 | 2819.3509 | 354.0383 | 745.8838 | 1076.0749 | 387.0499
2013-03-05 | 17:30 | PST | 617 | 1265.8473 | 2840.1902 | 359.3969 | 752.4514 | 1084.4549 | 391.3092
2013-03-05 | 17:45 | PST | 625 | 1299.0256 | 2896.2852 | 373.95 | 770.1544 | 1107.0158 | 402.8203
2013-03-05 | 18:00 | PST | 626 | 1303.2139 | 2903.3508 | 375.7962 | 772.3867 | 1109.8579 | 404.2749
2013-03-05 | 18:15 | PST | 605 | 1217.1639 | 2757.472 | 338.2824 | 726.4118 | 1051.1967 | 374.4578
2013-03-05 | 18:30 | PST | 607 | 1225.188 | 2771.1402 | 341.7425 | 730.7091 | 1056.6914 | 377.232
2013-03-05 | 18:45 | PST | 614 | 1253.555 | 2819.3509 | 354.0383 | 745.8838 | 1076.0749 | 387.0499
2013-03-05 | 19:00 | PST | 594 | 1173.6669 | 2683.1353 | 319.6682 | 703.0793 | 1021.3193 | 359.4428
2013-03-05 | 19:15 | PST | 573 | 1093.5774 | 2545.1245 | 286.0504 | 659.9414 | 965.8778 | 331.9049
2013-03-05 | 19:30 | PST | 582 | 1127.4315 | 2603.6485 | 300.1539 | 678.2049 | 989.3835 | 343.5275
2013-03-05 | 19:45 | PST | 587 | 1146.5431 | 2636.5652 | 308.1855 | 688.4962 | 1002.6071 | 350.1004
2013-03-05 | 20:00 | PST | 575 | 1101.0401 | 2558.0495 | 289.1455 | 663.9711 | 971.0684 | 334.4646
2013-03-05 | 20:15 | PST | 582 | 1127.4315 | 2603.6485 | 300.1539 | 678.2049 | 989.3835 | 343.5275
2013-03-05 | 20:30 | PST | 576 | 1104.7843 | 2564.5292 | 290.7014 | 665.9921 | 973.6708 | 335.7494
2013-03-05 | 20:45 | PST | 599 | 1193.3052 | 2716.7491 | 328.0423 | 713.6217 | 1034.8281 | 366.217
2013-03-05 | 21:00 | PST | 576 | 1104.7843 | 2564.5292 | 290.7014 | 665.9921 | 973.6708 | 335.7494
2013-03-05 | 21:15 | PST | 573 | 1093.5774 | 2545.1245 | 286.0504 | 659.9414 | 965.8778 | 331.9049
2013-03-05 | 21:30 | PST | 573 | 1093.5774 | 2545.1245 | 286.0504 | 659.9414 | 965.8778 | 331.9049
2013-03-05 | 21:45 | PST | 589 | 1154.2489 | 2649.8128 | 311.4378 | 692.6419 | 1007.9297 | 352.7529
2013-03-05 | 22:00 | PST | 565 | 1064.07 | 2493.8818 | 273.8904 | 643.9868 | 945.3022 | 321.7967
2013-03-05 | 22:15 | PST | 589 | 1154.2489 | 2649.8128 | 311.4378 | 692.6419 | 1007.9297 | 352.7529
2013-03-05 | 22:30 | PST | 552 | 1017.2811 | 2412.2673 | 254.896 | 618.6159 | 912.5406 | 305.8327
2013-03-05 | 22:45 | PST | 591 | 1161.9897 | 2663.1069 | 314.7128 | 696.8043 | 1013.2712 | 355.4188
2013-03-05 | 23:00 | PST | 622 | 1286.5156 | 2875.1602 | 368.4474 | 763.4834 | 1098.5188 | 398.4775
2013-03-05 | 23:15 | PST | 606 | 1221.1715 | 2764.3002 | 340.0095 | 728.5583 | 1053.9416 | 375.8432
2013-03-05 | 23:30 | PST | 592 | 1165.8733 | 2669.7714 | 316.3589 | 698.8918 | 1015.9492 | 356.7568
2013-03-05 | 23:45 | PST | 588 | 1150.3917 | 2643.1832 | 309.8088 | 690.567 | 1005.266 | 351.425
2013-03-06 | 0:00 | PST | 568 | 1075.0711 | 2513.0123 | 278.4092 | 649.9391 | 952.9831 | 325.5628
2013-03-06 | 0:15 | PST | 571 | 1086.1492 | 2532.2454 | 282.9774 | 655.9282 | 960.7059 | 329.3582
2013-03-06 | 0:30 | PST | 599 | 1193.3052 | 2716.7491 | 328.0423 | 713.6217 | 1034.8281 | 366.217
2013-03-06 | 0:45 | PST | 577 | 1108.5372 | 2571.0203 | 292.2628 | 668.0172 | 976.2778 | 337.0375
2013-03-06 | 1:00 | PST | 610 | 1237.2914 | 2791.7311 | 346.9767 | 737.1869 | 1064.9696 | 381.4191
2013-03-06 | 1:15 | PST | 622 | 1286.5156 | 2875.1602 | 368.4474 | 763.4834 | 1098.5188 | 398.4775
2013-03-06 | 1:30 | PST | 665 | 1473.7843 | 3188.344 | 452.6282 | 862.8689 | 1224.5671 | 463.7785
2013-03-06 | 1:45 | PST | 673 | 1510.5457 | 3249.1082 | 469.5823 | 882.2669 | 1249.042 | 476.6659
2013-03-06 | 2:00 | PST | 664 | 1469.2321 | 3180.8042 | 450.538 | 860.4645 | 1221.5306 | 462.1842
2013-03-06 | 2:15 | PST | 661 | 1455.6327 | 3158.2589 | 444.3063 | 853.278 | 1212.4515 | 457.423
2013-03-06 | 2:30 | PST | 642 | 1371.4758 | 3018.035 | 406.1677 | 808.6959 | 1156.0015 | 428.0277
2013-03-06 | 2:45 | PST | 667 | 1482.9172 | 3203.4607 | 456.8278 | 867.6914 | 1230.6554 | 466.9783
2013-03-06 | 3:00 | PST | 681 | 1547.9225 | 3310.6683 | 486.9545 | 901.955 | 1273.8434 | 489.7904
2013-03-06 | 3:15 | PST | 664 | 1469.2321 | 3180.8042 | 450.538 | 860.4645 | 1221.5306 | 462.1842
2013-03-06 | 3:30 | PST | 642 | 1371.4758 | 3018.035 | 406.1677 | 808.6959 | 1156.0015 | 428.0277
2013-03-06 | 3:45 | PST | 637 | 1349.8902 | 2981.8646 | 396.5075 | 797.2291 | 1141.4457 | 420.5075
2013-03-06 | 4:00 | PST | 639 | 1358.4966 | 2996.2964 | 400.353 | 801.8026 | 1147.2532 | 423.5049
2013-03-06 | 4:15 | PST | 654 | 1424.2325 | 3106.0837 | 429.9896 | 836.6664 | 1191.4435 | 446.4413
2013-03-06 | 4:30 | PST | 636 | 1345.6008 | 2974.6668 | 394.5939 | 794.9489 | 1138.5494 | 419.0141
2013-03-06 | 4:45 | PST | 682 | 1552.6381 | 3318.4195 | 489.1557 | 904.4365 | 1276.9667 | 491.4477
2013-03-06 | 5:00 | PST | 625 | 1299.0256 | 2896.2852 | 373.95 | 770.1544 | 1107.0158 | 402.8203
2013-03-06 | 5:15 | PST | 647 | 1393.294 | 3054.5087 | 415.9836 | 820.2728 | 1170.6816 | 435.6371
2013-03-06 | 5:30 | PST | 648 | 1397.6857 | 3061.84 | 417.9656 | 822.6015 | 1173.6326 | 437.1697
2013-03-06 | 5:45 | PST | 606 | 1221.1715 | 2764.3002 | 340.0095 | 728.5583 | 1053.9416 | 375.8432
2013-03-06 | 6:00 | PST | 602 | 1205.1945 | 2737.0577 | 333.1362 | 719.9977 | 1042.9908 | 370.3221
2013-03-06 | 6:15 | PST | 578 | 1112.2988 | 2577.523 | 293.8299 | 670.0465 | 978.8895 | 338.3289
2013-03-06 | 6:30 | PST | 587 | 1146.5431 | 2636.5652 | 308.1855 | 688.4962 | 1002.6071 | 350.1004
2013-03-06 | 6:45 | PST | 570 | 1082.4479 | 2525.8229 | 281.4492 | 653.9277 | 958.127 | 328.0898
2013-03-06 | 7:00 | PST | 568 | 1075.0711 | 2513.0123 | 278.4092 | 649.9391 | 952.9831 | 325.5628
2013-03-06 | 7:15 | PST | 577 | 1108.5372 | 2571.0203 | 292.2628 | 668.0172 | 976.2778 | 337.0375
2013-03-06 | 7:30 | PST | 554 | 1024.3866 | 2424.6855 | 257.7562 | 622.4746 | 917.5248 | 308.2508
2013-03-06 | 7:45 | PST | 566 | 1067.7285 | 2500.2473 | 275.3912 | 645.9668 | 947.8578 | 323.0488
2013-03-06 | 8:00 | PST | 583 | 1131.2364 | 2610.2088 | 301.7489 | 680.2548 | 992.0188 | 344.8354
2013-03-06 | 8:15 | PST | 640 | 1362.8137 | 3003.5305 | 402.285 | 804.096 | 1150.1643 | 425.0089
2013-03-06 | 8:30 | PST | 633 | 1332.7882 | 2953.1457 | 388.8904 | 788.1345 | 1129.8902 | 414.5553
2013-03-06 | 8:45 | PST | 624 | 1294.8465 | 2889.2316 | 372.1098 | 767.9264 | 1104.1785 | 401.3692
2013-03-06 | 9:00 | PST | 640 | 1362.8137 | 3003.5305 | 402.285 | 804.096 | 1150.1643 | 425.0089
2013-03-06 | 9:15 | PST | 629 | 1315.8336 | 2924.6194 | 381.3714 | 779.1096 | 1118.4137 | 408.6597
2013-03-06 | 9:30 | PST | 598 | 1189.3599 | 2710.003 | 326.3559 | 711.5048 | 1032.1167 | 364.8554
2013-03-06 | 9:45 | PST | 622 | 1286.5156 | 2875.1602 | 368.4474 | 763.4834 | 1098.5188 | 398.4775
2013-03-06 | 10:00 | PST | 595 | 1177.5769 | 2689.8347 | 321.3315 | 705.1793 | 1024.0115 | 360.7909
2013-03-06 | 10:15 | PST | 582 | 1127.4315 | 2603.6485 | 300.1539 | 678.2049 | 989.3835 | 343.5275
2013-03-06 | 10:30 | PST | 556 | 1031.5257 | 2437.1486 | 260.6376 | 626.3495 | 922.5274 | 310.6817
2013-03-06 | 10:45 | PST | 547 | 999.6641 | 2381.4173 | 247.8383 | 609.0393 | 900.1598 | 299.8427
2013-03-06 | 11:00 | PST | 569 | 1078.7552 | 2519.4119 | 279.9265 | 651.9313 | 955.5527 | 326.8247
2013-03-06 | 11:15 | PST | 592 | 1165.8733 | 2669.7714 | 316.3589 | 698.8918 | 1015.9492 | 356.7568
2013-03-06 | 11:30 | PST | 587 | 1146.5431 | 2636.5652 | 308.1855 | 688.4962 | 1002.6071 | 350.1004
2013-03-06 | 11:45 | PST | 600 | 1197.2594 | 2723.5069 | 329.7344 | 715.7428 | 1037.5442 | 367.582
2013-03-06 | 12:00 | PST | 589 | 1154.2489 | 2649.8128 | 311.4378 | 692.6419 | 1007.9297 | 352.7529
2013-03-06 | 12:15 | PST | 576 | 1104.7843 | 2564.5292 | 290.7014 | 665.9921 | 973.6708 | 335.7494
2013-03-06 | 12:30 | PST | 590 | 1158.1149 | 2656.4541 | 313.0724 | 694.721 | 1010.5981 | 354.0842
2013-03-06 | 12:45 | PST | 571 | 1086.1492 | 2532.2454 | 282.9774 | 655.9282 | 960.7059 | 329.3582
2013-03-06 | 13:00 | PST | 552 | 1017.2811 | 2412.2673 | 254.896 | 618.6159 | 912.5406 | 305.8327
2013-03-06 | 13:15 | PST | 548 | 1003.1708 | 2387.565 | 249.2393 | 610.9466 | 902.6268 | 301.0344
2013-03-06 | 13:30 | PST | 573 | 1093.5774 | 2545.1245 | 286.0504 | 659.9414 | 965.8778 | 331.9049
2013-03-06 | 13:45 | PST | 534 | 954.8322 | 2302.5079 | 230.0991 | 584.6069 | 868.5006 | 284.6368
2013-03-06 | 14:00 | PST | 541 | 978.7987 | 2344.7649 | 239.5421 | 597.6794 | 885.4529 | 292.7589
2013-03-06 | 14:15 | PST | 565 | 1064.07 | 2493.8818 | 273.8904 | 643.9868 | 945.3022 | 321.7967
2013-03-06 | 14:30 | PST | 564 | 1060.42 | 2487.5277 | 272.3951 | 642.0108 | 942.7512 | 320.5478
2013-03-06 | 14:45 | PST | 552 | 1017.2811 | 2412.2673 | 254.896 | 618.6159 | 912.5406 | 305.8327
2013-03-06 | 15:00 | PST | 566 | 1067.7285 | 2500.2473 | 275.3912 | 645.9668 | 947.8578 | 323.0488
2013-03-06 | 15:15 | PST | 573 | 1093.5774 | 2545.1245 | 286.0504 | 659.9414 | 965.8778 | 331.9049
2013-03-06 | 15:30 | PST | 558 | 1038.6985 | 2449.6566 | 263.5403 | 630.2405 | 927.5483 | 313.1254
2013-03-06 | 15:45 | PST | 564 | 1060.42 | 2487.5277 | 272.3951 | 642.0108 | 942.7512 | 320.5478
2013-03-06 | 16:00 | PST | 542 | 982.2555 | 2350.8459 | 240.9117 | 599.5627 | 887.8927 | 293.9317
2013-03-06 | 16:15 | PST | 580 | 1119.8478 | 2590.5627 | 296.9807 | 674.1174 | 984.1271 | 340.9216
2013-03-06 | 16:30 | PST | 553 | 1020.8296 | 2418.4708 | 256.3235 | 620.5433 | 915.0304 | 307.0401
2013-03-06 | 16:45 | PST | 595 | 1177.5769 | 2689.8347 | 321.3315 | 705.1793 | 1024.0115 | 360.7909
2013-03-06 | 17:00 | PST | 566 | 1067.7285 | 2500.2473 | 275.3912 | 645.9668 | 947.8578 | 323.0488
2013-03-06 | 17:15 | PST | 559 | 1042.2975 | 2455.9275 | 264.9997 | 632.1921 | 930.0656 | 314.352
2013-03-06 | 17:30 | PST | 589 | 1154.2489 | 2649.8128 | 311.4378 | 692.6419 | 1007.9297 | 352.7529
2013-03-06 | 17:45 | PST | 587 | 1146.5431 | 2636.5652 | 308.1855 | 688.4962 | 1002.6071 | 350.1004
2013-03-06 | 18:00 | PST | 595 | 1177.5769 | 2689.8347 | 321.3315 | 705.1793 | 1024.0115 | 360.7909
2013-03-06 | 18:15 | PST | 603 | 1209.1754 | 2743.8507 | 334.8457 | 722.1315 | 1045.7213 | 371.6973
2013-03-06 | 18:30 | PST | 607 | 1225.188 | 2771.1402 | 341.7425 | 730.7091 | 1056.6914 | 377.232
2013-03-06 | 18:45 | PST | 627 | 1307.4113 | 2910.4284 | 377.6486 | 774.6233 | 1112.7049 | 405.733
2013-03-06 | 19:00 | PST | 633 | 1332.7882 | 2953.1457 | 388.8904 | 788.1345 | 1129.8902 | 414.5553
2013-03-06 | 19:15 | PST | 642 | 1371.4758 | 3018.035 | 406.1677 | 808.6959 | 1156.0015 | 428.0277
2013-03-06 | 19:30 | PST | 657 | 1437.633 | 3128.3708 | 436.087 | 843.7589 | 1200.4167 | 451.1259
2013-03-06 | 19:45 | PST | 674 | 1515.1841 | 3256.7596 | 471.7308 | 884.712 | 1252.1243 | 478.2935
2013-03-06 | 20:00 | PST | 681 | 1547.9225 | 3310.6683 | 486.9545 | 901.955 | 1273.8434 | 489.7904
2013-03-06 | 20:15 | PST | 699 | 1634.2971 | 3452.1153 | 527.5974 | 947.3251 | 1330.852 | 520.198
2013-03-06 | 20:30 | PST | 706 | 1668.7483 | 3508.2302 | 543.9942 | 965.3738 | 1353.4768 | 532.3555
2013-03-06 | 20:45 | PST | 670 | 1496.6883 | 3226.2286 | 463.1758 | 874.9588 | 1239.8258 | 471.8055
2013-03-06 | 21:00 | PST | 701 | 1644.0907 | 3468.0845 | 532.2481 | 952.4586 | 1337.2901 | 523.6524
2013-03-06 | 21:15 | PST | 675 | 1519.832 | 3264.4234 | 473.8859 | 887.1617 | 1255.2117 | 479.9247
2013-03-06 | 21:30 | PST | 732 | 1801.0057 | 3722.1608 | 607.8685 | 1034.4279 | 1439.7725 | 579.1719
2013-03-06 | 21:45 | PST | 722 | 1749.3301 | 3638.8473 | 582.7411 | 1007.4901 | 1406.1577 | 560.8534
2013-03-06 | 22:00 | PST | 749 | 1891.2033 | 3866.7883 | 652.2257 | 1081.3218 | 1498.1486 | 611.2228
2013-03-06 | 22:15 | PST | 720 | 1739.1167 | 3622.3401 | 577.8003 | 1002.1596 | 1399.4986 | 557.2368
2013-03-06 | 22:30 | PST | 743 | 1859.0287 | 3815.3104 | 636.332 | 1064.6119 | 1477.3673 | 599.7789
2013-03-06 | 22:45 | PST | 710 | 1688.6533 | 3540.5765 | 553.5146 | 975.7901 | 1366.5205 | 539.387
2013-03-06 | 23:00 | PST | 728 | 1780.2135 | 3688.6797 | 597.7326 | 1023.5956 | 1426.2626 | 571.7973
2013-03-06 | 23:15 | PST | 715 | 1713.7595 | 3581.2976 | 565.5705 | 988.916 | 1382.9435 | 548.2634
2013-03-06 | 23:30 | PST | 718 | 1728.9436 | 3605.8844 | 572.8874 | 996.848 | 1392.8607 | 553.6357
2013-03-06 | 23:45 | PST | 744 | 1864.3653 | 3823.8571 | 638.9628 | 1067.3848 | 1480.8174 | 601.6762
2013-03-07 | 0:00 | PST | 753 | 1912.8606 | 3901.3707 | 662.9673 | 1092.5588 | 1512.1113 | 618.9324
2013-03-07 | 0:15 | PST | 737 | 1827.2258 | 3764.3053 | 620.6988 | 1048.0758 | 1456.7805 | 588.4791
2013-03-07 | 0:30 | PST | 703 | 1653.924 | 3484.1046 | 536.926 | 957.6107 | 1343.7491 | 527.1221
2013-03-07 | 0:45 | PST | 734 | 1811.463 | 3738.9795 | 612.9792 | 1039.8727 | 1446.5596 | 582.8829
2013-03-07 | 1:00 | PST | 739 | 1837.7856 | 3781.2546 | 625.8811 | 1053.5686 | 1463.6212 | 592.2298
2013-03-07 | 1:15 | PST | 725 | 1764.7262 | 3663.7052 | 590.2051 | 1015.5215 | 1416.1862 | 566.3077
2013-03-07 | 1:30 | PST | 738 | 1832.5005 | 3772.7734 | 623.2863 | 1050.8198 | 1460.1981 | 590.3524
2013-03-07 | 1:45 | PST | 739 | 1837.7856 | 3781.2546 | 625.8811 | 1053.5686 | 1463.6212 | 592.2298
2013-03-07 | 2:00 | PST | 734 | 1811.463 | 3738.9795 | 612.9792 | 1039.8727 | 1446.5596 | 582.8829
2013-03-07 | 2:15 | PST | 680 | 1543.2166 | 3302.9296 | 484.7599 | 899.4781 | 1270.7253 | 488.1368
2013-03-07 | 2:30 | PST | 714 | 1708.7182 | 3573.1277 | 563.1454 | 986.2814 | 1379.6484 | 546.4804
2013-03-07 | 2:45 | PST | 741 | 1848.3865 | 3798.2563 | 631.0921 | 1059.0806 | 1470.4835 | 595.9964
2013-03-07 | 3:00 | PST | 710 | 1688.6533 | 3540.5765 | 553.5146 | 975.7901 | 1366.5205 | 539.387
2013-03-07 | 3:15 | PST | 693 | 1605.1528 | 3404.5121 | 513.8081 | 932.0358 | 1311.6627 | 509.9261
2013-03-07 | 3:30 | PST | 682 | 1552.6381 | 3318.4195 | 489.1557 | 904.4365 | 1276.9667 | 491.4477
2013-03-07 | 3:45 | PST | 673 | 1510.5457 | 3249.1082 | 469.5823 | 882.2669 | 1249.042 | 476.6659
2013-03-07 | 4:00 | PST | 680 | 1543.2166 | 3302.9296 | 484.7599 | 899.4781 | 1270.7253 | 488.1368
2013-03-07 | 4:15 | PST | 689 | 1585.9199 | 3373.0295 | 504.75 | 921.9354 | 1298.9736 | 503.1539
2013-03-07 | 4:30 | PST | 668 | 1487.498 | 3211.0376 | 458.9373 | 870.1093 | 1233.7071 | 468.5837
2013-03-07 | 4:45 | PST | 658 | 1442.1187 | 3135.8244 | 438.1323 | 846.1319 | 1203.4179 | 452.6947
2013-03-07 | 5:00 | PST | 639 | 1358.4966 | 2996.2964 | 400.353 | 801.8026 | 1147.2532 | 423.5049
2013-03-07 | 5:15 | PST | 633 | 1332.7882 | 2953.1457 | 388.8904 | 788.1345 | 1129.8902 | 414.5553
2013-03-07 | 5:30 | PST | 624 | 1294.8465 | 2889.2316 | 372.1098 | 767.9264 | 1104.1785 | 401.3692
2013-03-07 | 5:45 | PST | 633 | 1332.7882 | 2953.1457 | 388.8904 | 788.1345 | 1129.8902 | 414.5553
2013-03-07 | 6:00 | PST | 640 | 1362.8137 | 3003.5305 | 402.285 | 804.096 | 1150.1643 | 425.0089
2013-03-07 | 6:15 | PST | 616 | 1261.7408 | 2833.2319 | 357.6048 | 750.2579 | 1081.6567 | 389.886
2013-03-07 | 6:30 | PST | 610 | 1237.2914 | 2791.7311 | 346.9767 | 737.1869 | 1064.9696 | 381.4191
2013-03-07 | 6:45 | PST | 623 | 1290.6765 | 2882.1899 | 370.2756 | 765.7028 | 1101.3462 | 399.9216
2013-03-07 | 7:00 | PST | 630 | 1320.0584 | 2931.733 | 383.242 | 781.3593 | 1121.2754 | 410.1283
2013-03-07 | 7:15 | PST | 621 | 1282.3638 | 2868.1424 | 366.6253 | 761.2684 | 1095.6963 | 397.0369
2013-03-07 | 7:30 | PST | 628 | 1311.6179 | 2917.5179 | 379.5069 | 776.8643 | 1115.5568 | 407.1946
2013-03-07 | 7:45 | PST | 596 | 1181.4957 | 2696.5458 | 323.0006 | 707.2836 | 1026.7084 | 362.1424
2013-03-07 | 8:00 | PST | 610 | 1237.2914 | 2791.7311 | 346.9767 | 737.1869 | 1064.9696 | 381.4191
2013-03-07 | 8:15 | PST | 575 | 1101.0401 | 2558.0495 | 289.1455 | 663.9711 | 971.0684 | 334.4646
2013-03-07 | 8:30 | PST | 587 | 1146.5431 | 2636.5652 | 308.1855 | 688.4962 | 1002.6071 | 350.1004
2013-03-07 | 8:45 | PST | 570 | 1082.4479 | 2525.8229 | 281.4492 | 653.9277 | 958.127 | 328.0898
2013-03-07 | 9:00 | PST | 610 | 1237.2914 | 2791.7311 | 346.9767 | 737.1869 | 1064.9696 | 381.4191
2013-03-07 | 9:15 | PST | 582 | 1127.4315 | 2603.6485 | 300.1539 | 678.2049 | 989.3835 | 343.5275
2013-03-07 | 9:30 | PST | 590 | 1158.1149 | 2656.4541 | 313.0724 | 694.721 | 1010.5981 | 354.0842
2013-03-07 | 9:45 | PST | 623 | 1290.6765 | 2882.1899 | 370.2756 | 765.7028 | 1101.3462 | 399.9216
2013-03-07 | 10:00 | PST | 628 | 1311.6179 | 2917.5179 | 379.5069 | 776.8643 | 1115.5568 | 407.1946
2013-03-07 | 10:15 | PST | 586 | 1142.7034 | 2629.9587 | 306.5679 | 686.4296 | 999.9529 | 348.7792
2013-03-07 | 10:30 | PST | 603 | 1209.1754 | 2743.8507 | 334.8457 | 722.1315 | 1045.7213 | 371.6973
2013-03-07 | 10:45 | PST | 582 | 1127.4315 | 2603.6485 | 300.1539 | 678.2049 | 989.3835 | 343.5275
2013-03-07 | 11:00 | PST | 572 | 1089.859 | 2538.6792 | 284.5111 | 657.9327 | 963.2895 | 330.6299
2013-03-07 | 11:15 | PST | 614 | 1253.555 | 2819.3509 | 354.0383 | 745.8838 | 1076.0749 | 387.0499
2013-03-07 | 11:30 | PST | 618 | 1269.9628 | 2847.1604 | 361.195 | 754.6492 | 1087.2579 | 392.7359
2013-03-07 | 11:45 | PST | 602 | 1205.1945 | 2737.0577 | 333.1362 | 719.9977 | 1042.9908 | 370.3221
2013-03-07 | 12:00 | PST | 612 | 1245.4052 | 2805.5173 | 350.4957 | 741.5268 | 1070.5126 | 384.2276
2013-03-07 | 12:15 | PST | 645 | 1384.5388 | 3039.8828 | 412.0385 | 815.6288 | 1164.7946 | 432.5826
2013-03-07 | 12:30 | PST | 627 | 1307.4113 | 2910.4284 | 377.6486 | 774.6233 | 1112.7049 | 405.733
2013-03-07 | 12:45 | PST | 626 | 1303.2139 | 2903.3508 | 375.7962 | 772.3867 | 1109.8579 | 404.2749
2013-03-07 | 13:00 | PST | 597 | 1185.4234 | 2703.2685 | 324.6754 | 709.3921 | 1029.4102 | 363.4972
2013-03-07 | 13:15 | PST | 627 | 1307.4113 | 2910.4284 | 377.6486 | 774.6233 | 1112.7049 | 405.733
2013-03-07 | 13:30 | PST | 626 | 1303.2139 | 2903.3508 | 375.7962 | 772.3867 | 1109.8579 | 404.2749
2013-03-07 | 13:45 | PST | 609 | 1233.248 | 2784.8557 | 345.2261 | 735.0234 | 1062.2054 | 380.02
2013-03-07 | 14:00 | PST | 632 | 1328.5357 | 2945.9961 | 387.0015 | 785.8717 | 1127.0137 | 413.0761
2013-03-07 | 14:15 | PST | 610 | 1237.2914 | 2791.7311 | 346.9767 | 737.1869 | 1064.9696 | 381.4191
2013-03-07 | 14:30 | PST | 633 | 1332.7882 | 2953.1457 | 388.8904 | 788.1345 | 1129.8902 | 414.5553
2013-03-07 | 14:45 | PST | 592 | 1165.8733 | 2669.7714 | 316.3589 | 698.8918 | 1015.9492 | 356.7568
2013-03-07 | 15:00 | PST | 577 | 1108.5372 | 2571.0203 | 292.2628 | 668.0172 | 976.2778 | 337.0375
2013-03-07 | 15:15 | PST | 589 | 1154.2489 | 2649.8128 | 311.4378 | 692.6419 | 1007.9297 | 352.7529
2013-03-07 | 15:30 | PST | 589 | 1154.2489 | 2649.8128 | 311.4378 | 692.6419 | 1007.9297 | 352.7529
2013-03-07 | 15:45 | PST | 628 | 1311.6179 | 2917.5179 | 379.5069 | 776.8643 | 1115.5568 | 407.1946
2013-03-07 | 16:00 | PST | 612 | 1245.4052 | 2805.5173 | 350.4957 | 741.5268 | 1070.5126 | 384.2276
2013-03-07 | 16:15 | PST | 598 | 1189.3599 | 2710.003 | 326.3559 | 711.5048 | 1032.1167 | 364.8554
2013-03-07 | 16:30 | PST | 586 | 1142.7034 | 2629.9587 | 306.5679 | 686.4296 | 999.9529 | 348.7792
2013-03-07 | 16:45 | PST | 577 | 1108.5372 | 2571.0203 | 292.2628 | 668.0172 | 976.2778 | 337.0375
2013-03-07 | 17:00 | PST | 563 | 1056.7785 | 2481.185 | 270.9051 | 640.039 | 940.2048 | 319.3022
2013-03-07 | 17:15 | PST | 581 | 1123.6353 | 2597.0999 | 298.5645 | 676.159 | 986.7529 | 342.2229
2013-03-07 | 17:30 | PST | 560 | 1045.9051 | 2462.2249 | 266.468 | 634.1477 | 932.5935 | 315.5847
2013-03-07 | 17:45 | PST | 551 | 1013.741 | 2406.0749 | 253.4739 | 616.6926 | 910.0553 | 304.6283
2013-03-07 | 18:00 | PST | 570 | 1082.4479 | 2525.8229 | 281.4492 | 653.9277 | 958.127 | 328.0898
2013-03-07 | 18:15 | PST | 570 | 1082.4479 | 2525.8229 | 281.4492 | 653.9277 | 958.127 | 328.0898
2013-03-07 | 18:30 | PST | 562 | 1053.1456 | 2474.8536 | 269.4207 | 638.0712 | 937.6631 | 318.0598
2013-03-07 | 18:45 | PST | 547 | 999.6641 | 2381.4173 | 247.8383 | 609.0393 | 900.1598 | 299.8427
2013-03-07 | 19:00 | PST | 530 | 941.3178 | 2278.6036 | 224.8161 | 577.2237 | 858.9125 | 280.0638
2013-03-07 | 19:15 | PST | 525 | 924.6085 | 2248.9701 | 218.3264 | 568.0832 | 847.0281 | 274.417
2013-03-07 | 19:30 | PST | 534 | 954.8322 | 2302.5079 | 230.0991 | 584.6069 | 868.5006 | 284.6368
2013-03-07 | 19:45 | PST | 526 | 927.934 | 2254.8749 | 219.6142 | 569.9035 | 849.396 | 275.5402
2013-03-07 | 20:00 | PST | 528 | 934.6096 | 2266.7173 | 222.205 | 573.5558 | 854.1453 | 277.7959
2013-03-07 | 20:15 | PST | 536 | 961.6386 | 2314.5261 | 232.7714 | 588.3221 | 873.3216 | 286.9418
2013-03-07 | 20:30 | PST | 519 | 904.8249 | 2213.7704 | 210.7048 | 557.2434 | 832.9137 | 267.7418
2013-03-07 | 20:45 | PST | 519 | 904.8249 | 2213.7704 | 210.7048 | 557.2434 | 832.9137 | 267.7418
2013-03-07 | 21:00 | PST | 506 | 862.9523 | 2138.8439 | 194.8024 | 534.2353 | 802.8786 | 253.6527
2013-03-07 | 21:15 | PST | 508 | 869.3066 | 2150.2523 | 197.1951 | 537.7327 | 807.451 | 255.7872
2013-03-07 | 21:30 | PST | 501 | 847.2052 | 2110.5107 | 188.9053 | 525.5587 | 791.524 | 248.3685
2013-03-07 | 21:45 | PST | 492 | 819.3555 | 2060.1838 | 178.5916 | 510.1803 | 771.3597 | 239.0432
2013-03-07 | 22:00 | PST | 493 | 822.4186 | 2065.7331 | 179.7186 | 511.8739 | 773.5829 | 240.0676
2013-03-07 | 22:15 | PST | 525 | 924.6085 | 2248.9701 | 218.3264 | 568.0832 | 847.0281 | 274.417
2013-03-07 | 22:30 | PST | 524 | 921.291 | 2243.0762 | 217.0436 | 566.2668 | 844.6646 | 273.2968
2013-03-07 | 22:45 | PST | 525 | 924.6085 | 2248.9701 | 218.3264 | 568.0832 | 847.0281 | 274.417
2013-03-07 | 23:00 | PST | 507 | 866.1255 | 2144.5427 | 195.9964 | 535.9821 | 805.1626 | 254.7185
2013-03-07 | 23:15 | PST | 501 | 847.2052 | 2110.5107 | 188.9053 | 525.5587 | 791.524 | 248.3685
2013-03-07 | 23:30 | PST | 520 | 908.102 | 2219.6097 | 211.9626 | 559.0403 | 835.255 | 268.8467
2013-03-07 | 23:45 | PST | 503 | 853.4804 | 2121.8118 | 191.2497 | 529.0179 | 796.0527 | 250.4733
2013-03-08 | 0:00 | PST | 502 | 850.3389 | 2116.1559 | 190.0751 | 527.2864 | 793.7862 | 249.4194
2013-03-08 | 0:15 | PST | 492 | 819.3555 | 2060.1838 | 178.5916 | 510.1803 | 771.3597 | 239.0432
2013-03-08 | 0:30 | PST | 483 | 792.1359 | 2010.7162 | 168.659 | 495.107 | 751.545 | 229.9547
2013-03-08 | 0:45 | PST | 505 | 859.7871 | 2133.1558 | 193.6134 | 532.4924 | 800.5989 | 252.5899
2013-03-08 | 1:00 | PST | 503 | 853.4804 | 2121.8118 | 191.2497 | 529.0179 | 796.0527 | 250.4733
2013-03-08 | 1:15 | PST | 515 | 891.7971 | 2190.5214 | 205.7233 | 550.0945 | 823.5928 | 263.3524
2013-03-08 | 1:30 | PST | 508 | 869.3066 | 2150.2523 | 197.1951 | 537.7327 | 807.451 | 255.7872
2013-03-08 | 1:45 | PST | 514 | 888.5602 | 2184.7363 | 204.4903 | 548.317 | 821.2737 | 262.2627
2013-03-08 | 2:00 | PST | 526 | 927.934 | 2254.8749 | 219.6142 | 569.9035 | 849.396 | 275.5402
2013-03-08 | 2:15 | PST | 511 | 878.8975 | 2167.4457 | 200.8207 | 543.0075 | 814.3426 | 259.0114
2013-03-08 | 2:30 | PST | 531 | 944.6841 | 2284.5632 | 226.1292 | 579.0636 | 861.3028 | 281.2024
2013-03-08 | 2:45 | PST | 533 | 951.4413 | 2296.5153 | 228.7707 | 582.7552 | 866.0968 | 283.4889
2013-03-08 | 3:00 | PST | 504 | 856.6298 | 2127.4784 | 192.4291 | 530.7532 | 798.3237 | 251.5301
2013-03-08 | 3:15 | PST | 526 | 927.934 | 2254.8749 | 219.6142 | 569.9035 | 849.396 | 275.5402
2013-03-08 | 3:30 | PST | 537 | 965.0541 | 2320.5517 | 234.1152 | 590.1856 | 875.7388 | 288.099
2013-03-08 | 3:45 | PST | 522 | 914.6803 | 2231.3212 | 214.4931 | 562.6458 | 839.9509 | 271.0657
2013-03-08 | 4:00 | PST | 528 | 934.6096 | 2266.7173 | 222.205 | 573.5558 | 854.1453 | 277.7959
2013-03-08 | 4:15 | PST | 528 | 934.6096 | 2266.7173 | 222.205 | 573.5558 | 854.1453 | 277.7959
2013-03-08 | 4:30 | PST | 590 | 1158.1149 | 2656.4541 | 313.0724 | 694.721 | 1010.5981 | 354.0842
2013-03-08 | 4:45 | PST | 593 | 1169.7657 | 2676.4475 | 318.0107 | 700.9834 | 1018.6318 | 358.0981
2013-03-08 | 5:00 | PST | 553 | 1020.8296 | 2418.4708 | 256.3235 | 620.5433 | 915.0304 | 307.0401
2013-03-08 | 5:15 | PST | 555 | 1027.9519 | 2430.9115 | 259.1942 | 624.4101 | 920.0238 | 309.4647
2013-03-08 | 5:30 | PST | 573 | 1093.5774 | 2545.1245 | 286.0504 | 659.9414 | 965.8778 | 331.9049
2013-03-08 | 5:45 | PST | 653 | 1419.7845 | 3098.6792 | 427.9698 | 834.3111 | 1188.4625 | 444.887
2013-03-08 | 6:00 | PST | 651 | 1410.9168 | 3083.9069 | 423.9492 | 829.6139 | 1182.5155 | 441.7893
2013-03-08 | 6:15 | PST | 604 | 1213.1652 | 2750.6555 | 336.5612 | 724.2695 | 1048.4566 | 373.0758
2013-03-08 | 6:30 | PST | 617 | 1265.8473 | 2840.1902 | 359.3969 | 752.4514 | 1084.4549 | 391.3092
2013-03-08 | 6:45 | PST | 644 | 1380.1751 | 3032.5881 | 410.0754 | 813.3135 | 1161.8586 | 431.0607
2013-03-08 | 7:00 | PST | 664 | 1469.2321 | 3180.8042 | 450.538 | 860.4645 | 1221.5306 | 462.1842
2013-03-08 | 7:15 | PST | 682 | 1552.6381 | 3318.4195 | 489.1557 | 904.4365 | 1276.9667 | 491.4477
2013-03-08 | 7:30 | PST | 637 | 1349.8902 | 2981.8646 | 396.5075 | 797.2291 | 1141.4457 | 420.5075
2013-03-08 | 7:45 | PST | 631 | 1324.2925 | 2938.8585 | 385.1187 | 783.6133 | 1124.1421 | 411.6005
2013-03-08 | 8:00 | PST | 633 | 1332.7882 | 2953.1457 | 388.8904 | 788.1345 | 1129.8902 | 414.5553
2013-03-08 | 8:15 | PST | 622 | 1286.5156 | 2875.1602 | 368.4474 | 763.4834 | 1098.5188 | 398.4775
2013-03-08 | 8:30 | PST | 616 | 1261.7408 | 2833.2319 | 357.6048 | 750.2579 | 1081.6567 | 389.886
2013-03-08 | 8:45 | PST | 649 | 1402.0867 | 3069.1834 | 419.9538 | 824.9345 | 1176.5885 | 438.706
2013-03-08 | 9:00 | PST | 664 | 1469.2321 | 3180.8042 | 450.538 | 860.4645 | 1221.5306 | 462.1842
2013-03-08 | 9:15 | PST | 650 | 1406.4971 | 3076.539 | 421.9483 | 827.272 | 1179.5495 | 440.2458
2013-03-08 | 9:30 | PST | 641 | 1367.1401 | 3010.7767 | 404.2233 | 806.3938 | 1153.0804 | 426.5165
2013-03-08 | 9:45 | PST | 667 | 1482.9172 | 3203.4607 | 456.8278 | 867.6914 | 1230.6554 | 466.9783
2013-03-08 | 10:00 | PST | 668 | 1487.498 | 3211.0376 | 458.9373 | 870.1093 | 1233.7071 | 468.5837
2013-03-08 | 10:15 | PST | 681 | 1547.9225 | 3310.6683 | 486.9545 | 901.955 | 1273.8434 | 489.7904
2013-03-08 | 10:30 | PST | 689 | 1585.9199 | 3373.0295 | 504.75 | 921.9354 | 1298.9736 | 503.1539
2013-03-08 | 10:45 | PST | 653 | 1419.7845 | 3098.6792 | 427.9698 | 834.3111 | 1188.4625 | 444.887
2013-03-08 | 11:00 | PST | 648 | 1397.6857 | 3061.84 | 417.9656 | 822.6015 | 1173.6326 | 437.1697
2013-03-08 | 11:15 | PST | 653 | 1419.7845 | 3098.6792 | 427.9698 | 834.3111 | 1188.4625 | 444.887
2013-03-08 | 11:30 | PST | 602 | 1205.1945 | 2737.0577 | 333.1362 | 719.9977 | 1042.9908 | 370.3221
2013-03-08 | 11:45 | PST | 655 | 1428.6899 | 3113.5005 | 432.0157 | 839.0261 | 1194.4295 | 447.9992
2013-03-08 | 12:00 | PST | 660 | 1451.1185 | 3150.7684 | 442.2419 | 850.8915 | 1209.4352 | 455.8433
2013-03-08 | 12:15 | PST | 669 | 1492.0884 | 3218.6269 | 461.0533 | 872.5318 | 1236.7639 | 470.1928
2013-03-08 | 12:30 | PST | 686 | 1571.5978 | 3349.5499 | 498.0268 | 914.4084 | 1289.5111 | 498.1144
2013-03-08 | 12:45 | PST | 653 | 1419.7845 | 3098.6792 | 427.9698 | 834.3111 | 1188.4625 | 444.887
2013-03-08 | 13:00 | PST | 640 | 1362.8137 | 3003.5305 | 402.285 | 804.096 | 1150.1643 | 425.0089
2013-03-08 | 13:15 | PST | 625 | 1299.0256 | 2896.2852 | 373.95 | 770.1544 | 1107.0158 | 402.8203
2013-03-08 | 13:30 | PST | 600 | 1197.2594 | 2723.5069 | 329.7344 | 715.7428 | 1037.5442 | 367.582
2013-03-08 | 13:45 | PST | 600 | 1197.2594 | 2723.5069 | 329.7344 | 715.7428 | 1037.5442 | 367.582
2013-03-08 | 14:00 | PST | 574 | 1097.3044 | 2551.5813 | 287.5952 | 661.9542 | 968.4708 | 333.1831
2013-03-08 | 14:15 | PST | 565 | 1064.07 | 2493.8818 | 273.8904 | 643.9868 | 945.3022 | 321.7967
2013-03-08 | 14:30 | PST | 570 | 1082.4479 | 2525.8229 | 281.4492 | 653.9277 | 958.127 | 328.0898
2013-03-08 | 14:45 | PST | 584 | 1135.05 | 2616.7805 | 303.3496 | 682.3089 | 994.6588 | 346.1467
2013-03-08 | 15:00 | PST | 574 | 1097.3044 | 2551.5813 | 287.5952 | 661.9542 | 968.4708 | 333.1831
2013-03-08 | 15:15 | PST | 569 | 1078.7552 | 2519.4119 | 279.9265 | 651.9313 | 955.5527 | 326.8247
2013-03-08 | 15:30 | PST | 600 | 1197.2594 | 2723.5069 | 329.7344 | 715.7428 | 1037.5442 | 367.582
2013-03-08 | 15:45 | PST | 565 | 1064.07 | 2493.8818 | 273.8904 | 643.9868 | 945.3022 | 321.7967
2013-03-08 | 16:00 | PST | 565 | 1064.07 | 2493.8818 | 273.8904 | 643.9868 | 945.3022 | 321.7967
2013-03-08 | 16:15 | PST | 627 | 1307.4113 | 2910.4284 | 377.6486 | 774.6233 | 1112.7049 | 405.733
2013-03-08 | 16:30 | PST | 654 | 1424.2325 | 3106.0837 | 429.9896 | 836.6664 | 1191.4435 | 446.4413
2013-03-08 | 16:45 | PST | 678 | 1533.8338 | 3287.4896 | 480.3906 | 894.5379 | 1264.5045 | 484.8408
2013-03-08 | 17:00 | PST | 626 | 1303.2139 | 2903.3508 | 375.7962 | 772.3867 | 1109.8579 | 404.2749
2013-03-08 | 17:15 | PST | 672 | 1505.917 | 3241.4692 | 467.4403 | 879.8264 | 1245.9648 | 475.0421
2013-03-08 | 17:30 | PST | 662 | 1460.1563 | 3165.7617 | 446.3771 | 855.669 | 1215.4728 | 459.0064
2013-03-08 | 17:45 | PST | 636 | 1345.6008 | 2974.6668 | 394.5939 | 794.9489 | 1138.5494 | 419.0141
2013-03-08 | 18:00 | PST | 644 | 1380.1751 | 3032.5881 | 410.0754 | 813.3135 | 1161.8586 | 431.0607
2013-03-08 | 18:15 | PST | 640 | 1362.8137 | 3003.5305 | 402.285 | 804.096 | 1150.1643 | 425.0089
2013-03-08 | 18:30 | PST | 658 | 1442.1187 | 3135.8244 | 438.1323 | 846.1319 | 1203.4179 | 452.6947
2013-03-08 | 18:45 | PST | 651 | 1410.9168 | 3083.9069 | 423.9492 | 829.6139 | 1182.5155 | 441.7893
2013-03-08 | 19:00 | PST | 598 | 1189.3599 | 2710.003 | 326.3559 | 711.5048 | 1032.1167 | 364.8554
2013-03-08 | 19:15 | PST | 640 | 1362.8137 | 3003.5305 | 402.285 | 804.096 | 1150.1643 | 425.0089
2013-03-08 | 19:30 | PST | 612 | 1245.4052 | 2805.5173 | 350.4957 | 741.5268 | 1070.5126 | 384.2276
2013-03-08 | 19:45 | PST | 565 | 1064.07 | 2493.8818 | 273.8904 | 643.9868 | 945.3022 | 321.7967
2013-03-08 | 20:00 | PST | 583 | 1131.2364 | 2610.2088 | 301.7489 | 680.2548 | 992.0188 | 344.8354
2013-03-08 | 20:15 | PST | 615 | 1257.6434 | 2826.2855 | 355.8186 | 748.0687 | 1078.8634 | 388.4662
2013-03-08 | 20:30 | PST | 591 | 1161.9897 | 2663.1069 | 314.7128 | 696.8043 | 1013.2712 | 355.4188
2013-03-08 | 20:45 | PST | 609 | 1233.248 | 2784.8557 | 345.2261 | 735.0234 | 1062.2054 | 380.02
2013-03-08 | 21:00 | PST | 612 | 1245.4052 | 2805.5173 | 350.4957 | 741.5268 | 1070.5126 | 384.2276
2013-03-08 | 21:15 | PST | 593 | 1169.7657 | 2676.4475 | 318.0107 | 700.9834 | 1018.6318 | 358.0981
2013-03-08 | 21:30 | PST | 599 | 1193.3052 | 2716.7491 | 328.0423 | 713.6217 | 1034.8281 | 366.217
2013-03-08 | 21:45 | PST | 590 | 1158.1149 | 2656.4541 | 313.0724 | 694.721 | 1010.5981 | 354.0842
2013-03-08 | 22:00 | PST | 601 | 1201.2225 | 2730.2765 | 331.4324 | 717.8681 | 1040.2651 | 368.9503
2013-03-08 | 22:15 | PST | 570 | 1082.4479 | 2525.8229 | 281.4492 | 653.9277 | 958.127 | 328.0898
2013-03-08 | 22:30 | PST | 575 | 1101.0401 | 2558.0495 | 289.1455 | 663.9711 | 971.0684 | 334.4646
2013-03-08 | 22:45 | PST | 559 | 1042.2975 | 2455.9275 | 264.9997 | 632.1921 | 930.0656 | 314.352
2013-03-08 | 23:00 | PST | 597 | 1185.4234 | 2703.2685 | 324.6754 | 709.3921 | 1029.4102 | 363.4972
2013-03-08 | 23:15 | PST | 601 | 1201.2225 | 2730.2765 | 331.4324 | 717.8681 | 1040.2651 | 368.9503
2013-03-08 | 23:30 | PST | 607 | 1225.188 | 2771.1402 | 341.7425 | 730.7091 | 1056.6914 | 377.232
2013-03-08 | 23:45 | PST | 598 | 1189.3599 | 2710.003 | 326.3559 | 711.5048 | 1032.1167 | 364.8554
2013-03-09 | 0:00 | PST | 634 | 1337.0498 | 2960.3073 | 390.7854 | 790.4016 | 1132.7717 | 416.0381
2013-03-09 | 0:15 | PST | 628 | 1311.6179 | 2917.5179 | 379.5069 | 776.8643 | 1115.5568 | 407.1946
2013-03-09 | 0:30 | PST | 634 | 1337.0498 | 2960.3073 | 390.7854 | 790.4016 | 1132.7717 | 416.0381
2013-03-09 | 0:45 | PST | 623 | 1290.6765 | 2882.1899 | 370.2756 | 765.7028 | 1101.3462 | 399.9216
2013-03-09 | 1:00 | PST | 657 | 1437.633 | 3128.3708 | 436.087 | 843.7589 | 1200.4167 | 451.1259
2013-03-09 | 1:15 | PST | 673 | 1510.5457 | 3249.1082 | 469.5823 | 882.2669 | 1249.042 | 476.6659
2013-03-09 | 1:30 | PST | 684 | 1562.0985 | 3333.9596 | 493.5779 | 909.4133 | 1283.2286 | 494.7735
2013-03-09 | 1:45 | PST | 716 | 1718.8108 | 3589.4803 | 568.0025 | 991.5553 | 1386.244 | 550.0503
2013-03-09 | 2:00 | PST | 726 | 1769.8784 | 3672.017 | 592.7072 | 1018.2081 | 1419.5397 | 568.1336
2013-03-09 | 2:15 | PST | 726 | 1769.8784 | 3672.017 | 592.7072 | 1018.2081 | 1419.5397 | 568.1336
2013-03-09 | 2:30 | PST | 698 | 1629.4151 | 3444.1498 | 525.2822 | 944.7653 | 1327.6408 | 518.4765
2013-03-09 | 2:45 | PST | 699 | 1634.2971 | 3452.1153 | 527.5974 | 947.3251 | 1330.852 | 520.198
2013-03-09 | 3:00 | PST | 685 | 1566.8433 | 3341.7484 | 495.799 | 911.9085 | 1286.3673 | 496.4421
2013-03-09 | 3:15 | PST | 722 | 1749.3301 | 3638.8473 | 582.7411 | 1007.4901 | 1406.1577 | 560.8534
2013-03-09 | 3:30 | PST | 704 | 1658.8555 | 3492.1337 | 539.2752 | 960.1937 | 1346.9864 | 528.8627
2013-03-09 | 3:45 | PST | 726 | 1769.8784 | 3672.017 | 592.7072 | 1018.2081 | 1419.5397 | 568.1336
2013-03-09 | 4:00 | PST | 735 | 1816.707 | 3747.4084 | 615.5452 | 1042.6023 | 1449.9612 | 584.7443
2013-03-09 | 4:15 | PST | 765 | 1978.836 | 4006.391 | 695.8987 | 1126.7384 | 1554.5227 | 642.4506
2013-03-09 | 4:30 | PST | 762 | 1962.2004 | 3979.9563 | 687.5659 | 1118.1273 | 1543.846 | 636.5161
2013-03-09 | 4:45 | PST | 764 | 1973.2803 | 3997.5661 | 693.1137 | 1123.8631 | 1550.9583 | 640.4683
2013-03-09 | 5:00 | PST | 782 | 2074.9052 | 4158.466 | 744.3938 | 1176.3743 | 1615.9614 | 676.7785
2013-03-09 | 5:15 | PST | 782 | 2074.9052 | 4158.466 | 744.3938 | 1176.3743 | 1615.9614 | 676.7785
2013-03-09 | 5:30 | PST | 786 | 2097.9581 | 4194.8146 | 756.1229 | 1188.2623 | 1630.6506 | 685.0299
2013-03-09 | 5:45 | PST | 771 | 2012.3921 | 4059.6213 | 712.766 | 1144.0935 | 1576.0246 | 654.4302
2013-03-09 | 6:00 | PST | 774 | 2029.3133 | 4086.4174 | 721.301 | 1152.8377 | 1586.85 | 660.4755
2013-03-09 | 6:15 | PST | 746 | 1875.0694 | 3840.9901 | 644.2462 | 1072.9451 | 1487.7336 | 605.4828
2013-03-09 | 6:30 | PST | 774 | 2029.3133 | 4086.4174 | 721.301 | 1152.8377 | 1586.85 | 660.4755
2013-03-09 | 6:45 | PST | 792 | 2132.8604 | 4249.7447 | 773.9468 | 1206.2447 | 1652.8519 | 697.5324
2013-03-09 | 7:00 | PST | 776 | 2040.6472 | 4104.3487 | 727.0287 | 1158.692 | 1594.0946 | 664.5264
2013-03-09 | 7:15 | PST | 768 | 1995.5665 | 4032.9459 | 704.2987 | 1135.3937 | 1565.2489 | 648.4219
2013-03-09 | 7:30 | PST | 825 | 2331.8453 | 4560.6858 | 877.0089 | 1308.4129 | 1778.5919 | 769.0283
2013-03-09 | 7:45 | PST | 815 | 2270.2807 | 4464.8728 | 844.8677 | 1276.8646 | 1739.8349 | 746.87
2013-03-09 | 8:00 | PST | 778 | 2052.0238 | 4122.3338 | 732.7867 | 1164.5662 | 1601.3614 | 668.5938
2013-03-09 | 8:15 | PST | 801 | 2185.945 | 4333.0601 | 801.2048 | 1233.5585 | 1686.5326 | 716.5705
2013-03-09 | 8:30 | PST | 756 | 1929.213 | 3927.4464 | 671.1004 | 1101.0376 | 1522.6404 | 624.7571
2013-03-09 | 8:45 | PST | 754 | 1918.301 | 3910.0494 | 665.671 | 1095.3802 | 1515.6155 | 620.8699
2013-03-09 | 9:00 | PST | 771 | 2012.3921 | 4059.6213 | 712.766 | 1144.0935 | 1576.0246 | 654.4302
2013-03-09 | 9:15 | PST | 776 | 2040.6472 | 4104.3487 | 727.0287 | 1158.692 | 1594.0946 | 664.5264
2013-03-09 | 9:30 | PST | 730 | 1790.5892 | 3705.3942 | 602.7864 | 1029.0022 | 1433.0069 | 575.4767
2013-03-09 | 9:45 | PST | 734 | 1811.463 | 3738.9795 | 612.9792 | 1039.8727 | 1446.5596 | 582.8829
2013-03-09 | 10:00 | PST | 747 | 1880.437 | 3849.5763 | 646.8987 | 1075.7325 | 1491.1999 | 607.3921
2013-03-09 | 10:15 | PST | 757 | 1934.6847 | 3936.1649 | 673.8262 | 1103.8737 | 1526.161 | 626.7068
2013-03-09 | 10:30 | PST | 731 | 1795.7923 | 3713.771 | 605.3239 | 1031.7127 | 1436.387 | 577.3223
2013-03-09 | 10:45 | PST | 734 | 1811.463 | 3738.9795 | 612.9792 | 1039.8727 | 1446.5596 | 582.8829
2013-03-09 | 11:00 | PST | 736 | 1821.9613 | 3755.8503 | 618.1184 | 1045.3367 | 1453.3681 | 586.6097
2013-03-09 | 11:15 | PST | 752 | 1907.4307 | 3892.7053 | 660.2709 | 1089.7423 | 1508.6125 | 616.999
2013-03-09 | 11:30 | PST | 754 | 1918.301 | 3910.0494 | 665.671 | 1095.3802 | 1515.6155 | 620.8699
2013-03-09 | 11:45 | PST | 760 | 1951.1627 | 3962.3998 | 682.0478 | 1112.4112 | 1536.7556 | 632.5801
2013-03-09 | 12:00 | PST | 724 | 1759.584 | 3655.4063 | 587.7101 | 1012.8396 | 1412.838 | 564.4857
2013-03-09 | 12:15 | PST | 742 | 1853.7025 | 3806.7768 | 633.7085 | 1061.8439 | 1473.9227 | 597.8856
2013-03-09 | 12:30 | PST | 727 | 1775.0409 | 3680.3419 | 595.2164 | 1020.8995 | 1422.8985 | 569.9635
2013-03-09 | 12:45 | PST | 736 | 1821.9613 | 3755.8503 | 618.1184 | 1045.3367 | 1453.3681 | 586.6097
2013-03-09 | 13:00 | PST | 738 | 1832.5005 | 3772.7734 | 623.2863 | 1050.8198 | 1460.1981 | 590.3524
2013-03-09 | 13:15 | PST | 723 | 1754.452 | 3647.1204 | 585.2221 | 1010.1625 | 1409.4952 | 562.6676
2013-03-09 | 13:30 | PST | 726 | 1769.8784 | 3672.017 | 592.7072 | 1018.2081 | 1419.5397 | 568.1336
2013-03-09 | 13:45 | PST | 712 | 1698.6658 | 3556.8265 | 558.3162 | 981.0264 | 1373.0739 | 542.926
2013-03-09 | 14:00 | PST | 716 | 1718.8108 | 3589.4803 | 568.0025 | 991.5553 | 1386.244 | 550.0503
2013-03-09 | 14:15 | PST | 712 | 1698.6658 | 3556.8265 | 558.3162 | 981.0264 | 1373.0739 | 542.926
2013-03-09 | 14:30 | PST | 722 | 1749.3301 | 3638.8473 | 582.7411 | 1007.4901 | 1406.1577 | 560.8534
2013-03-09 | 14:45 | PST | 706 | 1668.7483 | 3508.2302 | 543.9942 | 965.3738 | 1353.4768 | 532.3555
2013-03-09 | 15:00 | PST | 676 | 1524.4896 | 3272.0997 | 476.0476 | 889.6159 | 1258.3041 | 481.5597
2013-03-09 | 15:15 | PST | 669 | 1492.0884 | 3218.6269 | 461.0533 | 872.5318 | 1236.7639 | 470.1928
2013-03-09 | 15:30 | PST | 702 | 1649.0024 | 3476.0882 | 534.5836 | 955.0323 | 1340.517 | 525.3854
2013-03-09 | 15:45 | PST | 665 | 1473.7843 | 3188.344 | 452.6282 | 862.8689 | 1224.5671 | 463.7785
2013-03-09 | 16:00 | PST | 686 | 1571.5978 | 3349.5499 | 498.0268 | 914.4084 | 1289.5111 | 498.1144
2013-03-09 | 16:15 | PST | 705 | 1663.7969 | 3500.1756 | 541.6313 | 962.7815 | 1350.229 | 530.6072
2013-03-09 | 16:30 | PST | 691 | 1595.5168 | 3388.7456 | 509.2656 | 926.9764 | 1305.3078 | 506.5324
2013-03-09 | 16:45 | PST | 682 | 1552.6381 | 3318.4195 | 489.1557 | 904.4365 | 1276.9667 | 491.4477
2013-03-09 | 17:00 | PST | 674 | 1515.1841 | 3256.7596 | 471.7308 | 884.712 | 1252.1243 | 478.2935
2013-03-09 | 17:15 | PST | 681 | 1547.9225 | 3310.6683 | 486.9545 | 901.955 | 1273.8434 | 489.7904
2013-03-09 | 17:30 | PST | 681 | 1547.9225 | 3310.6683 | 486.9545 | 901.955 | 1273.8434 | 489.7904
2013-03-09 | 17:45 | PST | 692 | 1600.3299 | 3396.6225 | 511.5335 | 929.5038 | 1308.4827 | 508.2273
2013-03-09 | 18:00 | PST | 672 | 1505.917 | 3241.4692 | 467.4403 | 879.8264 | 1245.9648 | 475.0421
2013-03-09 | 18:15 | PST | 674 | 1515.1841 | 3256.7596 | 471.7308 | 884.712 | 1252.1243 | 478.2935
2013-03-09 | 18:30 | PST | 661 | 1455.6327 | 3158.2589 | 444.3063 | 853.278 | 1212.4515 | 457.423
2013-03-09 | 18:45 | PST | 690 | 1590.7134 | 3380.8812 | 507.0045 | 924.4536 | 1302.1381 | 504.8413
2013-03-09 | 19:00 | PST | 682 | 1552.6381 | 3318.4195 | 489.1557 | 904.4365 | 1276.9667 | 491.4477
2013-03-09 | 19:15 | PST | 702 | 1649.0024 | 3476.0882 | 534.5836 | 955.0323 | 1340.517 | 525.3854
2013-03-09 | 19:30 | PST | 707 | 1673.7096 | 3516.2976 | 546.364 | 967.9709 | 1356.7299 | 534.1076
2013-03-09 | 19:45 | PST | 685 | 1566.8433 | 3341.7484 | 495.799 | 911.9085 | 1286.3673 | 496.4421
2013-03-09 | 20:00 | PST | 682 | 1552.6381 | 3318.4195 | 489.1557 | 904.4365 | 1276.9667 | 491.4477
2013-03-09 | 20:15 | PST | 661 | 1455.6327 | 3158.2589 | 444.3063 | 853.278 | 1212.4515 | 457.423
2013-03-09 | 20:30 | PST | 672 | 1505.917 | 3241.4692 | 467.4403 | 879.8264 | 1245.9648 | 475.0421
2013-03-09 | 20:45 | PST | 675 | 1519.832 | 3264.4234 | 473.8859 | 887.1617 | 1255.2117 | 479.9247
2013-03-09 | 21:00 | PST | 699 | 1634.2971 | 3452.1153 | 527.5974 | 947.3251 | 1330.852 | 520.198
2013-03-09 | 21:15 | PST | 716 | 1718.8108 | 3589.4803 | 568.0025 | 991.5553 | 1386.244 | 550.0503
2013-03-09 | 21:30 | PST | 695 | 1614.8282 | 3420.3292 | 518.3775 | 937.1137 | 1318.0383 | 513.3348
2013-03-09 | 21:45 | PST | 702 | 1649.0024 | 3476.0882 | 534.5836 | 955.0323 | 1340.517 | 525.3854
2013-03-09 | 22:00 | PST | 684 | 1562.0985 | 3333.9596 | 493.5779 | 909.4133 | 1283.2286 | 494.7735
2013-03-09 | 22:15 | PST | 730 | 1790.5892 | 3705.3942 | 602.7864 | 1029.0022 | 1433.0069 | 575.4767
2013-03-09 | 22:30 | PST | 718 | 1728.9436 | 3605.8844 | 572.8874 | 996.848 | 1392.8607 | 553.6357
2013-03-09 | 22:45 | PST | 712 | 1698.6658 | 3556.8265 | 558.3162 | 981.0264 | 1373.0739 | 542.926
2013-03-09 | 23:00 | PST | 695 | 1614.8282 | 3420.3292 | 518.3775 | 937.1137 | 1318.0383 | 513.3348
2013-03-09 | 23:15 | PST | 687 | 1576.3621 | 3357.3638 | 500.2612 | 916.9128 | 1292.6601 | 499.7905
2013-03-09 | 23:30 | PST | 678 | 1533.8338 | 3287.4896 | 480.3906 | 894.5379 | 1264.5045 | 484.8408
2013-03-09 | 23:45 | PST | 687 | 1576.3621 | 3357.3638 | 500.2612 | 916.9128 | 1292.6601 | 499.7905
2013-03-10 | 0:00 | PST | 675 | 1519.832 | 3264.4234 | 473.8859 | 887.1617 | 1255.2117 | 479.9247
2013-03-10 | 0:15 | PST | 666 | 1478.346 | 3195.8962 | 454.7247 | 865.2779 | 1227.6087 | 465.3766
2013-03-10 | 0:30 | PST | 663 | 1464.6895 | 3173.2768 | 448.4544 | 858.0645 | 1218.4992 | 460.5935
2013-03-10 | 0:45 | PST | 637 | 1349.8902 | 2981.8646 | 396.5075 | 797.2291 | 1141.4457 | 420.5075
2013-03-10 | 1:00 | PST | 614 | 1253.555 | 2819.3509 | 354.0383 | 745.8838 | 1076.0749 | 387.0499
2013-03-10 | 1:15 | PST | 646 | 1388.9117 | 3047.1897 | 414.0079 | 817.9486 | 1167.7356 | 434.108
2013-03-10 | 1:30 | PST | 657 | 1437.633 | 3128.3708 | 436.087 | 843.7589 | 1200.4167 | 451.1259
2013-03-10 | 1:45 | PST | 642 | 1371.4758 | 3018.035 | 406.1677 | 808.6959 | 1156.0015 | 428.0277
2013-03-10 | 3:00 | PDT | 610 | 1237.2914 | 2791.7311 | 346.9767 | 737.1869 | 1064.9696 | 381.4191
2013-03-10 | 3:15 | PDT | 635 | 1341.3207 | 2967.481 | 392.6866 | 792.673 | 1135.6581 | 417.5243
2013-03-10 | 3:30 | PDT | 622 | 1286.5156 | 2875.1602 | 368.4474 | 763.4834 | 1098.5188 | 398.4775
2013-03-10 | 3:45 | PDT | 638 | 1354.1888 | 2989.0745 | 398.4271 | 799.5137 | 1144.347 | 422.0044
2013-03-10 | 4:00 | PDT | 642 | 1371.4758 | 3018.035 | 406.1677 | 808.6959 | 1156.0015 | 428.0277
2013-03-10 | 4:15 | PDT | 603 | 1209.1754 | 2743.8507 | 334.8457 | 722.1315 | 1045.7213 | 371.6973
2013-03-10 | 4:30 | PDT | 571 | 1086.1492 | 2532.2454 | 282.9774 | 655.9282 | 960.7059 | 329.3582
2013-03-10 | 4:45 | PDT | 588 | 1150.3917 | 2643.1832 | 309.8088 | 690.567 | 1005.266 | 351.425
2013-03-10 | 5:00 | PDT | 580 | 1119.8478 | 2590.5627 | 296.9807 | 674.1174 | 984.1271 | 340.9216
2013-03-10 | 5:15 | PDT | 572 | 1089.859 | 2538.6792 | 284.5111 | 657.9327 | 963.2895 | 330.6299
2013-03-10 | 5:30 | PDT | 589 | 1154.2489 | 2649.8128 | 311.4378 | 692.6419 | 1007.9297 | 352.7529
2013-03-10 | 5:45 | PDT | 563 | 1056.7785 | 2481.185 | 270.9051 | 640.039 | 940.2048 | 319.3022
2013-03-10 | 6:00 | PDT | 576 | 1104.7843 | 2564.5292 | 290.7014 | 665.9921 | 973.6708 | 335.7494
2013-03-10 | 6:15 | PDT | 583 | 1131.2364 | 2610.2088 | 301.7489 | 680.2548 | 992.0188 | 344.8354
2013-03-10 | 6:30 | PDT | 580 | 1119.8478 | 2590.5627 | 296.9807 | 674.1174 | 984.1271 | 340.9216
2013-03-10 | 6:45 | PDT | 603 | 1209.1754 | 2743.8507 | 334.8457 | 722.1315 | 1045.7213 | 371.6973
2013-03-10 | 7:00 | PDT | 602 | 1205.1945 | 2737.0577 | 333.1362 | 719.9977 | 1042.9908 | 370.3221
2013-03-10 | 7:15 | PDT | 601 | 1201.2225 | 2730.2765 | 331.4324 | 717.8681 | 1040.2651 | 368.9503
2013-03-10 | 7:30 | PDT | 558 | 1038.6985 | 2449.6566 | 263.5403 | 630.2405 | 927.5483 | 313.1254
2013-03-10 | 7:45 | PDT | 549 | 1006.6858 | 2393.7238 | 250.6456 | 612.8579 | 905.0984 | 302.2292
2013-03-10 | 8:00 | PDT | 554 | 1024.3866 | 2424.6855 | 257.7562 | 622.4746 | 917.5248 | 308.2508
2013-03-10 | 8:15 | PDT | 548 | 1003.1708 | 2387.565 | 249.2393 | 610.9466 | 902.6268 | 301.0344
2013-03-10 | 8:30 | PDT | 571 | 1086.1492 | 2532.2454 | 282.9774 | 655.9282 | 960.7059 | 329.3582
2013-03-10 | 8:45 | PDT | 540 | 975.3502 | 2338.695 | 238.1776 | 595.8 | 883.0176 | 291.5892
2013-03-10 | 9:00 | PDT | 565 | 1064.07 | 2493.8818 | 273.8904 | 643.9868 | 945.3022 | 321.7967
2013-03-10 | 9:15 | PDT | 550 | 1010.2092 | 2399.8938 | 252.0571 | 614.7732 | 907.5746 | 303.4272
2013-03-10 | 9:30 | PDT | 553 | 1020.8296 | 2418.4708 | 256.3235 | 620.5433 | 915.0304 | 307.0401
2013-03-10 | 9:45 | PDT | 538 | 968.4779 | 2326.5884 | 235.4642 | 592.0531 | 878.1606 | 289.2593
2013-03-10 | 10:00 | PDT | 545 | 992.6757 | 2369.1554 | 245.052 | 605.2367 | 895.2393 | 297.4689
2013-03-10 | 10:15 | PDT | 555 | 1027.9519 | 2430.9115 | 259.1942 | 624.4101 | 920.0238 | 309.4647
2013-03-10 | 10:30 | PDT | 550 | 1010.2092 | 2399.8938 | 252.0571 | 614.7732 | 907.5746 | 303.4272
2013-03-10 | 10:45 | PDT | 553 | 1020.8296 | 2418.4708 | 256.3235 | 620.5433 | 915.0304 | 307.0401
2013-03-10 | 11:00 | PDT | 551 | 1013.741 | 2406.0749 | 253.4739 | 616.6926 | 910.0553 | 304.6283
2013-03-10 | 11:15 | PDT | 544 | 989.194 | 2363.0411 | 243.6667 | 603.3414 | 892.7859 | 296.2867
2013-03-10 | 11:30 | PDT | 524 | 921.291 | 2243.0762 | 217.0436 | 566.2668 | 844.6646 | 273.2968
2013-03-10 | 11:45 | PDT | 503 | 853.4804 | 2121.8118 | 191.2497 | 529.0179 | 796.0527 | 250.4733
2013-03-10 | 12:00 | PDT | 501 | 847.2052 | 2110.5107 | 188.9053 | 525.5587 | 791.524 | 248.3685
2013-03-10 | 12:15 | PDT | 502 | 850.3389 | 2116.1559 | 190.0751 | 527.2864 | 793.7862 | 249.4194
2013-03-10 | 12:30 | PDT | 481 | 786.172 | 1999.8394 | 166.5028 | 491.7985 | 747.189 | 227.9668
2013-03-10 | 12:45 | PDT | 527 | 931.2678 | 2260.7906 | 220.9071 | 571.7277 | 851.7685 | 276.6665
2013-03-10 | 13:00 | PDT | 529 | 937.9596 | 2272.6549 | 223.508 | 575.3878 | 856.5267 | 278.9283
2013-03-10 | 13:15 | PDT | 514 | 888.5602 | 2184.7363 | 204.4903 | 548.317 | 821.2737 | 262.2627
2013-03-10 | 13:30 | PDT | 513 | 885.3313 | 2178.9619 | 203.2622 | 546.5433 | 818.9589 | 261.1759
2013-03-10 | 13:45 | PDT | 531 | 944.6841 | 2284.5632 | 226.1292 | 579.0636 | 861.3028 | 281.2024
2013-03-10 | 14:00 | PDT | 512 | 882.1104 | 2173.1984 | 202.039 | 544.7735 | 816.6485 | 260.0922
2013-03-10 | 14:15 | PDT | 511 | 878.8975 | 2167.4457 | 200.8207 | 543.0075 | 814.3426 | 259.0114
2013-03-10 | 14:30 | PDT | 492 | 819.3555 | 2060.1838 | 178.5916 | 510.1803 | 771.3597 | 239.0432
2013-03-10 | 14:45 | PDT | 500 | 844.0794 | 2104.8761 | 187.7403 | 523.8349 | 789.2662 | 247.3206
2013-03-10 | 15:00 | PDT | 508 | 869.3066 | 2150.2523 | 197.1951 | 537.7327 | 807.451 | 255.7872
2013-03-10 | 15:15 | PDT | 482 | 789.1501 | 2005.2726 | 167.5786 | 493.4509 | 749.3649 | 228.9593
2013-03-10 | 15:30 | PDT | 479 | 780.2387 | 1989.0046 | 164.365 | 488.5049 | 742.85 | 225.9905
2013-03-10 | 15:45 | PDT | 491 | 816.3001 | 2054.6451 | 177.4693 | 508.4905 | 769.1409 | 238.0217
2013-03-10 | 16:00 | PDT | 490 | 813.2525 | 2049.117 | 176.3517 | 506.8044 | 766.9263 | 237.0032
2013-03-10 | 16:15 | PDT | 530 | 941.3178 | 2278.6036 | 224.8161 | 577.2237 | 858.9125 | 280.0638
2013-03-10 | 16:30 | PDT | 511 | 878.8975 | 2167.4457 | 200.8207 | 543.0075 | 814.3426 | 259.0114
2013-03-10 | 16:45 | PDT | 510 | 875.6926 | 2161.7038 | 199.6073 | 541.2454 | 812.041 | 257.9337
2013-03-10 | 17:00 | PDT | 498 | 837.8515 | 2093.6391 | 185.4246 | 520.3985 | 784.7635 | 245.2336
2013-03-10 | 17:15 | PDT | 472 | 759.7126 | 1951.4126 | 157.0263 | 477.094 | 727.7975 | 219.1635
2013-03-10 | 17:30 | PDT | 492 | 819.3555 | 2060.1838 | 178.5916 | 510.1803 | 771.3597 | 239.0432
2013-03-10 | 17:45 | PDT | 484 | 795.1294 | 2016.1704 | 169.744 | 496.7668 | 753.7295 | 230.9529
2013-03-10 | 18:00 | PDT | 489 | 810.2126 | 2043.5995 | 175.2388 | 505.1221 | 764.7161 | 235.9875
2013-03-10 | 18:15 | PDT | 462 | 731.0329 | 1898.5942 | 146.9247 | 461.1053 | 706.6533 | 209.6517
2013-03-10 | 18:30 | PDT | 454 | 708.6279 | 1857.083 | 139.1614 | 448.5767 | 690.0398 | 202.2439
2013-03-10 | 18:45 | PDT | 445 | 683.9878 | 1811.1663 | 130.7586 | 434.7578 | 671.6676 | 194.1213
2013-03-10 | 19:00 | PDT | 448 | 692.1351 | 1826.3801 | 133.521 | 439.3319 | 677.7544 | 196.8042
2013-03-10 | 19:15 | PDT | 451 | 700.3484 | 1841.6856 | 136.3218 | 443.9381 | 683.8785 | 199.5116
2013-03-10 | 19:30 | PDT | 437 | 662.5824 | 1771.0424 | 123.5782 | 422.7171 | 655.6169 | 187.0868
2013-03-10 | 19:45 | PDT | 453 | 705.8607 | 1851.9403 | 138.2105 | 447.0269 | 687.9819 | 201.3304
2013-03-10 | 20:00 | PDT | 463 | 733.8671 | 1903.8294 | 147.9148 | 462.6877 | 708.7488 | 210.5902
2013-03-10 | 20:15 | PDT | 478 | 777.2835 | 1983.603 | 163.303 | 486.8637 | 740.6868 | 225.0067
2013-03-10 | 20:30 | PDT | 482 | 789.1501 | 2005.2726 | 167.5786 | 493.4509 | 749.3649 | 228.9593
2013-03-10 | 20:45 | PDT | 493 | 822.4186 | 2065.7331 | 179.7186 | 511.8739 | 773.5829 | 240.0676
2013-03-10 | 21:00 | PDT | 508 | 869.3066 | 2150.2523 | 197.1951 | 537.7327 | 807.451 | 255.7872
2013-03-10 | 21:15 | PDT | 520 | 908.102 | 2219.6097 | 211.9626 | 559.0403 | 835.255 | 268.8467
2013-03-10 | 21:30 | PDT | 504 | 856.6298 | 2127.4784 | 192.4291 | 530.7532 | 798.3237 | 251.5301
2013-03-10 | 21:45 | PDT | 498 | 837.8515 | 2093.6391 | 185.4246 | 520.3985 | 784.7635 | 245.2336
2013-03-10 | 22:00 | PDT | 527 | 931.2678 | 2260.7906 | 220.9071 | 571.7277 | 851.7685 | 276.6665
2013-03-10 | 22:15 | PDT | 533 | 951.4413 | 2296.5153 | 228.7707 | 582.7552 | 866.0968 | 283.4889
2013-03-10 | 22:30 | PDT | 506 | 862.9523 | 2138.8439 | 194.8024 | 534.2353 | 802.8786 | 253.6527
2013-03-10 | 22:45 | PDT | 493 | 822.4186 | 2065.7331 | 179.7186 | 511.8739 | 773.5829 | 240.0676
2013-03-10 | 23:00 | PDT | 505 | 859.7871 | 2133.1558 | 193.6134 | 532.4924 | 800.5989 | 252.5899
2013-03-10 | 23:15 | PDT | 505 | 859.7871 | 2133.1558 | 193.6134 | 532.4924 | 800.5989 | 252.5899
2013-03-10 | 23:30 | PDT | 504 | 856.6298 | 2127.4784 | 192.4291 | 530.7532 | 798.3237 | 251.5301
2013-03-10 | 23:45 | PDT | 482 | 789.1501 | 2005.2726 | 167.5786 | 493.4509 | 749.3649 | 228.9593
2013-03-11 | 0:00 | PDT | 484 | 795.1294 | 2016.1704 | 169.744 | 496.7668 | 753.7295 | 230.9529
2013-03-11 | 0:15 | PDT | 476 | 771.3961 | 1972.8311 | 161.1926 | 483.5923 | 736.3734 | 223.0475
2013-03-11 | 0:30 | PDT | 467 | 745.2787 | 1924.8738 | 151.9197 | 469.0539 | 717.1727 | 214.3724
2013-03-11 | 0:45 | PDT | 466 | 742.4145 | 1919.5972 | 150.9119 | 467.4569 | 715.0604 | 213.4227
2013-03-11 | 1:00 | PDT | 473 | 762.6221 | 1956.7515 | 158.0611 | 478.713 | 729.9351 | 220.1303
2013-03-11 | 1:15 | PDT | 472 | 759.7126 | 1951.4126 | 157.0263 | 477.094 | 727.7975 | 219.1635
2013-03-11 | 1:30 | PDT | 480 | 783.2015 | 1994.4168 | 165.4316 | 490.1498 | 745.0173 | 226.9772
2013-03-11 | 1:45 | PDT | 470 | 753.9164 | 1940.7659 | 154.9702 | 473.8669 | 723.5349 | 217.2386
2013-03-11 | 2:00 | PDT | 462 | 731.0329 | 1898.5942 | 146.9247 | 461.1053 | 706.6533 | 209.6517
2013-03-11 | 2:15 | PDT | 475 | 768.4638 | 1967.4608 | 160.1442 | 481.9622 | 734.2231 | 222.0723
2013-03-11 | 2:30 | PDT | 468 | 748.1504 | 1930.1608 | 152.9321 | 470.6546 | 719.2892 | 215.325
2013-03-11 | 2:45 | PDT | 461 | 728.2062 | 1893.3693 | 145.9389 | 459.5266 | 704.562 | 208.716
2013-03-11 | 3:00 | PDT | 455 | 711.4026 | 1862.2359 | 140.1165 | 450.1301 | 692.1019 | 203.1601
2013-03-11 | 3:15 | PDT | 458 | 719.7709 | 1877.7563 | 143.0081 | 454.812 | 698.3132 | 205.9256
2013-03-11 | 3:30 | PDT | 456 | 714.1846 | 1867.3991 | 141.076 | 451.6871 | 694.1682 | 204.0792
2013-03-11 | 3:45 | PDT | 451 | 700.3484 | 1841.6856 | 136.3218 | 443.9381 | 683.8785 | 199.5116
2013-03-11 | 4:00 | PDT | 456 | 714.1846 | 1867.3991 | 141.076 | 451.6871 | 694.1682 | 204.0792
2013-03-11 | 4:15 | PDT | 437 | 662.5824 | 1771.0424 | 123.5782 | 422.7171 | 655.6169 | 187.0868
2013-03-11 | 4:30 | PDT | 422 | 623.689 | 1697.5455 | 110.829 | 400.7488 | 626.2247 | 174.3596
2013-03-11 | 4:45 | PDT | 435 | 657.3034 | 1761.1125 | 121.8249 | 419.7424 | 651.6451 | 185.3551
2013-03-11 | 5:00 | PDT | 441 | 673.227 | 1791.0234 | 127.1348 | 428.7091 | 663.6094 | 190.5824
2013-03-11 | 5:15 | PDT | 436 | 659.9393 | 1766.0724 | 122.6994 | 421.228 | 653.6289 | 186.2196
2013-03-11 | 5:30 | PDT | 449 | 694.8655 | 1831.4717 | 134.4503 | 440.8637 | 679.7917 | 197.7039
2013-03-11 | 5:45 | PDT | 448 | 692.1351 | 1826.3801 | 133.521 | 439.3319 | 677.7544 | 196.8042
2013-03-11 | 6:00 | PDT | 443 | 678.5928 | 1801.0746 | 128.9382 | 431.7263 | 667.6303 | 192.3464
2013-03-11 | 6:15 | PDT | 447 | 689.412 | 1821.2986 | 132.5959 | 437.8036 | 675.7214 | 195.9072
2013-03-11 | 6:30 | PDT | 426 | 633.9036 | 1716.9247 | 114.1391 | 406.5301 | 633.9735 | 177.6951
2013-03-11 | 6:45 | PDT | 432 | 649.439 | 1746.293 | 119.226 | 415.3067 | 645.718 | 182.7778
2013-03-11 | 7:00 | PDT | 432 | 649.439 | 1746.293 | 119.226 | 415.3067 | 645.718 | 182.7778
2013-03-11 | 7:15 | PDT | 430 | 644.232 | 1736.4635 | 117.514 | 412.3671 | 641.787 | 181.0729
2013-03-11 | 7:30 | PDT | 432 | 649.439 | 1746.293 | 119.226 | 415.3067 | 645.718 | 182.7778
2013-03-11 | 7:45 | PDT | 437 | 662.5824 | 1771.0424 | 123.5782 | 422.7171 | 655.6169 | 187.0868
2013-03-11 | 8:00 | PDT | 428 | 639.0535 | 1726.6741 | 115.8184 | 409.4416 | 637.8722 | 179.3787
2013-03-11 | 8:15 | PDT | 422 | 623.689 | 1697.5455 | 110.829 | 400.7488 | 626.2247 | 174.3596
2013-03-11 | 8:30 | PDT | 412 | 598.6461 | 1649.7921 | 102.8335 | 386.5381 | 607.1336 | 166.2044
2013-03-11 | 8:45 | PDT | 416 | 608.5791 | 1668.7748 | 105.9841 | 392.181 | 614.722 | 169.4352
2013-03-11 | 9:00 | PDT | 416 | 608.5791 | 1668.7748 | 105.9841 | 392.181 | 614.722 | 169.4352
2013-03-11 | 9:45 | PDT | 404 | 579.1141 | 1612.2987 | 96.7196 | 375.4166 | 592.1474 | 159.8667
2013-03-11 | 10:00 | PDT | 406 | 583.9555 | 1621.6132 | 98.2249 | 378.1765 | 595.8702 | 161.4358
2013-03-11 | 10:15 | PDT | 433 | 652.0533 | 1751.2228 | 120.0882 | 416.7817 | 647.6897 | 183.6342
2013-03-11 | 10:30 | PDT | 417 | 611.0798 | 1673.5451 | 106.7817 | 393.6003 | 616.6291 | 170.2494
2013-03-11 | 10:45 | PDT | 416 | 608.5791 | 1668.7748 | 105.9841 | 392.181 | 614.722 | 169.4352
2013-03-11 | 11:00 | PDT | 396 | 560.0229 | 1575.4306 | 90.8514 | 364.5123 | 577.4138 | 153.6925
2013-03-11 | 11:45 | PDT | 432 | 649.439 | 1746.293 | 119.226 | 415.3067 | 645.718 | 182.7778
2013-03-11 | 12:00 | PDT | 457 | 716.9741 | 1872.5726 | 142.0399 | 453.2478 | 696.2386 | 205.001
2013-03-11 | 12:15 | PDT | 464 | 736.7087 | 1909.075 | 148.9094 | 464.2738 | 710.8485 | 211.5316
2013-03-11 | 12:30 | PDT | 449 | 694.8655 | 1831.4717 | 134.4503 | 440.8637 | 679.7917 | 197.7039
2013-03-11 | 12:45 | PDT | 442 | 675.9063 | 1796.0439 | 128.0344 | 430.2159 | 665.6178 | 191.463
2013-03-11 | 13:00 | PDT | 452 | 703.1008 | 1846.8078 | 137.264 | 445.4807 | 685.9281 | 200.4196
2013-03-11 | 13:15 | PDT | 445 | 683.9878 | 1811.1663 | 130.7586 | 434.7578 | 671.6676 | 194.1213
2013-03-11 | 13:30 | PDT | 452 | 703.1008 | 1846.8078 | 137.264 | 445.4807 | 685.9281 | 200.4196
2013-03-11 | 13:45 | PDT | 455 | 711.4026 | 1862.2359 | 140.1165 | 450.1301 | 692.1019 | 203.1601
2013-03-11 | 14:00 | PDT | 466 | 742.4145 | 1919.5972 | 150.9119 | 467.4569 | 715.0604 | 213.4227
2013-03-11 | 14:15 | PDT | 463 | 733.8671 | 1903.8294 | 147.9148 | 462.6877 | 708.7488 | 210.5902
2013-03-11 | 14:30 | PDT | 473 | 762.6221 | 1956.7515 | 158.0611 | 478.713 | 729.9351 | 220.1303
2013-03-11 | 14:45 | PDT | 469 | 751.0296 | 1935.4581 | 153.9489 | 472.2589 | 721.41 | 216.2804
2013-03-11 | 15:00 | PDT | 454 | 708.6279 | 1857.083 | 139.1614 | 448.5767 | 690.0398 | 202.2439
2013-03-11 | 15:15 | PDT | 450 | 697.6032 | 1836.5735 | 135.3839 | 442.3991 | 681.833 | 198.6064
2013-03-11 | 15:30 | PDT | 458 | 719.7709 | 1877.7563 | 143.0081 | 454.812 | 698.3132 | 205.9256
2013-03-11 | 15:45 | PDT | 468 | 748.1504 | 1930.1608 | 152.9321 | 470.6546 | 719.2892 | 215.325
2013-03-11 | 16:00 | PDT | 448 | 692.1351 | 1826.3801 | 133.521 | 439.3319 | 677.7544 | 196.8042
2013-03-11 | 16:15 | PDT | 455 | 711.4026 | 1862.2359 | 140.1165 | 450.1301 | 692.1019 | 203.1601
2013-03-11 | 16:30 | PDT | 447 | 689.412 | 1821.2986 | 132.5959 | 437.8036 | 675.7214 | 195.9072
2013-03-11 | 16:45 | PDT | 454 | 708.6279 | 1857.083 | 139.1614 | 448.5767 | 690.0398 | 202.2439
2013-03-11 | 17:00 | PDT | 466 | 742.4145 | 1919.5972 | 150.9119 | 467.4569 | 715.0604 | 213.4227
2013-03-11 | 17:15 | PDT | 452 | 703.1008 | 1846.8078 | 137.264 | 445.4807 | 685.9281 | 200.4196
2013-03-11 | 17:30 | PDT | 449 | 694.8655 | 1831.4717 | 134.4503 | 440.8637 | 679.7917 | 197.7039
2013-03-11 | 17:45 | PDT | 456 | 714.1846 | 1867.3991 | 141.076 | 451.6871 | 694.1682 | 204.0792
2013-03-11 | 18:00 | PDT | 464 | 736.7087 | 1909.075 | 148.9094 | 464.2738 | 710.8485 | 211.5316
2013-03-11 | 18:15 | PDT | 448 | 692.1351 | 1826.3801 | 133.521 | 439.3319 | 677.7544 | 196.8042
2013-03-11 | 18:30 | PDT | 464 | 736.7087 | 1909.075 | 148.9094 | 464.2738 | 710.8485 | 211.5316
2013-03-11 | 18:45 | PDT | 448 | 692.1351 | 1826.3801 | 133.521 | 439.3319 | 677.7544 | 196.8042
2013-03-11 | 19:00 | PDT | 459 | 722.5752 | 1882.9503 | 143.9806 | 456.3799 | 700.3919 | 206.8529
2013-03-11 | 19:15 | PDT | 450 | 697.6032 | 1836.5735 | 135.3839 | 442.3991 | 681.833 | 198.6064
2013-03-11 | 19:30 | PDT | 446 | 686.6962 | 1816.2274 | 131.6752 | 436.2789 | 673.6924 | 195.0129
2013-03-11 | 19:45 | PDT | 435 | 657.3034 | 1761.1125 | 121.8249 | 419.7424 | 651.6451 | 185.3551
2013-03-11 | 20:00 | PDT | 446 | 686.6962 | 1816.2274 | 131.6752 | 436.2789 | 673.6924 | 195.0129
2013-03-11 | 20:15 | PDT | 449 | 694.8655 | 1831.4717 | 134.4503 | 440.8637 | 679.7917 | 197.7039
2013-03-11 | 20:30 | PDT | 450 | 697.6032 | 1836.5735 | 135.3839 | 442.3991 | 681.833 | 198.6064
2013-03-11 | 20:45 | PDT | 439 | 667.8902 | 1781.0127 | 125.3481 | 425.706 | 659.6049 | 188.8292
2013-03-11 | 21:00 | PDT | 437 | 662.5824 | 1771.0424 | 123.5782 | 422.7171 | 655.6169 | 187.0868
2013-03-11 | 21:15 | PDT | 441 | 673.227 | 1791.0234 | 127.1348 | 428.7091 | 663.6094 | 190.5824
2013-03-11 | 21:30 | PDT | 447 | 689.412 | 1821.2986 | 132.5959 | 437.8036 | 675.7214 | 195.9072
2013-03-11 | 21:45 | PDT | 461 | 728.2062 | 1893.3693 | 145.9389 | 459.5266 | 704.562 | 208.716
2013-03-11 | 22:00 | PDT | 447 | 689.412 | 1821.2986 | 132.5959 | 437.8036 | 675.7214 | 195.9072
2013-03-11 | 22:15 | PDT | 448 | 692.1351 | 1826.3801 | 133.521 | 439.3319 | 677.7544 | 196.8042
2013-03-11 | 22:30 | PDT | 468 | 748.1504 | 1930.1608 | 152.9321 | 470.6546 | 719.2892 | 215.325
2013-03-11 | 22:45 | PDT | 457 | 716.9741 | 1872.5726 | 142.0399 | 453.2478 | 696.2386 | 205.001
2013-03-11 | 23:00 | PDT | 476 | 771.3961 | 1972.8311 | 161.1926 | 483.5923 | 736.3734 | 223.0475
2013-03-11 | 23:15 | PDT | 466 | 742.4145 | 1919.5972 | 150.9119 | 467.4569 | 715.0604 | 213.4227
2013-03-11 | 23:30 | PDT | 464 | 736.7087 | 1909.075 | 148.9094 | 464.2738 | 710.8485 | 211.5316
2013-03-11 | 23:45 | PDT | 466 | 742.4145 | 1919.5972 | 150.9119 | 467.4569 | 715.0604 | 213.4227
2013-03-12 | 0:00 | PDT | 473 | 762.6221 | 1956.7515 | 158.0611 | 478.713 | 729.9351 | 220.1303
2013-03-12 | 0:15 | PDT | 468 | 748.1504 | 1930.1608 | 152.9321 | 470.6546 | 719.2892 | 215.325
2013-03-12 | 0:30 | PDT | 461 | 728.2062 | 1893.3693 | 145.9389 | 459.5266 | 704.562 | 208.716
2013-03-12 | 0:45 | PDT | 465 | 739.5579 | 1914.3309 | 149.9084 | 465.8635 | 712.9523 | 212.4757
2013-03-12 | 1:00 | PDT | 460 | 725.387 | 1888.1546 | 144.9576 | 457.9514 | 702.4749 | 207.7831
2013-03-12 | 1:15 | PDT | 432 | 649.439 | 1746.293 | 119.226 | 415.3067 | 645.718 | 182.7778
2013-03-12 | 1:30 | PDT | 446 | 686.6962 | 1816.2274 | 131.6752 | 436.2789 | 673.6924 | 195.0129
2013-03-12 | 1:45 | PDT | 456 | 714.1846 | 1867.3991 | 141.076 | 451.6871 | 694.1682 | 204.0792
2013-03-12 | 2:00 | PDT | 472 | 759.7126 | 1951.4126 | 157.0263 | 477.094 | 727.7975 | 219.1635
2013-03-12 | 2:15 | PDT | 456 | 714.1846 | 1867.3991 | 141.076 | 451.6871 | 694.1682 | 204.0792
2013-03-12 | 2:30 | PDT | 466 | 742.4145 | 1919.5972 | 150.9119 | 467.4569 | 715.0604 | 213.4227
2013-03-12 | 2:45 | PDT | 468 | 748.1504 | 1930.1608 | 152.9321 | 470.6546 | 719.2892 | 215.325
2013-03-12 | 3:00 | PDT | 460 | 725.387 | 1888.1546 | 144.9576 | 457.9514 | 702.4749 | 207.7831
2013-03-12 | 3:15 | PDT | 480 | 783.2015 | 1994.4168 | 165.4316 | 490.1498 | 745.0173 | 226.9772
2013-03-12 | 3:30 | PDT | 508 | 869.3066 | 2150.2523 | 197.1951 | 537.7327 | 807.451 | 255.7872
2013-03-12 | 3:45 | PDT | 502 | 850.3389 | 2116.1559 | 190.0751 | 527.2864 | 793.7862 | 249.4194
2013-03-12 | 4:00 | PDT | 478 | 777.2835 | 1983.603 | 163.303 | 486.8637 | 740.6868 | 225.0067
2013-03-12 | 4:15 | PDT | 494 | 825.4896 | 2071.2931 | 180.8503 | 513.5712 | 775.8103 | 241.0949
2013-03-12 | 4:30 | PDT | 496 | 831.6549 | 2082.4448 | 183.128 | 516.9773 | 780.2783 | 243.1584
2013-03-12 | 4:45 | PDT | 500 | 844.0794 | 2104.8761 | 187.7403 | 523.8349 | 789.2662 | 247.3206
2013-03-12 | 5:00 | PDT | 516 | 895.042 | 2196.3174 | 206.9612 | 551.876 | 825.9164 | 264.4452
2013-03-12 | 5:15 | PDT | 535 | 958.2313 | 2308.5115 | 231.4327 | 586.4625 | 870.9088 | 285.7877
2013-03-12 | 5:30 | PDT | 526 | 927.934 | 2254.8749 | 219.6142 | 569.9035 | 849.396 | 275.5402
2013-03-12 | 5:45 | PDT | 530 | 941.3178 | 2278.6036 | 224.8161 | 577.2237 | 858.9125 | 280.0638
2013-03-12 | 6:00 | PDT | 528 | 934.6096 | 2266.7173 | 222.205 | 573.5558 | 854.1453 | 277.7959
2013-03-12 | 6:15 | PDT | 537 | 965.0541 | 2320.5517 | 234.1152 | 590.1856 | 875.7388 | 288.099
2013-03-12 | 6:30 | PDT | 546 | 996.1657 | 2375.2808 | 246.4425 | 607.136 | 897.6973 | 298.6542
2013-03-12 | 6:45 | PDT | 531 | 944.6841 | 2284.5632 | 226.1292 | 579.0636 | 861.3028 | 281.2024
2013-03-12 | 7:00 | PDT | 530 | 941.3178 | 2278.6036 | 224.8161 | 577.2237 | 858.9125 | 280.0638
2013-03-12 | 7:15 | PDT | 525 | 924.6085 | 2248.9701 | 218.3264 | 568.0832 | 847.0281 | 274.417
2013-03-12 | 7:30 | PDT | 529 | 937.9596 | 2272.6549 | 223.508 | 575.3878 | 856.5267 | 278.9283
2013-03-12 | 7:45 | PDT | 545 | 992.6757 | 2369.1554 | 245.052 | 605.2367 | 895.2393 | 297.4689
2013-03-12 | 8:00 | PDT | 533 | 951.4413 | 2296.5153 | 228.7707 | 582.7552 | 866.0968 | 283.4889
2013-03-12 | 8:15 | PDT | 541 | 978.7987 | 2344.7649 | 239.5421 | 597.6794 | 885.4529 | 292.7589
2013-03-12 | 8:30 | PDT | 572 | 1089.859 | 2538.6792 | 284.5111 | 657.9327 | 963.2895 | 330.6299
2013-03-12 | 8:45 | PDT | 592 | 1165.8733 | 2669.7714 | 316.3589 | 698.8918 | 1015.9492 | 356.7568
2013-03-12 | 9:00 | PDT | 590 | 1158.1149 | 2656.4541 | 313.0724 | 694.721 | 1010.5981 | 354.0842
2013-03-12 | 9:15 | PDT | 581 | 1123.6353 | 2597.0999 | 298.5645 | 676.159 | 986.7529 | 342.2229
2013-03-12 | 9:30 | PDT | 589 | 1154.2489 | 2649.8128 | 311.4378 | 692.6419 | 1007.9297 | 352.7529
2013-03-12 | 9:45 | PDT | 605 | 1217.1639 | 2757.472 | 338.2824 | 726.4118 | 1051.1967 | 374.4578
2013-03-12 | 10:00 | PDT | 613 | 1249.4756 | 2812.4282 | 352.264 | 743.7032 | 1073.2913 | 385.637
2013-03-12 | 10:15 | PDT | 594 | 1173.6669 | 2683.1353 | 319.6682 | 703.0793 | 1021.3193 | 359.4428
2013-03-12 | 10:30 | PDT | 630 | 1320.0584 | 2931.733 | 383.242 | 781.3593 | 1121.2754 | 410.1283
2013-03-12 | 10:45 | PDT | 595 | 1177.5769 | 2689.8347 | 321.3315 | 705.1793 | 1024.0115 | 360.7909
2013-03-12 | 11:00 | PDT | 622 | 1286.5156 | 2875.1602 | 368.4474 | 763.4834 | 1098.5188 | 398.4775
2013-03-12 | 11:15 | PDT | 636 | 1345.6008 | 2974.6668 | 394.5939 | 794.9489 | 1138.5494 | 419.0141
2013-03-12 | 11:30 | PDT | 651 | 1410.9168 | 3083.9069 | 423.9492 | 829.6139 | 1182.5155 | 441.7893
2013-03-12 | 11:45 | PDT | 673 | 1510.5457 | 3249.1082 | 469.5823 | 882.2669 | 1249.042 | 476.6659
2013-03-12 | 12:00 | PDT | 690 | 1590.7134 | 3380.8812 | 507.0045 | 924.4536 | 1302.1381 | 504.8413
2013-03-12 | 12:15 | PDT | 728 | 1780.2135 | 3688.6797 | 597.7326 | 1023.5956 | 1426.2626 | 571.7973
2013-03-12 | 12:30 | PDT | 744 | 1864.3653 | 3823.8571 | 638.9628 | 1067.3848 | 1480.8174 | 601.6762
2013-03-12 | 12:45 | PDT | 800 | 2180.0032 | 4323.7481 | 798.145 | 1230.5034 | 1682.7677 | 714.4382
2013-03-12 | 13:00 | PDT | 824 | 2325.6388 | 4551.0419 | 873.7587 | 1305.2348 | 1774.6904 | 766.793
2013-03-12 | 13:15 | PDT | 836 | 2400.8552 | 4667.6925 | 913.2954 | 1343.7139 | 1821.8887 | 793.9048
2013-03-12 | 13:30 | PDT | 896 | 2801.6239 | 5281.6751 | 1128.9736 | 1547.5341 | 2070.5426 | 939.1014
2013-03-12 | 13:45 | PDT | 956 | 3245.1425 | 5948.4639 | 1376.2364 | 1771.066 | 2340.9726 | 1101.0322
2013-03-12 | 14:00 | PDT | 1030 | 3854.2746 | 6846.7849 | 1727.9212 | 2075.2584 | 2705.8538 | 1325.1534
2013-03-12 | 14:15 | PDT | 1070 | 4213.4448 | 7368.6197 | 1940.8415 | 2253.3534 | 2918.065 | 1458.0845
2013-03-12 | 14:30 | PDT | 1180 | 5315.6316 | 8941.0582 | 2615.1558 | 2795.1711 | 3558.457 | 1868.8997
2013-03-12 | 14:45 | PDT | >1,200 | >5,530 | >9,250 | >2,750 | >2,900 | >3,680 | >1,950
2013-03-12 | 15:00 | PDT | >1,200 | >5,530 | >9,250 | >2,750 | >2,900 | >3,680 | >1,950
2013-03-12 | 15:15 | PDT | >1,200 | >5,530 | >9,250 | >2,750 | >2,900 | >3,680 | >1,950
2013-03-12 | 15:30 | PDT | >1,200 | >5,530 | >9,250 | >2,750 | >2,900 | >3,680 | >1,950
2013-03-12 | 15:45 | PDT | >1,200 | >5,530 | >9,250 | >2,750 | >2,900 | >3,680 | >1,950
2013-03-12 | 16:00 | PDT | >1,200 | >5,530 | >9,250 | >2,750 | >2,900 | >3,680 | >1,950
2013-03-12 | 16:15 | PDT | >1,200 | >5,530 | >9,250 | >2,750 | >2,900 | >3,680 | >1,950
2013-03-12 | 16:30 | PDT | >1,200 | >5,530 | >9,250 | >2,750 | >2,900 | >3,680 | >1,950
2013-03-12 | 16:45 | PDT | >1,200 | >5,530 | >9,250 | >2,750 | >2,900 | >3,680 | >1,950
2013-03-12 | 17:00 | PDT | >1,200 | >5,530 | >9,250 | >2,750 | >2,900 | >3,680 | >1,950
2013-03-12 | 17:15 | PDT | >1,200 | >5,530 | >9,250 | >2,750 | >2,900 | >3,680 | >1,950
2013-03-12 | 17:30 | PDT | >1,200 | >5,530 | >9,250 | >2,750 | >2,900 | >3,680 | >1,950
2013-03-12 | 17:45 | PDT | >1,200 | >5,530 | >9,250 | >2,750 | >2,900 | >3,680 | >1,950
2013-03-12 | 18:00 | PDT | >1,200 | >5,530 | >9,250 | >2,750 | >2,900 | >3,680 | >1,950
2013-03-12 | 18:15 | PDT | >1,200 | >5,530 | >9,250 | >2,750 | >2,900 | >3,680 | >1,950
2013-03-12 | 18:30 | PDT | >1,200 | >5,530 | >9,250 | >2,750 | >2,900 | >3,680 | >1,950
2013-03-12 | 18:45 | PDT | >1,200 | >5,530 | >9,250 | >2,750 | >2,900 | >3,680 | >1,950
2013-03-12 | 19:00 | PDT | >1,200 | >5,530 | >9,250 | >2,750 | >2,900 | >3,680 | >1,950
2013-03-12 | 19:15 | PDT | >1,200 | >5,530 | >9,250 | >2,750 | >2,900 | >3,680 | >1,950
2013-03-12 | 19:30 | PDT | >1,200 | >5,530 | >9,250 | >2,750 | >2,900 | >3,680 | >1,950
2013-03-12 | 19:45 | PDT | >1,200 | >5,530 | >9,250 | >2,750 | >2,900 | >3,680 | >1,950
2013-03-12 | 20:00 | PDT | >1,200 | >5,530 | >9,250 | >2,750 | >2,900 | >3,680 | >1,950
2013-03-12 | 20:15 | PDT | >1,200 | >5,530 | >9,250 | >2,750 | >2,900 | >3,680 | >1,950
2013-03-12 | 20:30 | PDT | >1,200 | >5,530 | >9,250 | >2,750 | >2,900 | >3,680 | >1,950
2013-03-12 | 20:45 | PDT | >1,200 | >5,530 | >9,250 | >2,750 | >2,900 | >3,680 | >1,950
2013-03-12 | 21:00 | PDT | >1,200 | >5,530 | >9,250 | >2,750 | >2,900 | >3,680 | >1,950
2013-03-12 | 21:15 | PDT | >1,200 | >5,530 | >9,250 | >2,750 | >2,900 | >3,680 | >1,950
2013-03-12 | 21:30 | PDT | >1,200 | >5,530 | >9,250 | >2,750 | >2,900 | >3,680 | >1,950
2013-03-12 | 21:45 | PDT | >1,200 | >5,530 | >9,250 | >2,750 | >2,900 | >3,680 | >1,950
2013-03-12 | 22:00 | PDT | >1,200 | >5,530 | >9,250 | >2,750 | >2,900 | >3,680 | >1,950
2013-03-12 | 22:15 | PDT | >1,200 | >5,530 | >9,250 | >2,750 | >2,900 | >3,680 | >1,950
2013-03-12 | 22:30 | PDT | >1,200 | >5,530 | >9,250 | >2,750 | >2,900 | >3,680 | >1,950
2013-03-12 | 22:45 | PDT | >1,200 | >5,530 | >9,250 | >2,750 | >2,900 | >3,680 | >1,950
2013-03-12 | 23:00 | PDT | >1,200 | >5,530 | >9,250 | >2,750 | >2,900 | >3,680 | >1,950
2013-03-12 | 23:15 | PDT | >1,200 | >5,530 | >9,250 | >2,750 | >2,900 | >3,680 | >1,950
2013-03-12 | 23:30 | PDT | >1,200 | >5,530 | >9,250 | >2,750 | >2,900 | >3,680 | >1,950
2013-03-12 | 23:45 | PDT | >1,200 | >5,530 | >9,250 | >2,750 | >2,900 | >3,680 | >1,950
2013-03-13 | 0:00 | PDT | >1,200 | >5,530 | >9,250 | >2,750 | >2,900 | >3,680 | >1,950
2013-03-13 | 0:15 | PDT | >1,200 | >5,530 | >9,250 | >2,750 | >2,900 | >3,680 | >1,950
2013-03-13 | 0:30 | PDT | >1,200 | >5,530 | >9,250 | >2,750 | >2,900 | >3,680 | >1,950
2013-03-13 | 0:45 | PDT | >1,200 | >5,530 | >9,250 | >2,750 | >2,900 | >3,680 | >1,950
2013-03-13 | 1:00 | PDT | >1,200 | >5,530 | >9,250 | >2,750 | >2,900 | >3,680 | >1,950
2013-03-13 | 1:15 | PDT | >1,200 | >5,530 | >9,250 | >2,750 | >2,900 | >3,680 | >1,950
2013-03-13 | 1:30 | PDT | >1,200 | >5,530 | >9,250 | >2,750 | >2,900 | >3,680 | >1,950
2013-03-13 | 1:45 | PDT | >1,200 | >5,530 | >9,250 | >2,750 | >2,900 | >3,680 | >1,950
2013-03-13 | 2:00 | PDT | >1,200 | >5,530 | >9,250 | >2,750 | >2,900 | >3,680 | >1,950
2013-03-13 | 2:15 | PDT | >1,200 | >5,530 | >9,250 | >2,750 | >2,900 | >3,680 | >1,950
2013-03-13 | 2:30 | PDT | >1,200 | >5,530 | >9,250 | >2,750 | >2,900 | >3,680 | >1,950
2013-03-13 | 2:45 | PDT | >1,200 | >5,530 | >9,250 | >2,750 | >2,900 | >3,680 | >1,950
2013-03-13 | 3:00 | PDT | >1,200 | >5,530 | >9,250 | >2,750 | >2,900 | >3,680 | >1,950
2013-03-13 | 3:15 | PDT | >1,200 | >5,530 | >9,250 | >2,750 | >2,900 | >3,680 | >1,950
2013-03-13 | 3:30 | PDT | >1,200 | >5,530 | >9,250 | >2,750 | >2,900 | >3,680 | >1,950
2013-03-13 | 3:45 | PDT | >1,200 | >5,530 | >9,250 | >2,750 | >2,900 | >3,680 | >1,950
2013-03-13 | 4:00 | PDT | >1,200 | >5,530 | >9,250 | >2,750 | >2,900 | >3,680 | >1,950
2013-03-13 | 4:15 | PDT | >1,200 | >5,530 | >9,250 | >2,750 | >2,900 | >3,680 | >1,950
2013-03-13 | 4:30 | PDT | >1,200 | >5,530 | >9,250 | >2,750 | >2,900 | >3,680 | >1,950
2013-03-13 | 4:45 | PDT | >1,200 | >5,530 | >9,250 | >2,750 | >2,900 | >3,680 | >1,950
2013-03-13 | 5:00 | PDT | >1,200 | >5,530 | >9,250 | >2,750 | >2,900 | >3,680 | >1,950
2013-03-13 | 5:15 | PDT | >1,200 | >5,530 | >9,250 | >2,750 | >2,900 | >3,680 | >1,950
2013-03-13 | 5:30 | PDT | >1,200 | >5,530 | >9,250 | >2,750 | >2,900 | >3,680 | >1,950
2013-03-13 | 5:45 | PDT | >1,200 | >5,530 | >9,250 | >2,750 | >2,900 | >3,680 | >1,950
2013-03-13 | 6:00 | PDT | >1,200 | >5,530 | >9,250 | >2,750 | >2,900 | >3,680 | >1,950
2013-03-13 | 6:15 | PDT | >1,200 | >5,530 | >9,250 | >2,750 | >2,900 | >3,680 | >1,950
2013-03-13 | 6:30 | PDT | >1,200 | >5,530 | >9,250 | >2,750 | >2,900 | >3,680 | >1,950
2013-03-13 | 6:45 | PDT | >1,200 | >5,530 | >9,250 | >2,750 | >2,900 | >3,680 | >1,950
2013-03-13 | 7:00 | PDT | >1,200 | >5,530 | >9,250 | >2,750 | >2,900 | >3,680 | >1,950
2013-03-13 | 7:15 | PDT | >1,200 | >5,530 | >9,250 | >2,750 | >2,900 | >3,680 | >1,950
2013-03-13 | 7:30 | PDT | >1,200 | >5,530 | >9,250 | >2,750 | >2,900 | >3,680 | >1,950
2013-03-13 | 7:45 | PDT | >1,200 | >5,530 | >9,250 | >2,750 | >2,900 | >3,680 | >1,950
2013-03-13 | 8:00 | PDT | >1,200 | >5,530 | >9,250 | >2,750 | >2,900 | >3,680 | >1,950
2013-03-13 | 8:15 | PDT | >1,200 | >5,530 | >9,250 | >2,750 | >2,900 | >3,680 | >1,950
2013-03-13 | 8:30 | PDT | >1,200 | >5,530 | >9,250 | >2,750 | >2,900 | >3,680 | >1,950
2013-03-13 | 8:45 | PDT | >1,200 | >5,530 | >9,250 | >2,750 | >2,900 | >3,680 | >1,950
2013-03-13 | 9:00 | PDT | >1,200 | >5,530 | >9,250 | >2,750 | >2,900 | >3,680 | >1,950
2013-03-13 | 9:15 | PDT | >1,200 | >5,530 | >9,250 | >2,750 | >2,900 | >3,680 | >1,950
2013-03-13 | 9:30 | PDT | >1,200 | >5,530 | >9,250 | >2,750 | >2,900 | >3,680 | >1,950
2013-03-13 | 9:45 | PDT | >1,200 | >5,530 | >9,250 | >2,750 | >2,900 | >3,680 | >1,950
2013-03-13 | 10:00 | PDT | >1,200 | >5,530 | >9,250 | >2,750 | >2,900 | >3,680 | >1,950
2013-03-13 | 10:15 | PDT | >1,200 | >5,530 | >9,250 | >2,750 | >2,900 | >3,680 | >1,950
2013-03-13 | 10:30 | PDT | >1,200 | >5,530 | >9,250 | >2,750 | >2,900 | >3,680 | >1,950
2013-03-13 | 10:45 | PDT | >1,200 | >5,530 | >9,250 | >2,750 | >2,900 | >3,680 | >1,950
2013-03-13 | 11:00 | PDT | >1,200 | >5,530 | >9,250 | >2,750 | >2,900 | >3,680 | >1,950
2013-03-13 | 11:15 | PDT | >1,200 | >5,530 | >9,250 | >2,750 | >2,900 | >3,680 | >1,950
2013-03-13 | 11:30 | PDT | >1,200 | >5,530 | >9,250 | >2,750 | >2,900 | >3,680 | >1,950
2013-03-13 | 11:45 | PDT | >1,200 | >5,530 | >9,250 | >2,750 | >2,900 | >3,680 | >1,950
2013-03-13 | 12:00 | PDT | >1,200 | >5,530 | >9,250 | >2,750 | >2,900 | >3,680 | >1,950
2013-03-13 | 12:15 | PDT | >1,200 | >5,530 | >9,250 | >2,750 | >2,900 | >3,680 | >1,950
2013-03-13 | 12:30 | PDT | >1,200 | >5,530 | >9,250 | >2,750 | >2,900 | >3,680 | >1,950
2013-03-13 | 12:45 | PDT | >1,200 | >5,530 | >9,250 | >2,750 | >2,900 | >3,680 | >1,950
2013-03-13 | 13:00 | PDT | >1,200 | >5,530 | >9,250 | >2,750 | >2,900 | >3,680 | >1,950
2013-03-13 | 13:15 | PDT | >1,200 | >5,530 | >9,250 | >2,750 | >2,900 | >3,680 | >1,950
2013-03-13 | 13:30 | PDT | >1,200 | >5,530 | >9,250 | >2,750 | >2,900 | >3,680 | >1,950
2013-03-13 | 13:45 | PDT | >1,200 | >5,530 | >9,250 | >2,750 | >2,900 | >3,680 | >1,950
2013-03-13 | 14:00 | PDT | >1,200 | >5,530 | >9,250 | >2,750 | >2,900 | >3,680 | >1,950
2013-03-13 | 14:15 | PDT | >1,200 | >5,530 | >9,250 | >2,750 | >2,900 | >3,680 | >1,950
2013-03-13 | 14:30 | PDT | >1,200 | >5,530 | >9,250 | >2,750 | >2,900 | >3,680 | >1,950
2013-03-13 | 14:45 | PDT | >1,200 | >5,530 | >9,250 | >2,750 | >2,900 | >3,680 | >1,950
2013-03-13 | 15:00 | PDT | >1,200 | >5,530 | >9,250 | >2,750 | >2,900 | >3,680 | >1,950
2013-03-13 | 15:15 | PDT | >1,200 | >5,530 | >9,250 | >2,750 | >2,900 | >3,680 | >1,950
2013-03-13 | 15:30 | PDT | >1,200 | >5,530 | >9,250 | >2,750 | >2,900 | >3,680 | >1,950
2013-03-13 | 15:45 | PDT | >1,200 | >5,530 | >9,250 | >2,750 | >2,900 | >3,680 | >1,950
2013-03-13 | 16:00 | PDT | >1,200 | >5,530 | >9,250 | >2,750 | >2,900 | >3,680 | >1,950
2013-03-13 | 16:15 | PDT | >1,200 | >5,530 | >9,250 | >2,750 | >2,900 | >3,680 | >1,950
2013-03-13 | 16:30 | PDT | >1,200 | >5,530 | >9,250 | >2,750 | >2,900 | >3,680 | >1,950
2013-03-13 | 16:45 | PDT | >1,200 | >5,530 | >9,250 | >2,750 | >2,900 | >3,680 | >1,950
2013-03-13 | 17:00 | PDT | >1,200 | >5,530 | >9,250 | >2,750 | >2,900 | >3,680 | >1,950
2013-03-13 | 17:15 | PDT | >1,200 | >5,530 | >9,250 | >2,750 | >2,900 | >3,680 | >1,950
2013-03-13 | 17:30 | PDT | >1,200 | >5,530 | >9,250 | >2,750 | >2,900 | >3,680 | >1,950
2013-03-13 | 17:45 | PDT | >1,200 | >5,530 | >9,250 | >2,750 | >2,900 | >3,680 | >1,950
2013-03-13 | 18:00 | PDT | >1,200 | >5,530 | >9,250 | >2,750 | >2,900 | >3,680 | >1,950
2013-03-13 | 18:15 | PDT | >1,200 | >5,530 | >9,250 | >2,750 | >2,900 | >3,680 | >1,950
2013-03-13 | 18:30 | PDT | >1,200 | >5,530 | >9,250 | >2,750 | >2,900 | >3,680 | >1,950
2013-03-13 | 18:45 | PDT | >1,200 | >5,530 | >9,250 | >2,750 | >2,900 | >3,680 | >1,950
2013-03-13 | 19:00 | PDT | >1,200 | >5,530 | >9,250 | >2,750 | >2,900 | >3,680 | >1,950
2013-03-13 | 19:15 | PDT | >1,200 | >5,530 | >9,250 | >2,750 | >2,900 | >3,680 | >1,950
2013-03-13 | 19:30 | PDT | >1,200 | >5,530 | >9,250 | >2,750 | >2,900 | >3,680 | >1,950
2013-03-13 | 19:45 | PDT | >1,200 | >5,530 | >9,250 | >2,750 | >2,900 | >3,680 | >1,950
2013-03-13 | 20:00 | PDT | >1,200 | >5,530 | >9,250 | >2,750 | >2,900 | >3,680 | >1,950
2013-03-13 | 20:15 | PDT | >1,200 | >5,530 | >9,250 | >2,750 | >2,900 | >3,680 | >1,950
2013-03-13 | 20:30 | PDT | >1,200 | >5,530 | >9,250 | >2,750 | >2,900 | >3,680 | >1,950
2013-03-13 | 20:45 | PDT | >1,200 | >5,530 | >9,250 | >2,750 | >2,900 | >3,680 | >1,950
2013-03-13 | 21:00 | PDT | >1,200 | >5,530 | >9,250 | >2,750 | >2,900 | >3,680 | >1,950
2013-03-13 | 21:15 | PDT | >1,200 | >5,530 | >9,250 | >2,750 | >2,900 | >3,680 | >1,950
2013-03-13 | 21:30 | PDT | >1,200 | >5,530 | >9,250 | >2,750 | >2,900 | >3,680 | >1,950
2013-03-13 | 21:45 | PDT | >1,200 | >5,530 | >9,250 | >2,750 | >2,900 | >3,680 | >1,950
2013-03-13 | 22:00 | PDT | >1,200 | >5,530 | >9,250 | >2,750 | >2,900 | >3,680 | >1,950
2013-03-13 | 22:15 | PDT | >1,200 | >5,530 | >9,250 | >2,750 | >2,900 | >3,680 | >1,950
2013-03-13 | 22:30 | PDT | >1,200 | >5,530 | >9,250 | >2,750 | >2,900 | >3,680 | >1,950
2013-03-13 | 22:45 | PDT | >1,200 | >5,530 | >9,250 | >2,750 | >2,900 | >3,680 | >1,950
2013-03-13 | 23:00 | PDT | >1,200 | >5,530 | >9,250 | >2,750 | >2,900 | >3,680 | >1,950
2013-03-13 | 23:15 | PDT | >1,200 | >5,530 | >9,250 | >2,750 | >2,900 | >3,680 | >1,950
2013-03-13 | 23:30 | PDT | >1,200 | >5,530 | >9,250 | >2,750 | >2,900 | >3,680 | >1,950
2013-03-13 | 23:45 | PDT | >1,200 | >5,530 | >9,250 | >2,750 | >2,900 | >3,680 | >1,950
2013-03-14 | 0:00 | PDT | >1,200 | >5,530 | >9,250 | >2,750 | >2,900 | >3,680 | >1,950
2013-03-14 | 0:15 | PDT | >1,200 | >5,530 | >9,250 | >2,750 | >2,900 | >3,680 | >1,950
2013-03-14 | 0:30 | PDT | >1,200 | >5,530 | >9,250 | >2,750 | >2,900 | >3,680 | >1,950
2013-03-14 | 0:45 | PDT | >1,200 | >5,530 | >9,250 | >2,750 | >2,900 | >3,680 | >1,950
2013-03-14 | 1:00 | PDT | >1,200 | >5,530 | >9,250 | >2,750 | >2,900 | >3,680 | >1,950
2013-03-14 | 1:15 | PDT | >1,200 | >5,530 | >9,250 | >2,750 | >2,900 | >3,680 | >1,950
2013-03-14 | 1:30 | PDT | >1,200 | >5,530 | >9,250 | >2,750 | >2,900 | >3,680 | >1,950
2013-03-14 | 1:45 | PDT | >1,200 | >5,530 | >9,250 | >2,750 | >2,900 | >3,680 | >1,950
2013-03-14 | 2:00 | PDT | >1,200 | >5,530 | >9,250 | >2,750 | >2,900 | >3,680 | >1,950
2013-03-14 | 2:15 | PDT | >1,200 | >5,530 | >9,250 | >2,750 | >2,900 | >3,680 | >1,950
2013-03-14 | 2:30 | PDT | >1,200 | >5,530 | >9,250 | >2,750 | >2,900 | >3,680 | >1,950
2013-03-14 | 2:45 | PDT | >1,200 | >5,530 | >9,250 | >2,750 | >2,900 | >3,680 | >1,950
2013-03-14 | 3:00 | PDT | >1,200 | >5,530 | >9,250 | >2,750 | >2,900 | >3,680 | >1,950
2013-03-14 | 3:15 | PDT | >1,200 | >5,530 | >9,250 | >2,750 | >2,900 | >3,680 | >1,950
2013-03-14 | 3:30 | PDT | >1,200 | >5,530 | >9,250 | >2,750 | >2,900 | >3,680 | >1,950
2013-03-14 | 3:45 | PDT | >1,200 | >5,530 | >9,250 | >2,750 | >2,900 | >3,680 | >1,950
2013-03-14 | 4:00 | PDT | >1,200 | >5,530 | >9,250 | >2,750 | >2,900 | >3,680 | >1,950
2013-03-14 | 4:15 | PDT | >1,200 | >5,530 | >9,250 | >2,750 | >2,900 | >3,680 | >1,950
2013-03-14 | 4:30 | PDT | >1,200 | >5,530 | >9,250 | >2,750 | >2,900 | >3,680 | >1,950
2013-03-14 | 4:45 | PDT | >1,200 | >5,530 | >9,250 | >2,750 | >2,900 | >3,680 | >1,950
2013-03-14 | 5:00 | PDT | >1,200 | >5,530 | >9,250 | >2,750 | >2,900 | >3,680 | >1,950
2013-03-14 | 5:15 | PDT | >1,200 | >5,530 | >9,250 | >2,750 | >2,900 | >3,680 | >1,950
2013-03-14 | 5:30 | PDT | >1,200 | >5,530 | >9,250 | >2,750 | >2,900 | >3,680 | >1,950
2013-03-14 | 5:45 | PDT | >1,200 | >5,530 | >9,250 | >2,750 | >2,900 | >3,680 | >1,950
2013-03-14 | 6:00 | PDT | >1,200 | >5,530 | >9,250 | >2,750 | >2,900 | >3,680 | >1,950
2013-03-14 | 6:15 | PDT | >1,200 | >5,530 | >9,250 | >2,750 | >2,900 | >3,680 | >1,950
2013-03-14 | 6:30 | PDT | >1,200 | >5,530 | >9,250 | >2,750 | >2,900 | >3,680 | >1,950
2013-03-14 | 6:45 | PDT | >1,200 | >5,530 | >9,250 | >2,750 | >2,900 | >3,680 | >1,950
2013-03-14 | 7:00 | PDT | >1,200 | >5,530 | >9,250 | >2,750 | >2,900 | >3,680 | >1,950
2013-03-14 | 7:15 | PDT | >1,200 | >5,530 | >9,250 | >2,750 | >2,900 | >3,680 | >1,950
2013-03-14 | 7:30 | PDT | >1,200 | >5,530 | >9,250 | >2,750 | >2,900 | >3,680 | >1,950
2013-03-14 | 7:45 | PDT | >1,200 | >5,530 | >9,250 | >2,750 | >2,900 | >3,680 | >1,950
2013-03-14 | 8:00 | PDT | >1,200 | >5,530 | >9,250 | >2,750 | >2,900 | >3,680 | >1,950
2013-03-14 | 8:15 | PDT | >1,200 | >5,530 | >9,250 | >2,750 | >2,900 | >3,680 | >1,950
2013-03-14 | 8:30 | PDT | >1,200 | >5,530 | >9,250 | >2,750 | >2,900 | >3,680 | >1,950
2013-03-14 | 8:45 | PDT | >1,200 | >5,530 | >9,250 | >2,750 | >2,900 | >3,680 | >1,950
2013-03-14 | 9:00 | PDT | >1,200 | >5,530 | >9,250 | >2,750 | >2,900 | >3,680 | >1,950
2013-03-14 | 9:15 | PDT | >1,200 | >5,530 | >9,250 | >2,750 | >2,900 | >3,680 | >1,950
2013-03-14 | 9:30 | PDT | >1,200 | >5,530 | >9,250 | >2,750 | >2,900 | >3,680 | >1,950
2013-03-14 | 9:45 | PDT | >1,200 | >5,530 | >9,250 | >2,750 | >2,900 | >3,680 | >1,950
2013-03-14 | 10:00 | PDT | >1,200 | >5,530 | >9,250 | >2,750 | >2,900 | >3,680 | >1,950
2013-03-14 | 10:15 | PDT | >1,200 | >5,530 | >9,250 | >2,750 | >2,900 | >3,680 | >1,950
2013-03-14 | 10:30 | PDT | >1,200 | >5,530 | >9,250 | >2,750 | >2,900 | >3,680 | >1,950
2013-03-14 | 10:45 | PDT | >1,200 | >5,530 | >9,250 | >2,750 | >2,900 | >3,680 | >1,950
2013-03-14 | 11:00 | PDT | >1,200 | >5,530 | >9,250 | >2,750 | >2,900 | >3,680 | >1,950
2013-03-14 | 11:15 | PDT | >1,200 | >5,530 | >9,250 | >2,750 | >2,900 | >3,680 | >1,950
2013-03-14 | 11:30 | PDT | >1,200 | >5,530 | >9,250 | >2,750 | >2,900 | >3,680 | >1,950
2013-03-14 | 11:45 | PDT | >1,200 | >5,530 | >9,250 | >2,750 | >2,900 | >3,680 | >1,950
2013-03-14 | 12:00 | PDT | >1,200 | >5,530 | >9,250 | >2,750 | >2,900 | >3,680 | >1,950
2013-03-14 | 12:15 | PDT | >1,200 | >5,530 | >9,250 | >2,750 | >2,900 | >3,680 | >1,950
2013-03-14 | 12:30 | PDT | >1,200 | >5,530 | >9,250 | >2,750 | >2,900 | >3,680 | >1,950
2013-03-14 | 12:45 | PDT | >1,200 | >5,530 | >9,250 | >2,750 | >2,900 | >3,680 | >1,950
2013-03-14 | 13:00 | PDT | >1,200 | >5,530 | >9,250 | >2,750 | >2,900 | >3,680 | >1,950
2013-03-14 | 13:15 | PDT | >1,200 | >5,530 | >9,250 | >2,750 | >2,900 | >3,680 | >1,950
2013-03-14 | 13:30 | PDT | >1,200 | >5,530 | >9,250 | >2,750 | >2,900 | >3,680 | >1,950
2013-03-14 | 13:45 | PDT | >1,200 | >5,530 | >9,250 | >2,750 | >2,900 | >3,680 | >1,950
2013-03-14 | 14:00 | PDT | >1,200 | >5,530 | >9,250 | >2,750 | >2,900 | >3,680 | >1,950
2013-03-14 | 14:15 | PDT | >1,200 | >5,530 | >9,250 | >2,750 | >2,900 | >3,680 | >1,950
2013-03-14 | 14:30 | PDT | >1,200 | >5,530 | >9,250 | >2,750 | >2,900 | >3,680 | >1,950
2013-03-14 | 14:45 | PDT | >1,200 | >5,530 | >9,250 | >2,750 | >2,900 | >3,680 | >1,950
2013-03-14 | 15:00 | PDT | >1,200 | >5,530 | >9,250 | >2,750 | >2,900 | >3,680 | >1,950
2013-03-14 | 15:15 | PDT | >1,200 | >5,530 | >9,250 | >2,750 | >2,900 | >3,680 | >1,950
2013-03-14 | 15:30 | PDT | >1,200 | >5,530 | >9,250 | >2,750 | >2,900 | >3,680 | >1,950
2013-03-14 | 15:45 | PDT | >1,200 | >5,530 | >9,250 | >2,750 | >2,900 | >3,680 | >1,950
2013-03-14 | 16:00 | PDT | >1,200 | >5,530 | >9,250 | >2,750 | >2,900 | >3,680 | >1,950
2013-03-14 | 16:15 | PDT | >1,200 | >5,530 | >9,250 | >2,750 | >2,900 | >3,680 | >1,950
2013-03-14 | 16:30 | PDT | >1,200 | >5,530 | >9,250 | >2,750 | >2,900 | >3,680 | >1,950
2013-03-14 | 16:45 | PDT | >1,200 | >5,530 | >9,250 | >2,750 | >2,900 | >3,680 | >1,950
2013-03-14 | 17:00 | PDT | >1,200 | >5,530 | >9,250 | >2,750 | >2,900 | >3,680 | >1,950
2013-03-14 | 17:15 | PDT | >1,200 | >5,530 | >9,250 | >2,750 | >2,900 | >3,680 | >1,950
2013-03-14 | 17:30 | PDT | >1,200 | >5,530 | >9,250 | >2,750 | >2,900 | >3,680 | >1,950
2013-03-14 | 17:45 | PDT | >1,200 | >5,530 | >9,250 | >2,750 | >2,900 | >3,680 | >1,950
2013-03-14 | 18:00 | PDT | >1,200 | >5,530 | >9,250 | >2,750 | >2,900 | >3,680 | >1,950
2013-03-14 | 18:15 | PDT | >1,200 | >5,530 | >9,250 | >2,750 | >2,900 | >3,680 | >1,950
2013-03-14 | 18:30 | PDT | >1,200 | >5,530 | >9,250 | >2,750 | >2,900 | >3,680 | >1,950
2013-03-14 | 18:45 | PDT | >1,200 | >5,530 | >9,250 | >2,750 | >2,900 | >3,680 | >1,950
2013-03-14 | 19:00 | PDT | >1,200 | >5,530 | >9,250 | >2,750 | >2,900 | >3,680 | >1,950
2013-03-14 | 19:15 | PDT | >1,200 | >5,530 | >9,250 | >2,750 | >2,900 | >3,680 | >1,950
2013-03-14 | 19:30 | PDT | >1,200 | >5,530 | >9,250 | >2,750 | >2,900 | >3,680 | >1,950
2013-03-14 | 19:45 | PDT | >1,200 | >5,530 | >9,250 | >2,750 | >2,900 | >3,680 | >1,950
2013-03-14 | 20:00 | PDT | >1,200 | >5,530 | >9,250 | >2,750 | >2,900 | >3,680 | >1,950
2013-03-14 | 20:15 | PDT | >1,200 | >5,530 | >9,250 | >2,750 | >2,900 | >3,680 | >1,950
2013-03-14 | 20:30 | PDT | >1,200 | >5,530 | >9,250 | >2,750 | >2,900 | >3,680 | >1,950
2013-03-14 | 20:45 | PDT | >1,200 | >5,530 | >9,250 | >2,750 | >2,900 | >3,680 | >1,950
2013-03-14 | 21:00 | PDT | >1,200 | >5,530 | >9,250 | >2,750 | >2,900 | >3,680 | >1,950
2013-03-14 | 21:15 | PDT | >1,200 | >5,530 | >9,250 | >2,750 | >2,900 | >3,680 | >1,950
2013-03-14 | 21:30 | PDT | >1,200 | >5,530 | >9,250 | >2,750 | >2,900 | >3,680 | >1,950
2013-03-14 | 21:45 | PDT | >1,200 | >5,530 | >9,250 | >2,750 | >2,900 | >3,680 | >1,950
2013-03-14 | 22:00 | PDT | >1,200 | >5,530 | >9,250 | >2,750 | >2,900 | >3,680 | >1,950
2013-03-14 | 22:15 | PDT | >1,200 | >5,530 | >9,250 | >2,750 | >2,900 | >3,680 | >1,950
2013-03-14 | 22:30 | PDT | >1,200 | >5,530 | >9,250 | >2,750 | >2,900 | >3,680 | >1,950
2013-03-14 | 22:45 | PDT | >1,200 | >5,530 | >9,250 | >2,750 | >2,900 | >3,680 | >1,950
2013-03-14 | 23:00 | PDT | >1,200 | >5,530 | >9,250 | >2,750 | >2,900 | >3,680 | >1,950
2013-03-14 | 23:15 | PDT | >1,200 | >5,530 | >9,250 | >2,750 | >2,900 | >3,680 | >1,950
2013-03-14 | 23:30 | PDT | >1,200 | >5,530 | >9,250 | >2,750 | >2,900 | >3,680 | >1,950
2013-03-14 | 23:45 | PDT | >1,200 | >5,530 | >9,250 | >2,750 | >2,900 | >3,680 | >1,950
2013-03-15 | 0:00 | PDT | >1,200 | >5,530 | >9,250 | >2,750 | >2,900 | >3,680 | >1,950
2013-03-15 | 0:15 | PDT | >1,200 | >5,530 | >9,250 | >2,750 | >2,900 | >3,680 | >1,950
2013-03-15 | 0:30 | PDT | >1,200 | >5,530 | >9,250 | >2,750 | >2,900 | >3,680 | >1,950
2013-03-15 | 0:45 | PDT | >1,200 | >5,530 | >9,250 | >2,750 | >2,900 | >3,680 | >1,950
2013-03-15 | 1:00 | PDT | >1,200 | >5,530 | >9,250 | >2,750 | >2,900 | >3,680 | >1,950
2013-03-15 | 1:15 | PDT | >1,200 | >5,530 | >9,250 | >2,750 | >2,900 | >3,680 | >1,950
2013-03-15 | 1:30 | PDT | >1,200 | >5,530 | >9,250 | >2,750 | >2,900 | >3,680 | >1,950
2013-03-15 | 1:45 | PDT | >1,200 | >5,530 | >9,250 | >2,750 | >2,900 | >3,680 | >1,950
2013-03-15 | 2:00 | PDT | >1,200 | >5,530 | >9,250 | >2,750 | >2,900 | >3,680 | >1,950
2013-03-15 | 2:15 | PDT | >1,200 | >5,530 | >9,250 | >2,750 | >2,900 | >3,680 | >1,950
2013-03-15 | 2:30 | PDT | >1,200 | >5,530 | >9,250 | >2,750 | >2,900 | >3,680 | >1,950
2013-03-15 | 2:45 | PDT | >1,200 | >5,530 | >9,250 | >2,750 | >2,900 | >3,680 | >1,950
2013-03-15 | 3:00 | PDT | >1,200 | >5,530 | >9,250 | >2,750 | >2,900 | >3,680 | >1,950
2013-03-15 | 3:15 | PDT | >1,200 | >5,530 | >9,250 | >2,750 | >2,900 | >3,680 | >1,950
2013-03-15 | 3:30 | PDT | >1,200 | >5,530 | >9,250 | >2,750 | >2,900 | >3,680 | >1,950
2013-03-15 | 3:45 | PDT | >1,200 | >5,530 | >9,250 | >2,750 | >2,900 | >3,680 | >1,950
2013-03-15 | 4:00 | PDT | >1,200 | >5,530 | >9,250 | >2,750 | >2,900 | >3,680 | >1,950
2013-03-15 | 4:15 | PDT | >1,200 | >5,530 | >9,250 | >2,750 | >2,900 | >3,680 | >1,950
2013-03-15 | 4:30 | PDT | >1,200 | >5,530 | >9,250 | >2,750 | >2,900 | >3,680 | >1,950
2013-03-15 | 4:45 | PDT | >1,200 | >5,530 | >9,250 | >2,750 | >2,900 | >3,680 | >1,950
2013-03-15 | 5:00 | PDT | >1,200 | >5,530 | >9,250 | >2,750 | >2,900 | >3,680 | >1,950
2013-03-15 | 5:15 | PDT | >1,200 | >5,530 | >9,250 | >2,750 | >2,900 | >3,680 | >1,950
2013-03-15 | 5:30 | PDT | >1,200 | >5,530 | >9,250 | >2,750 | >2,900 | >3,680 | >1,950
2013-03-15 | 5:45 | PDT | >1,200 | >5,530 | >9,250 | >2,750 | >2,900 | >3,680 | >1,950
2013-03-15 | 6:00 | PDT | >1,200 | >5,530 | >9,250 | >2,750 | >2,900 | >3,680 | >1,950
2013-03-15 | 6:15 | PDT | >1,200 | >5,530 | >9,250 | >2,750 | >2,900 | >3,680 | >1,950
2013-03-15 | 6:30 | PDT | >1,200 | >5,530 | >9,250 | >2,750 | >2,900 | >3,680 | >1,950
2013-03-15 | 6:45 | PDT | >1,200 | >5,530 | >9,250 | >2,750 | >2,900 | >3,680 | >1,950
2013-03-15 | 7:00 | PDT | >1,200 | >5,530 | >9,250 | >2,750 | >2,900 | >3,680 | >1,950
2013-03-15 | 7:15 | PDT | >1,200 | >5,530 | >9,250 | >2,750 | >2,900 | >3,680 | >1,950
2013-03-15 | 7:30 | PDT | >1,200 | >5,530 | >9,250 | >2,750 | >2,900 | >3,680 | >1,950
2013-03-15 | 7:45 | PDT | >1,200 | >5,530 | >9,250 | >2,750 | >2,900 | >3,680 | >1,950
2013-03-15 | 8:00 | PDT | >1,200 | >5,530 | >9,250 | >2,750 | >2,900 | >3,680 | >1,950
2013-03-15 | 8:15 | PDT | >1,200 | >5,530 | >9,250 | >2,750 | >2,900 | >3,680 | >1,950
2013-03-15 | 8:30 | PDT | >1,200 | >5,530 | >9,250 | >2,750 | >2,900 | >3,680 | >1,950
2013-03-15 | 8:45 | PDT | >1,200 | >5,530 | >9,250 | >2,750 | >2,900 | >3,680 | >1,950
2013-03-15 | 9:00 | PDT | >1,200 | >5,530 | >9,250 | >2,750 | >2,900 | >3,680 | >1,950
2013-03-15 | 9:15 | PDT | >1,200 | >5,530 | >9,250 | >2,750 | >2,900 | >3,680 | >1,950
2013-03-15 | 9:30 | PDT | >1,200 | >5,530 | >9,250 | >2,750 | >2,900 | >3,680 | >1,950
2013-03-15 | 9:45 | PDT | >1,200 | >5,530 | >9,250 | >2,750 | >2,900 | >3,680 | >1,950
2013-03-15 | 10:00 | PDT | >1,200 | >5,530 | >9,250 | >2,750 | >2,900 | >3,680 | >1,950
2013-03-15 | 10:15 | PDT | >1,200 | >5,530 | >9,250 | >2,750 | >2,900 | >3,680 | >1,950
2013-03-15 | 10:30 | PDT | >1,200 | >5,530 | >9,250 | >2,750 | >2,900 | >3,680 | >1,950
2013-03-15 | 10:45 | PDT | >1,200 | >5,530 | >9,250 | >2,750 | >2,900 | >3,680 | >1,950
2013-03-15 | 11:00 | PDT | >1,200 | >5,530 | >9,250 | >2,750 | >2,900 | >3,680 | >1,950
2013-03-15 | 11:15 | PDT | >1,200 | >5,530 | >9,250 | >2,750 | >2,900 | >3,680 | >1,950
2013-03-15 | 11:30 | PDT | >1,200 | >5,530 | >9,250 | >2,750 | >2,900 | >3,680 | >1,950
2013-03-15 | 11:45 | PDT | >1,200 | >5,530 | >9,250 | >2,750 | >2,900 | >3,680 | >1,950
2013-03-15 | 12:00 | PDT | >1,200 | >5,530 | >9,250 | >2,750 | >2,900 | >3,680 | >1,950
2013-03-15 | 12:15 | PDT | >1,200 | >5,530 | >9,250 | >2,750 | >2,900 | >3,680 | >1,950
2013-03-15 | 12:30 | PDT | >1,200 | >5,530 | >9,250 | >2,750 | >2,900 | >3,680 | >1,950
2013-03-15 | 12:45 | PDT | >1,200 | >5,530 | >9,250 | >2,750 | >2,900 | >3,680 | >1,950
2013-03-15 | 13:00 | PDT | >1,200 | >5,530 | >9,250 | >2,750 | >2,900 | >3,680 | >1,950
2013-03-15 | 13:15 | PDT | >1,200 | >5,530 | >9,250 | >2,750 | >2,900 | >3,680 | >1,950
2013-03-15 | 13:30 | PDT | >1,200 | >5,530 | >9,250 | >2,750 | >2,900 | >3,680 | >1,950
2013-03-15 | 13:45 | PDT | >1,200 | >5,530 | >9,250 | >2,750 | >2,900 | >3,680 | >1,950
2013-03-15 | 14:00 | PDT | >1,200 | >5,530 | >9,250 | >2,750 | >2,900 | >3,680 | >1,950
2013-03-15 | 14:15 | PDT | >1,200 | >5,530 | >9,250 | >2,750 | >2,900 | >3,680 | >1,950
2013-03-15 | 14:30 | PDT | >1,200 | >5,530 | >9,250 | >2,750 | >2,900 | >3,680 | >1,950
2013-03-15 | 14:45 | PDT | >1,200 | >5,530 | >9,250 | >2,750 | >2,900 | >3,680 | >1,950
2013-03-15 | 15:00 | PDT | >1,200 | >5,530 | >9,250 | >2,750 | >2,900 | >3,680 | >1,950
2013-03-15 | 15:15 | PDT | >1,200 | >5,530 | >9,250 | >2,750 | >2,900 | >3,680 | >1,950
2013-03-15 | 15:30 | PDT | >1,200 | >5,530 | >9,250 | >2,750 | >2,900 | >3,680 | >1,950
2013-03-15 | 15:45 | PDT | >1,200 | >5,530 | >9,250 | >2,750 | >2,900 | >3,680 | >1,950
2013-03-15 | 16:00 | PDT | >1,200 | >5,530 | >9,250 | >2,750 | >2,900 | >3,680 | >1,950
2013-03-15 | 16:15 | PDT | >1,200 | >5,530 | >9,250 | >2,750 | >2,900 | >3,680 | >1,950
2013-03-15 | 16:30 | PDT | >1,200 | >5,530 | >9,250 | >2,750 | >2,900 | >3,680 | >1,950
2013-03-15 | 16:45 | PDT | >1,200 | >5,530 | >9,250 | >2,750 | >2,900 | >3,680 | >1,950
2013-03-15 | 17:00 | PDT | >1,200 | >5,530 | >9,250 | >2,750 | >2,900 | >3,680 | >1,950
2013-03-15 | 17:15 | PDT | >1,200 | >5,530 | >9,250 | >2,750 | >2,900 | >3,680 | >1,950
2013-03-15 | 17:30 | PDT | >1,200 | >5,530 | >9,250 | >2,750 | >2,900 | >3,680 | >1,950
2013-03-15 | 17:45 | PDT | >1,200 | >5,530 | >9,250 | >2,750 | >2,900 | >3,680 | >1,950
2013-03-15 | 18:00 | PDT | >1,200 | >5,530 | >9,250 | >2,750 | >2,900 | >3,680 | >1,950
2013-03-15 | 18:15 | PDT | >1,200 | >5,530 | >9,250 | >2,750 | >2,900 | >3,680 | >1,950
2013-03-15 | 18:30 | PDT | >1,200 | >5,530 | >9,250 | >2,750 | >2,900 | >3,680 | >1,950
2013-03-15 | 18:45 | PDT | >1,200 | >5,530 | >9,250 | >2,750 | >2,900 | >3,680 | >1,950
2013-03-15 | 19:00 | PDT | >1,200 | >5,530 | >9,250 | >2,750 | >2,900 | >3,680 | >1,950
2013-03-15 | 19:15 | PDT | >1,200 | >5,530 | >9,250 | >2,750 | >2,900 | >3,680 | >1,950
2013-03-15 | 19:30 | PDT | >1,200 | >5,530 | >9,250 | >2,750 | >2,900 | >3,680 | >1,950
2013-03-15 | 19:45 | PDT | >1,200 | >5,530 | >9,250 | >2,750 | >2,900 | >3,680 | >1,950
2013-03-15 | 20:00 | PDT | >1,200 | >5,530 | >9,250 | >2,750 | >2,900 | >3,680 | >1,950
2013-03-15 | 20:15 | PDT | >1,200 | >5,530 | >9,250 | >2,750 | >2,900 | >3,680 | >1,950
2013-03-15 | 20:30 | PDT | >1,200 | >5,530 | >9,250 | >2,750 | >2,900 | >3,680 | >1,950
2013-03-15 | 20:45 | PDT | >1,200 | >5,530 | >9,250 | >2,750 | >2,900 | >3,680 | >1,950
2013-03-15 | 21:00 | PDT | >1,200 | >5,530 | >9,250 | >2,750 | >2,900 | >3,680 | >1,950
2013-03-15 | 21:15 | PDT | >1,200 | >5,530 | >9,250 | >2,750 | >2,900 | >3,680 | >1,950
2013-03-15 | 21:30 | PDT | >1,200 | >5,530 | >9,250 | >2,750 | >2,900 | >3,680 | >1,950
2013-03-15 | 21:45 | PDT | >1,200 | >5,530 | >9,250 | >2,750 | >2,900 | >3,680 | >1,950
2013-03-15 | 22:00 | PDT | >1,200 | >5,530 | >9,250 | >2,750 | >2,900 | >3,680 | >1,950
2013-03-15 | 22:15 | PDT | >1,200 | >5,530 | >9,250 | >2,750 | >2,900 | >3,680 | >1,950
2013-03-15 | 22:30 | PDT | >1,200 | >5,530 | >9,250 | >2,750 | >2,900 | >3,680 | >1,950
2013-03-15 | 22:45 | PDT | >1,200 | >5,530 | >9,250 | >2,750 | >2,900 | >3,680 | >1,950
2013-03-15 | 23:00 | PDT | >1,200 | >5,530 | >9,250 | >2,750 | >2,900 | >3,680 | >1,950
2013-03-15 | 23:15 | PDT | >1,200 | >5,530 | >9,250 | >2,750 | >2,900 | >3,680 | >1,950
2013-03-15 | 23:30 | PDT | >1,200 | >5,530 | >9,250 | >2,750 | >2,900 | >3,680 | >1,950
2013-03-15 | 23:45 | PDT | >1,200 | >5,530 | >9,250 | >2,750 | >2,900 | >3,680 | >1,950
2013-03-16 | 0:00 | PDT | >1,200 | >5,530 | >9,250 | >2,750 | >2,900 | >3,680 | >1,950
2013-03-16 | 0:15 | PDT | >1,200 | >5,530 | >9,250 | >2,750 | >2,900 | >3,680 | >1,950
2013-03-16 | 0:30 | PDT | >1,200 | >5,530 | >9,250 | >2,750 | >2,900 | >3,680 | >1,950
2013-03-16 | 0:45 | PDT | >1,200 | >5,530 | >9,250 | >2,750 | >2,900 | >3,680 | >1,950
2013-03-16 | 1:00 | PDT | >1,200 | >5,530 | >9,250 | >2,750 | >2,900 | >3,680 | >1,950
2013-03-16 | 1:15 | PDT | >1,200 | >5,530 | >9,250 | >2,750 | >2,900 | >3,680 | >1,950
2013-03-16 | 1:30 | PDT | >1,200 | >5,530 | >9,250 | >2,750 | >2,900 | >3,680 | >1,950
2013-03-16 | 1:45 | PDT | >1,200 | >5,530 | >9,250 | >2,750 | >2,900 | >3,680 | >1,950
2013-03-16 | 2:00 | PDT | >1,200 | >5,530 | >9,250 | >2,750 | >2,900 | >3,680 | >1,950
2013-03-16 | 2:15 | PDT | >1,200 | >5,530 | >9,250 | >2,750 | >2,900 | >3,680 | >1,950
2013-03-16 | 2:30 | PDT | >1,200 | >5,530 | >9,250 | >2,750 | >2,900 | >3,680 | >1,950
2013-03-16 | 2:45 | PDT | >1,200 | >5,530 | >9,250 | >2,750 | >2,900 | >3,680 | >1,950
2013-03-16 | 3:00 | PDT | >1,200 | >5,530 | >9,250 | >2,750 | >2,900 | >3,680 | >1,950
2013-03-16 | 3:15 | PDT | >1,200 | >5,530 | >9,250 | >2,750 | >2,900 | >3,680 | >1,950
2013-03-16 | 3:30 | PDT | >1,200 | >5,530 | >9,250 | >2,750 | >2,900 | >3,680 | >1,950
2013-03-16 | 3:45 | PDT | >1,200 | >5,530 | >9,250 | >2,750 | >2,900 | >3,680 | >1,950
2013-03-16 | 4:00 | PDT | >1,200 | >5,530 | >9,250 | >2,750 | >2,900 | >3,680 | >1,950
2013-03-16 | 4:15 | PDT | >1,200 | >5,530 | >9,250 | >2,750 | >2,900 | >3,680 | >1,950
2013-03-16 | 4:30 | PDT | >1,200 | >5,530 | >9,250 | >2,750 | >2,900 | >3,680 | >1,950
2013-03-16 | 4:45 | PDT | >1,200 | >5,530 | >9,250 | >2,750 | >2,900 | >3,680 | >1,950
2013-03-16 | 5:00 | PDT | >1,200 | >5,530 | >9,250 | >2,750 | >2,900 | >3,680 | >1,950
2013-03-16 | 5:15 | PDT | >1,200 | >5,530 | >9,250 | >2,750 | >2,900 | >3,680 | >1,950
2013-03-16 | 5:30 | PDT | >1,200 | >5,530 | >9,250 | >2,750 | >2,900 | >3,680 | >1,950
2013-03-16 | 5:45 | PDT | >1,200 | >5,530 | >9,250 | >2,750 | >2,900 | >3,680 | >1,950
2013-03-16 | 6:00 | PDT | >1,200 | >5,530 | >9,250 | >2,750 | >2,900 | >3,680 | >1,950
2013-03-16 | 6:15 | PDT | >1,200 | >5,530 | >9,250 | >2,750 | >2,900 | >3,680 | >1,950
2013-03-16 | 6:30 | PDT | >1,200 | >5,530 | >9,250 | >2,750 | >2,900 | >3,680 | >1,950
2013-03-16 | 6:45 | PDT | >1,200 | >5,530 | >9,250 | >2,750 | >2,900 | >3,680 | >1,950
2013-03-16 | 7:00 | PDT | >1,200 | >5,530 | >9,250 | >2,750 | >2,900 | >3,680 | >1,950
2013-03-16 | 7:15 | PDT | 1190 | 5424.4798 | 9094.3218 | 2683.2368 | 2848.3484 | 3620.942 | 1909.6735
2013-03-16 | 7:30 | PDT | 1180 | 5315.6316 | 8941.0582 | 2615.1558 | 2795.1711 | 3558.457 | 1868.8997
2013-03-16 | 7:45 | PDT | 1170 | 5208.2588 | 8789.5473 | 2548.2384 | 2742.6613 | 3496.6974 | 1828.7112
2013-03-16 | 8:00 | PDT | 1110 | 4594.4366 | 7916.7244 | 2170.6039 | 2441.3863 | 3141.1357 | 1599.6339
2013-03-16 | 8:15 | PDT | 1150 | 4997.8987 | 8491.7434 | 2417.8539 | 2639.6278 | 3375.3375 | 1750.0731
2013-03-16 | 8:30 | PDT | 1150 | 4997.8987 | 8491.7434 | 2417.8539 | 2639.6278 | 3375.3375 | 1750.0731
2013-03-16 | 8:45 | PDT | 1120 | 4693.1702 | 8057.9307 | 2230.7518 | 2489.9791 | 3198.632 | 1636.3997
2013-03-16 | 9:00 | PDT | 1130 | 4793.3183 | 8200.8293 | 2292.0026 | 2539.2141 | 3256.8283 | 1673.7253
2013-03-16 | 9:15 | PDT | 1130 | 4793.3183 | 8200.8293 | 2292.0026 | 2539.2141 | 3256.8283 | 1673.7253
2013-03-16 | 9:30 | PDT | 1160 | 5102.3512 | 8639.7791 | 2482.4744 | 2690.815 | 3435.659 | 1789.1037
2013-03-16 | 9:45 | PDT | 1130 | 4793.3183 | 8200.8293 | 2292.0026 | 2539.2141 | 3256.8283 | 1673.7253
2013-03-16 | 10:00 | PDT | 1120 | 4693.1702 | 8057.9307 | 2230.7518 | 2489.9791 | 3198.632 | 1636.3997
2013-03-16 | 10:15 | PDT | 1140 | 4894.8911 | 8345.4301 | 2354.3666 | 2589.0956 | 3315.7287 | 1711.615
2013-03-16 | 10:30 | PDT | 1160 | 5102.3512 | 8639.7791 | 2482.4744 | 2690.815 | 3435.659 | 1789.1037
2013-03-16 | 10:45 | PDT | >1,200 | >5,530 | >9,250 | >2,750 | >2,900 | >3,680 | >1,950
2013-03-16 | 11:00 | PDT | >1,200 | >5,530 | >9,250 | >2,750 | >2,900 | >3,680 | >1,950
2013-03-16 | 11:15 | PDT | >1,200 | >5,530 | >9,250 | >2,750 | >2,900 | >3,680 | >1,950
2013-03-16 | 11:30 | PDT | >1,200 | >5,530 | >9,250 | >2,750 | >2,900 | >3,680 | >1,950
2013-03-16 | 11:45 | PDT | >1,200 | >5,530 | >9,250 | >2,750 | >2,900 | >3,680 | >1,950
2013-03-16 | 12:00 | PDT | >1,200 | >5,530 | >9,250 | >2,750 | >2,900 | >3,680 | >1,950
2013-03-16 | 12:15 | PDT | >1,200 | >5,530 | >9,250 | >2,750 | >2,900 | >3,680 | >1,950
2013-03-16 | 12:30 | PDT | >1,200 | >5,530 | >9,250 | >2,750 | >2,900 | >3,680 | >1,950
2013-03-16 | 12:45 | PDT | >1,200 | >5,530 | >9,250 | >2,750 | >2,900 | >3,680 | >1,950
2013-03-16 | 13:00 | PDT | 1190 | 5424.4798 | 9094.3218 | 2683.2368 | 2848.3484 | 3620.942 | 1909.6735
2013-03-16 | 13:15 | PDT | 1170 | 5208.2588 | 8789.5473 | 2548.2384 | 2742.6613 | 3496.6974 | 1828.7112
2013-03-16 | 13:30 | PDT | 1200 | 5534.8134 | 9249.3481 | 2752.4914 | 2902.1977 | 3684.1565 | 1951.0369
2013-03-16 | 13:45 | PDT | 1150 | 4997.8987 | 8491.7434 | 2417.8539 | 2639.6278 | 3375.3375 | 1750.0731
2013-03-16 | 14:00 | PDT | 1180 | 5315.6316 | 8941.0582 | 2615.1558 | 2795.1711 | 3558.457 | 1868.8997
2013-03-16 | 14:15 | PDT | 1130 | 4793.3183 | 8200.8293 | 2292.0026 | 2539.2141 | 3256.8283 | 1673.7253
2013-03-16 | 14:30 | PDT | 1130 | 4793.3183 | 8200.8293 | 2292.0026 | 2539.2141 | 3256.8283 | 1673.7253
2013-03-16 | 14:45 | PDT | 1160 | 5102.3512 | 8639.7791 | 2482.4744 | 2690.815 | 3435.659 | 1789.1037
2013-03-16 | 15:00 | PDT | 1130 | 4793.3183 | 8200.8293 | 2292.0026 | 2539.2141 | 3256.8283 | 1673.7253
2013-03-16 | 15:15 | PDT | 1160 | 5102.3512 | 8639.7791 | 2482.4744 | 2690.815 | 3435.659 | 1789.1037
2013-03-16 | 15:30 | PDT | 1170 | 5208.2588 | 8789.5473 | 2548.2384 | 2742.6613 | 3496.6974 | 1828.7112
2013-03-16 | 15:45 | PDT | 1170 | 5208.2588 | 8789.5473 | 2548.2384 | 2742.6613 | 3496.6974 | 1828.7112
2013-03-16 | 16:00 | PDT | 1130 | 4793.3183 | 8200.8293 | 2292.0026 | 2539.2141 | 3256.8283 | 1673.7253
2013-03-16 | 16:15 | PDT | 1140 | 4894.8911 | 8345.4301 | 2354.3666 | 2589.0956 | 3315.7287 | 1711.615
2013-03-16 | 16:30 | PDT | 1150 | 4997.8987 | 8491.7434 | 2417.8539 | 2639.6278 | 3375.3375 | 1750.0731
2013-03-16 | 16:45 | PDT | 1170 | 5208.2588 | 8789.5473 | 2548.2384 | 2742.6613 | 3496.6974 | 1828.7112
2013-03-16 | 17:00 | PDT | 1120 | 4693.1702 | 8057.9307 | 2230.7518 | 2489.9791 | 3198.632 | 1636.3997
2013-03-16 | 17:15 | PDT | 1150 | 4997.8987 | 8491.7434 | 2417.8539 | 2639.6278 | 3375.3375 | 1750.0731
2013-03-16 | 17:30 | PDT | >1,200 | >5,530 | >9,250 | >2,750 | >2,900 | >3,680 | >1,950
2013-03-16 | 17:45 | PDT | 1170 | 5208.2588 | 8789.5473 | 2548.2384 | 2742.6613 | 3496.6974 | 1828.7112
2013-03-16 | 18:00 | PDT | 1200 | 5534.8134 | 9249.3481 | 2752.4914 | 2902.1977 | 3684.1565 | 1951.0369
2013-03-16 | 18:15 | PDT | 1180 | 5315.6316 | 8941.0582 | 2615.1558 | 2795.1711 | 3558.457 | 1868.8997
2013-03-16 | 18:30 | PDT | 1140 | 4894.8911 | 8345.4301 | 2354.3666 | 2589.0956 | 3315.7287 | 1711.615
2013-03-16 | 18:45 | PDT | 1160 | 5102.3512 | 8639.7791 | 2482.4744 | 2690.815 | 3435.659 | 1789.1037
2013-03-16 | 19:00 | PDT | 1150 | 4997.8987 | 8491.7434 | 2417.8539 | 2639.6278 | 3375.3375 | 1750.0731
2013-03-16 | 19:15 | PDT | 1180 | 5315.6316 | 8941.0582 | 2615.1558 | 2795.1711 | 3558.457 | 1868.8997
2013-03-16 | 19:30 | PDT | 1190 | 5424.4798 | 9094.3218 | 2683.2368 | 2848.3484 | 3620.942 | 1909.6735
2013-03-16 | 19:45 | PDT | 1190 | 5424.4798 | 9094.3218 | 2683.2368 | 2848.3484 | 3620.942 | 1909.6735
2013-03-16 | 20:00 | PDT | >1,200 | >5,530 | >9,250 | >2,750 | >2,900 | >3,680 | >1,950
2013-03-16 | 20:15 | PDT | 1190 | 5424.4798 | 9094.3218 | 2683.2368 | 2848.3484 | 3620.942 | 1909.6735
2013-03-16 | 20:30 | PDT | 1190 | 5424.4798 | 9094.3218 | 2683.2368 | 2848.3484 | 3620.942 | 1909.6735
2013-03-16 | 20:45 | PDT | 1200 | 5534.8134 | 9249.3481 | 2752.4914 | 2902.1977 | 3684.1565 | 1951.0369
2013-03-16 | 21:00 | PDT | 1150 | 4997.8987 | 8491.7434 | 2417.8539 | 2639.6278 | 3375.3375 | 1750.0731
2013-03-16 | 21:15 | PDT | 1170 | 5208.2588 | 8789.5473 | 2548.2384 | 2742.6613 | 3496.6974 | 1828.7112
2013-03-16 | 21:30 | PDT | 1170 | 5208.2588 | 8789.5473 | 2548.2384 | 2742.6613 | 3496.6974 | 1828.7112
2013-03-16 | 21:45 | PDT | 1150 | 4997.8987 | 8491.7434 | 2417.8539 | 2639.6278 | 3375.3375 | 1750.0731
2013-03-16 | 22:00 | PDT | 1110 | 4594.4366 | 7916.7244 | 2170.6039 | 2441.3863 | 3141.1357 | 1599.6339
2013-03-16 | 22:15 | PDT | 1110 | 4594.4366 | 7916.7244 | 2170.6039 | 2441.3863 | 3141.1357 | 1599.6339
2013-03-16 | 22:30 | PDT | 1140 | 4894.8911 | 8345.4301 | 2354.3666 | 2589.0956 | 3315.7287 | 1711.615
2013-03-16 | 22:45 | PDT | 1070 | 4213.4448 | 7368.6197 | 1940.8415 | 2253.3534 | 2918.065 | 1458.0845
2013-03-16 | 23:00 | PDT | 1070 | 4213.4448 | 7368.6197 | 1940.8415 | 2253.3534 | 2918.065 | 1458.0845
2013-03-16 | 23:15 | PDT | 1020 | 3767.8156 | 6720.3553 | 1677.2471 | 2032.2557 | 2654.4659 | 1293.2354
2013-03-16 | 23:30 | PDT | 1060 | 4121.6318 | 7235.7234 | 1886.0576 | 2207.9085 | 2864.0047 | 1424.0543
2013-03-16 | 23:45 | PDT | 1010 | 3682.6699 | 6595.5172 | 1627.5752 | 1989.8531 | 2603.7356 | 1261.8348
2013-03-17 | 0:00 | PDT | 1030 | 3854.2746 | 6846.7849 | 1727.9212 | 2075.2584 | 2705.8538 | 1325.1534
2013-03-17 | 0:15 | PDT | 1040 | 3942.0568 | 6974.816 | 1779.6076 | 2118.8653 | 2757.9034 | 1357.593
2013-03-17 | 0:30 | PDT | 1060 | 4121.6318 | 7235.7234 | 1886.0576 | 2207.9085 | 2864.0047 | 1424.0543
2013-03-17 | 0:45 | PDT | 1070 | 4213.4448 | 7368.6197 | 1940.8415 | 2253.3534 | 2918.065 | 1458.0845
2013-03-17 | 1:00 | PDT | 1050 | 4031.1725 | 7104.4589 | 1832.3164 | 2163.0806 | 2810.6189 | 1390.5586
2013-03-17 | 1:15 | PDT | 1010 | 3682.6699 | 6595.5172 | 1627.5752 | 1989.8531 | 2603.7356 | 1261.8348
2013-03-17 | 1:30 | PDT | 993 | 3540.9072 | 6386.9164 | 1545.4047 | 1919.1335 | 2518.991 | 1209.6294
2013-03-17 | 1:45 | PDT | 1020 | 3767.8156 | 6720.3553 | 1677.2471 | 2032.2557 | 2654.4659 | 1293.2354
2013-03-17 | 2:00 | PDT | 1070 | 4213.4448 | 7368.6197 | 1940.8415 | 2253.3534 | 2918.065 | 1458.0845
2013-03-17 | 2:15 | PDT | 1030 | 3854.2746 | 6846.7849 | 1727.9212 | 2075.2584 | 2705.8538 | 1325.1534
2013-03-17 | 2:30 | PDT | 1010 | 3682.6699 | 6595.5172 | 1627.5752 | 1989.8531 | 2603.7356 | 1261.8348
2013-03-17 | 2:45 | PDT | 989 | 3508.0931 | 6338.4928 | 1526.4818 | 1902.7415 | 2499.3232 | 1197.559
2013-03-17 | 3:00 | PDT | 1000 | 3598.8272 | 6472.2605 | 1578.8955 | 1948.0461 | 2553.6585 | 1230.9474
2013-03-17 | 3:15 | PDT | 1000 | 3598.8272 | 6472.2605 | 1578.8955 | 1948.0461 | 2553.6585 | 1230.9474
2013-03-17 | 3:30 | PDT | 968 | 3339.1689 | 6088.3494 | 1429.6705 | 1818.2181 | 2397.7524 | 1135.5071
2013-03-17 | 3:45 | PDT | 1000 | 3598.8272 | 6472.2605 | 1578.8955 | 1948.0461 | 2553.6585 | 1230.9474
2013-03-17 | 4:00 | PDT | 1020 | 3767.8156 | 6720.3553 | 1677.2471 | 2032.2557 | 2654.4659 | 1293.2354
2013-03-17 | 4:15 | PDT | 1020 | 3767.8156 | 6720.3553 | 1677.2471 | 2032.2557 | 2654.4659 | 1293.2354
2013-03-17 | 4:30 | PDT | 1010 | 3682.6699 | 6595.5172 | 1627.5752 | 1989.8531 | 2603.7356 | 1261.8348
2013-03-17 | 4:45 | PDT | 1010 | 3682.6699 | 6595.5172 | 1627.5752 | 1989.8531 | 2603.7356 | 1261.8348
2013-03-17 | 5:00 | PDT | 987 | 3491.763 | 6314.3746 | 1517.0787 | 1894.5808 | 2489.528 | 1191.5541
2013-03-17 | 5:15 | PDT | 992 | 3532.6844 | 6374.7871 | 1540.6594 | 1915.0267 | 2514.0644 | 1206.6042
2013-03-17 | 5:30 | PDT | 960 | 3276.284 | 5994.8472 | 1393.8969 | 1786.6913 | 2359.798 | 1112.445
2013-03-17 | 5:45 | PDT | 981 | 3443.0796 | 6242.3938 | 1489.1014 | 1870.2391 | 2460.2966 | 1173.6601
2013-03-17 | 6:00 | PDT | 984 | 3467.3639 | 6278.3142 | 1503.0466 | 1882.3836 | 2474.8834 | 1182.5845
2013-03-17 | 6:15 | PDT | 965 | 3315.4928 | 6053.1709 | 1416.1844 | 1806.3523 | 2383.4719 | 1126.8218
2013-03-17 | 6:30 | PDT | 952 | 3214.2007 | 5902.325 | 1358.726 | 1755.5323 | 2322.2481 | 1089.6979
2013-03-17 | 6:45 | PDT | 920 | 2973.7787 | 5541.9324 | 1223.9668 | 1634.5303 | 2176.0501 | 1001.8144
2013-03-17 | 7:00 | PDT | 945 | 3160.5312 | 5822.1678 | 1328.4419 | 1728.5681 | 2289.722 | 1070.0507
2013-03-17 | 7:15 | PDT | 946 | 3168.1611 | 5833.5733 | 1332.7403 | 1732.403 | 2294.3498 | 1072.8428
2013-03-17 | 7:30 | PDT | 945 | 3160.5312 | 5822.1678 | 1328.4419 | 1728.5681 | 2289.722 | 1070.0507
2013-03-17 | 7:45 | PDT | 986 | 3483.6172 | 6302.3389 | 1512.3916 | 1890.5092 | 2484.64 | 1188.5592
2013-03-17 | 8:00 | PDT | 987 | 3491.763 | 6314.3746 | 1517.0787 | 1894.5808 | 2489.528 | 1191.5541
2013-03-17 | 8:15 | PDT | 956 | 3245.1425 | 5948.4639 | 1376.2364 | 1771.066 | 2340.9726 | 1101.0322
2013-03-17 | 8:30 | PDT | 932 | 3062.4649 | 5675.2728 | 1273.402 | 1679.2293 | 2230.1288 | 1034.1932
2013-03-17 | 8:45 | PDT | 945 | 3160.5312 | 5822.1678 | 1328.4419 | 1728.5681 | 2289.722 | 1070.0507
2013-03-17 | 9:00 | PDT | 980 | 3435.0103 | 6230.4513 | 1484.4723 | 1866.2026 | 2455.4472 | 1170.6953
2013-03-17 | 9:15 | PDT | 921 | 2981.1023 | 5552.9618 | 1228.0366 | 1638.2244 | 2180.5228 | 1004.4864
2013-03-17 | 9:30 | PDT | 952 | 3214.2007 | 5902.325 | 1358.726 | 1755.5323 | 2322.2481 | 1089.6979
2013-03-17 | 9:45 | PDT | 964 | 3307.6259 | 6041.4755 | 1411.708 | 1802.4086 | 2378.7245 | 1123.9366
2013-03-17 | 10:00 | PDT | 928 | 3032.7079 | 5630.5863 | 1256.7783 | 1664.24 | 2212.0037 | 1023.3238
2013-03-17 | 10:15 | PDT | 954 | 3229.6467 | 5925.3639 | 1367.4625 | 1763.2877 | 2331.5977 | 1095.3553
2013-03-17 | 10:30 | PDT | 896 | 2801.6239 | 5281.6751 | 1128.9736 | 1547.5341 | 2070.5426 | 939.1014
2013-03-17 | 10:45 | PDT | 896 | 2801.6239 | 5281.6751 | 1128.9736 | 1547.5341 | 2070.5426 | 939.1014
2013-03-17 | 11:00 | PDT | 910 | 2901.2073 | 5432.4561 | 1183.7632 | 1597.8948 | 2131.6615 | 975.3548
2013-03-17 | 11:15 | PDT | 913 | 2922.8521 | 5465.1431 | 1195.7303 | 1608.8271 | 2144.9137 | 983.2431
2013-03-17 | 11:30 | PDT | 891 | 2766.6238 | 5228.5229 | 1109.824 | 1529.8088 | 2049.0023 | 926.3752
2013-03-17 | 11:45 | PDT | 911 | 2908.4102 | 5443.337 | 1187.7433 | 1601.5334 | 2136.0728 | 977.9795
2013-03-17 | 12:00 | PDT | 876 | 2663.3924 | 5071.2539 | 1053.6788 | 1477.4489 | 1985.2836 | 888.8885
2013-03-17 | 12:15 | PDT | 912 | 2915.6251 | 5454.2326 | 1191.7323 | 1605.1775 | 2140.4902 | 980.6089
2013-03-17 | 12:30 | PDT | 885 | 2725.0139 | 5165.2225 | 1087.1323 | 1508.7184 | 2023.3529 | 911.2564
2013-03-17 | 12:45 | PDT | 938 | 3107.4679 | 5742.7535 | 1298.6118 | 1701.8823 | 2257.5026 | 1050.6414
2013-03-17 | 13:00 | PDT | 940 | 3122.5672 | 5765.3677 | 1307.0886 | 1709.4785 | 2266.6769 | 1056.1627
2013-03-17 | 13:15 | PDT | 953 | 3221.9175 | 5913.8368 | 1363.0896 | 1759.4071 | 2326.9198 | 1092.5241
2013-03-17 | 13:30 | PDT | 911 | 2908.4102 | 5443.337 | 1187.7433 | 1601.5334 | 2136.0728 | 977.9795
2013-03-17 | 13:45 | PDT | 922 | 2988.4381 | 5564.0062 | 1232.1154 | 1641.9242 | 2185.0015 | 1007.1631
2013-03-17 | 14:00 | PDT | 928 | 3032.7079 | 5630.5863 | 1256.7783 | 1664.24 | 2212.0037 | 1023.3238
2013-03-17 | 14:15 | PDT | 939 | 3115.0114 | 5754.0531 | 1302.8456 | 1705.6776 | 2262.0866 | 1053.3996
2013-03-17 | 14:30 | PDT | 913 | 2922.8521 | 5465.1431 | 1195.7303 | 1608.8271 | 2144.9137 | 983.2431
2013-03-17 | 14:45 | PDT | 915 | 2937.3422 | 5487.0085 | 1203.753 | 1616.1431 | 2153.7792 | 988.5255
2013-03-17 | 15:00 | PDT | 898 | 2815.7069 | 5303.0386 | 1136.6948 | 1554.6625 | 2079.201 | 944.2245
2013-03-17 | 15:15 | PDT | 914 | 2930.0911 | 5476.0684 | 1199.7371 | 1612.4823 | 2149.3434 | 985.8819
2013-03-17 | 15:30 | PDT | 935 | 3084.9112 | 5708.9454 | 1285.9656 | 1690.5305 | 2243.7877 | 1042.3956
2013-03-17 | 15:45 | PDT | 918 | 2959.1678 | 5519.9182 | 1215.8543 | 1627.1587 | 2167.1233 | 996.4846
2013-03-17 | 16:00 | PDT | 938 | 3107.4679 | 5742.7535 | 1298.6118 | 1701.8823 | 2257.5026 | 1050.6414
2013-03-17 | 16:15 | PDT | 939 | 3115.0114 | 5754.0531 | 1302.8456 | 1705.6776 | 2262.0866 | 1053.3996
2013-03-17 | 16:30 | PDT | 913 | 2922.8521 | 5465.1431 | 1195.7303 | 1608.8271 | 2144.9137 | 983.2431
2013-03-17 | 16:45 | PDT | 950 | 3198.8045 | 5879.3469 | 1350.0269 | 1747.7997 | 2312.9235 | 1084.06
2013-03-17 | 17:00 | PDT | 921 | 2981.1023 | 5552.9618 | 1228.0366 | 1638.2244 | 2180.5228 | 1004.4864
2013-03-17 | 17:15 | PDT | 963 | 3299.7716 | 6029.7954 | 1407.2411 | 1798.4707 | 2373.9833 | 1121.0563
2013-03-17 | 17:30 | PDT | 963 | 3299.7716 | 6029.7954 | 1407.2411 | 1798.4707 | 2373.9833 | 1121.0563
2013-03-17 | 17:45 | PDT | 930 | 3047.562 | 5652.8995 | 1265.0719 | 1671.7234 | 2221.0539 | 1028.7489
2013-03-17 | 18:00 | PDT | 905 | 2865.3728 | 5378.274 | 1163.9964 | 1579.7849 | 2109.6965 | 962.3019
2013-03-17 | 18:15 | PDT | 938 | 3107.4679 | 5742.7535 | 1298.6118 | 1701.8823 | 2257.5026 | 1050.6414
2013-03-17 | 18:30 | PDT | 932 | 3062.4649 | 5675.2728 | 1273.402 | 1679.2293 | 2230.1288 | 1034.1932
2013-03-17 | 18:45 | PDT | 912 | 2915.6251 | 5454.2326 | 1191.7323 | 1605.1775 | 2140.4902 | 980.6089
2013-03-17 | 19:00 | PDT | 959 | 3268.4799 | 5983.2285 | 1389.4677 | 1782.7764 | 2355.0821 | 1109.5845
2013-03-17 | 19:15 | PDT | 933 | 3069.9348 | 5686.4819 | 1277.5807 | 1682.9907 | 2234.6756 | 1036.9225
2013-03-17 | 19:30 | PDT | 931 | 3055.0073 | 5664.0786 | 1269.2324 | 1675.4736 | 2225.5882 | 1031.4686
2013-03-17 | 19:45 | PDT | 921 | 2981.1023 | 5552.9618 | 1228.0366 | 1638.2244 | 2180.5228 | 1004.4864
2013-03-17 | 20:00 | PDT | 920 | 2973.7787 | 5541.9324 | 1223.9668 | 1634.5303 | 2176.0501 | 1001.8144
2013-03-17 | 20:15 | PDT | 915 | 2937.3422 | 5487.0085 | 1203.753 | 1616.1431 | 2153.7792 | 988.5255
2013-03-17 | 20:30 | PDT | 929 | 3040.1288 | 5641.7354 | 1260.9205 | 1667.9789 | 2216.5257 | 1026.034
2013-03-17 | 20:45 | PDT | 962 | 3291.9299 | 6018.1307 | 1402.7836 | 1794.5385 | 2369.2486 | 1118.181
2013-03-17 | 21:00 | PDT | 969 | 3347.0861 | 6100.1063 | 1434.1848 | 1822.1849 | 2402.5252 | 1138.4121
2013-03-17 | 21:15 | PDT | 959 | 3268.4799 | 5983.2285 | 1389.4677 | 1782.7764 | 2355.0821 | 1109.5845
2013-03-17 | 21:30 | PDT | 963 | 3299.7716 | 6029.7954 | 1407.2411 | 1798.4707 | 2373.9833 | 1121.0563
2013-03-17 | 21:45 | PDT | 959 | 3268.4799 | 5983.2285 | 1389.4677 | 1782.7764 | 2355.0821 | 1109.5845
2013-03-17 | 22:00 | PDT | 942 | 3137.7158 | 5788.0423 | 1315.6022 | 1717.0973 | 2275.8762 | 1061.7033
2013-03-17 | 22:15 | PDT | 954 | 3229.6467 | 5925.3639 | 1367.4625 | 1763.2877 | 2331.5977 | 1095.3553
2013-03-17 | 22:30 | PDT | 899 | 2822.7663 | 5313.7423 | 1140.5685 | 1558.2349 | 2083.5393 | 946.7929
2013-03-17 | 22:45 | PDT | 913 | 2922.8521 | 5465.1431 | 1195.7303 | 1608.8271 | 2144.9137 | 983.2431
2013-03-17 | 23:00 | PDT | 906 | 2872.5158 | 5389.0809 | 1167.932 | 1583.3958 | 2114.0773 | 964.9031
2013-03-17 | 23:15 | PDT | 889 | 2752.7067 | 5207.3644 | 1102.2254 | 1522.7569 | 2040.4285 | 921.3171
2013-03-17 | 23:30 | PDT | 883 | 2711.2382 | 5144.239 | 1079.6378 | 1501.7317 | 2014.8512 | 906.2536
2013-03-17 | 23:45 | PDT | 869 | 2616.1186 | 4998.9778 | 1028.1398 | 1453.4303 | 1956.0084 | 871.7469
2013-03-18 | 0:00 | PDT | 911 | 2908.4102 | 5443.337 | 1187.7433 | 1601.5334 | 2136.0728 | 977.9795
2013-03-18 | 0:15 | PDT | 900 | 2829.8375 | 5324.4608 | 1144.4511 | 1561.8128 | 2087.8836 | 949.3661
2013-03-18 | 0:30 | PDT | 877 | 2670.1924 | 5081.6369 | 1057.3615 | 1480.9017 | 1989.4897 | 891.3555
2013-03-18 | 0:45 | PDT | 854 | 2516.7273 | 4846.4716 | 974.8118 | 1402.8445 | 1894.2529 | 835.7612
2013-03-18 | 1:00 | PDT | 861 | 2562.7872 | 4917.2402 | 999.4623 | 1426.302 | 1922.9069 | 852.4285
2013-03-18 | 1:15 | PDT | 853 | 2510.1932 | 4836.4189 | 971.3238 | 1399.5147 | 1890.183 | 833.3981
2013-03-18 | 1:30 | PDT | 864 | 2582.6998 | 4947.7842 | 1010.153 | 1436.435 | 1935.2756 | 859.639
2013-03-18 | 1:45 | PDT | 850 | 2490.6594 | 4806.3461 | 960.9097 | 1389.5569 | 1878.0085 | 826.3355
2013-03-18 | 2:00 | PDT | 848 | 2477.694 | 4786.3686 | 954.0086 | 1382.9448 | 1869.9214 | 821.6494
2013-03-18 | 2:15 | PDT | 847 | 2471.2284 | 4776.4011 | 950.5705 | 1379.6467 | 1865.8866 | 819.313
2013-03-18 | 2:30 | PDT | 871 | 2629.5672 | 5019.556 | 1035.394 | 1460.2659 | 1964.343 | 876.6218
2013-03-18 | 2:45 | PDT | 868 | 2609.4117 | 4988.7104 | 1024.5255 | 1450.0205 | 1951.85 | 869.3163
2013-03-18 | 3:00 | PDT | 891 | 2766.6238 | 5228.5229 | 1109.824 | 1529.8088 | 2049.0023 | 926.3752
2013-03-18 | 3:15 | PDT | 877 | 2670.1924 | 5081.6369 | 1057.3615 | 1480.9017 | 1989.4897 | 891.3555
2013-03-18 | 3:30 | PDT | 856 | 2529.8299 | 4866.6198 | 981.8129 | 1409.5201 | 1902.4103 | 840.5009
2013-03-18 | 3:45 | PDT | 851 | 2497.1593 | 4816.3561 | 964.3728 | 1392.8709 | 1882.0608 | 828.6853
2013-03-18 | 4:00 | PDT | 878 | 2677.0041 | 5092.0343 | 1061.0527 | 1484.3598 | 1993.7016 | 893.8271
2013-03-18 | 4:15 | PDT | 903 | 2851.1229 | 5356.7045 | 1156.1517 | 1572.5796 | 2100.9531 | 957.1135
2013-03-18 | 4:30 | PDT | 902 | 2844.0158 | 5345.9419 | 1152.2427 | 1568.9852 | 2096.5905 | 954.5264
2013-03-18 | 4:45 | PDT | 898 | 2815.7069 | 5303.0386 | 1136.6948 | 1554.6625 | 2079.201 | 944.2245
2013-03-18 | 5:00 | PDT | 890 | 2759.6594 | 5217.9363 | 1106.0203 | 1526.2801 | 2044.7124 | 923.8439
2013-03-18 | 5:15 | PDT | 873 | 2643.0624 | 5040.1919 | 1042.6823 | 1467.1229 | 1972.7014 | 881.5148
2013-03-18 | 5:30 | PDT | 898 | 2815.7069 | 5303.0386 | 1136.6948 | 1554.6625 | 2079.201 | 944.2245
2013-03-18 | 5:45 | PDT | 883 | 2711.2382 | 5144.239 | 1079.6378 | 1501.7317 | 2014.8512 | 906.2536
2013-03-18 | 6:00 | PDT | 868 | 2609.4117 | 4988.7104 | 1024.5255 | 1450.0205 | 1951.85 | 869.3163
2013-03-18 | 6:15 | PDT | 894 | 2787.5883 | 5260.3702 | 1121.2875 | 1540.4275 | 2061.9084 | 933.997
2013-03-18 | 6:30 | PDT | 856 | 2529.8299 | 4866.6198 | 981.8129 | 1409.5201 | 1902.4103 | 840.5009
2013-03-18 | 6:45 | PDT | 872 | 2636.309 | 5029.8667 | 1039.0339 | 1463.6917 | 1968.5192 | 879.066
2013-03-18 | 7:00 | PDT | 873 | 2643.0624 | 5040.1919 | 1042.6823 | 1467.1229 | 1972.7014 | 881.5148
2013-03-18 | 7:15 | PDT | 858 | 2542.9783 | 4886.8251 | 988.8475 | 1416.2169 | 1910.5913 | 845.2585
2013-03-18 | 7:30 | PDT | 868 | 2609.4117 | 4988.7104 | 1024.5255 | 1450.0205 | 1951.85 | 869.3163
2013-03-18 | 7:45 | PDT | 852 | 2503.6705 | 4826.3804 | 967.8441 | 1396.1901 | 1886.119 | 831.0395
2013-03-18 | 8:00 | PDT | 890 | 2759.6594 | 5217.9363 | 1106.0203 | 1526.2801 | 2044.7124 | 923.8439
2013-03-18 | 8:15 | PDT | 853 | 2510.1932 | 4836.4189 | 971.3238 | 1399.5147 | 1890.183 | 833.3981
2013-03-18 | 8:30 | PDT | 888 | 2745.7658 | 5196.807 | 1098.4391 | 1519.2391 | 2036.1506 | 918.795
2013-03-18 | 8:45 | PDT | 860 | 2556.1728 | 4907.0876 | 995.9157 | 1422.935 | 1918.7958 | 850.034
2013-03-18 | 9:00 | PDT | 845 | 2458.3312 | 4756.5087 | 943.7191 | 1373.0662 | 1857.8346 | 814.6535
2013-03-18 | 9:15 | PDT | 880 | 2690.6626 | 5112.8726 | 1068.4609 | 1491.2923 | 2002.1435 | 898.7839
2013-03-18 | 9:30 | PDT | 848 | 2477.694 | 4786.3686 | 954.0086 | 1382.9448 | 1869.9214 | 821.6494
2013-03-18 | 9:45 | PDT | 833 | 2381.8997 | 4638.3406 | 903.3016 | 1334.0239 | 1810.0112 | 787.0679
2013-03-18 | 10:00 | PDT | 845 | 2458.3312 | 4756.5087 | 943.7191 | 1373.0662 | 1857.8346 | 814.6535
2013-03-18 | 10:15 | PDT | 813 | 2258.1007 | 4445.8768 | 838.5353 | 1270.6167 | 1732.1521 | 742.4901
2013-03-18 | 10:30 | PDT | 817 | 2282.5048 | 4483.9243 | 851.2319 | 1283.1331 | 1747.5405 | 751.2671
2013-03-18 | 10:45 | PDT | 821 | 2307.0861 | 4522.1937 | 864.0563 | 1295.7317 | 1763.0204 | 760.1131
2013-03-18 | 11:00 | PDT | 801 | 2185.945 | 4333.0601 | 801.2048 | 1233.5585 | 1686.5326 | 716.5705
2013-03-18 | 11:15 | PDT | 809 | 2233.8731 | 4408.0507 | 825.9656 | 1258.1824 | 1716.8548 | 733.7818
2013-03-18 | 11:30 | PDT | 789 | 2115.3607 | 4222.2185 | 765.0002 | 1197.2309 | 1641.726 | 691.2623
2013-03-18 | 11:45 | PDT | 820 | 2300.9242 | 4512.6055 | 860.8382 | 1292.5743 | 1759.1418 | 757.8951
2013-03-18 | 12:00 | PDT | 830 | 2363.0453 | 4609.1151 | 893.3811 | 1324.3808 | 1798.1857 | 780.2703
2013-03-18 | 12:15 | PDT | 805 | 2209.8215 | 4370.4454 | 813.5224 | 1245.8297 | 1701.6484 | 725.1421
2013-03-18 | 12:30 | PDT | 807 | 2221.8254 | 4389.2205 | 819.7283 | 1251.9958 | 1709.2402 | 729.4534
2013-03-18 | 12:45 | PDT | 803 | 2197.8614 | 4351.7253 | 807.3479 | 1239.6839 | 1694.0792 | 720.8478
2013-03-18 | 13:00 | PDT | 790 | 2121.1831 | 4231.3802 | 767.9747 | 1200.2305 | 1645.429 | 693.3481
2013-03-18 | 13:15 | PDT | 778 | 2052.0238 | 4122.3338 | 732.7867 | 1164.5662 | 1601.3614 | 668.5938
2013-03-18 | 13:30 | PDT | 789 | 2115.3607 | 4222.2185 | 765.0002 | 1197.2309 | 1641.726 | 691.2623
2013-03-18 | 13:45 | PDT | 791 | 2127.0164 | 4240.5556 | 770.9568 | 1203.2351 | 1649.1376 | 695.4382
2013-03-18 | 14:00 | PDT | 810 | 2239.9135 | 4417.4865 | 829.0962 | 1261.2833 | 1720.6706 | 735.9525
2013-03-18 | 14:15 | PDT | 868 | 2609.4117 | 4988.7104 | 1024.5255 | 1450.0205 | 1951.85 | 869.3163
2013-03-18 | 14:30 | PDT | 908 | 2886.8375 | 5410.7389 | 1175.8298 | 1590.6343 | 2122.8572 | 970.1196
2013-03-18 | 14:45 | PDT | 925 | 3010.5182 | 5597.229 | 1244.406 | 1653.0569 | 2198.4749 | 1015.222
2013-03-18 | 15:00 | PDT | 944 | 3152.9137 | 5810.7775 | 1324.1527 | 1724.7388 | 2285.1005 | 1067.2634
2013-03-18 | 15:15 | PDT | 918 | 2959.1678 | 5519.9182 | 1215.8543 | 1627.1587 | 2167.1233 | 996.4846
2013-03-18 | 15:30 | PDT | 930 | 3047.562 | 5652.8995 | 1265.0719 | 1671.7234 | 2221.0539 | 1028.7489
2013-03-18 | 15:45 | PDT | 901 | 2836.9207 | 5335.194 | 1148.3425 | 1565.3962 | 2092.2341 | 951.9439
2013-03-18 | 16:00 | PDT | 900 | 2829.8375 | 5324.4608 | 1144.4511 | 1561.8128 | 2087.8836 | 949.3661
2013-03-18 | 16:15 | PDT | 908 | 2886.8375 | 5410.7389 | 1175.8298 | 1590.6343 | 2122.8572 | 970.1196
2013-03-18 | 16:30 | PDT | 914 | 2930.0911 | 5476.0684 | 1199.7371 | 1612.4823 | 2149.3434 | 985.8819
2013-03-18 | 16:45 | PDT | 936 | 3092.4178 | 5720.1997 | 1290.1719 | 1694.3088 | 2248.3531 | 1045.1394
2013-03-18 | 17:00 | PDT | 904 | 2858.2419 | 5367.4819 | 1160.0696 | 1576.1795 | 2105.3217 | 959.7054
2013-03-18 | 17:15 | PDT | 922 | 2988.4381 | 5564.0062 | 1232.1154 | 1641.9242 | 2185.0015 | 1007.1631
2013-03-18 | 17:30 | PDT | 952 | 3214.2007 | 5902.325 | 1358.726 | 1755.5323 | 2322.2481 | 1089.6979
2013-03-18 | 17:45 | PDT | 955 | 3237.3883 | 5936.9063 | 1371.8448 | 1767.174 | 2336.282 | 1098.1913
2013-03-18 | 18:00 | PDT | 1020 | 3767.8156 | 6720.3553 | 1677.2471 | 2032.2557 | 2654.4659 | 1293.2354
2013-03-18 | 18:15 | PDT | 1090 | 4401.1724 | 7639.348 | 2053.5771 | 2346.1107 | 3028.226 | 1527.7649
2013-03-18 | 18:30 | PDT | 1100 | 4497.1074 | 7777.2002 | 2111.5491 | 2393.4316 | 3084.3351 | 1563.4237
2013-03-18 | 18:45 | PDT | 1170 | 5208.2588 | 8789.5473 | 2548.2384 | 2742.6613 | 3496.6974 | 1828.7112
2013-03-18 | 19:00 | PDT | >1,200 | >5,530 | >9,250 | >2,750 | >2,900 | >3,680 | >1,950
2013-03-18 | 19:15 | PDT | >1,200 | >5,530 | >9,250 | >2,750 | >2,900 | >3,680 | >1,950
2013-03-18 | 19:30 | PDT | >1,200 | >5,530 | >9,250 | >2,750 | >2,900 | >3,680 | >1,950
2013-03-18 | 19:45 | PDT | >1,200 | >5,530 | >9,250 | >2,750 | >2,900 | >3,680 | >1,950
2013-03-18 | 20:00 | PDT | >1,200 | >5,530 | >9,250 | >2,750 | >2,900 | >3,680 | >1,950
2013-03-18 | 20:15 | PDT | >1,200 | >5,530 | >9,250 | >2,750 | >2,900 | >3,680 | >1,950
2013-03-18 | 20:30 | PDT | >1,200 | >5,530 | >9,250 | >2,750 | >2,900 | >3,680 | >1,950
2013-03-18 | 20:45 | PDT | >1,200 | >5,530 | >9,250 | >2,750 | >2,900 | >3,680 | >1,950
2013-03-18 | 21:00 | PDT | >1,200 | >5,530 | >9,250 | >2,750 | >2,900 | >3,680 | >1,950
2013-03-18 | 21:15 | PDT | >1,200 | >5,530 | >9,250 | >2,750 | >2,900 | >3,680 | >1,950
2013-03-18 | 21:30 | PDT | >1,200 | >5,530 | >9,250 | >2,750 | >2,900 | >3,680 | >1,950
2013-03-18 | 21:45 | PDT | >1,200 | >5,530 | >9,250 | >2,750 | >2,900 | >3,680 | >1,950
2013-03-18 | 22:00 | PDT | >1,200 | >5,530 | >9,250 | >2,750 | >2,900 | >3,680 | >1,950
2013-03-18 | 22:15 | PDT | >1,200 | >5,530 | >9,250 | >2,750 | >2,900 | >3,680 | >1,950
2013-03-18 | 22:30 | PDT | >1,200 | >5,530 | >9,250 | >2,750 | >2,900 | >3,680 | >1,950
2013-03-18 | 22:45 | PDT | >1,200 | >5,530 | >9,250 | >2,750 | >2,900 | >3,680 | >1,950
2013-03-18 | 23:00 | PDT | >1,200 | >5,530 | >9,250 | >2,750 | >2,900 | >3,680 | >1,950
2013-03-18 | 23:15 | PDT | >1,200 | >5,530 | >9,250 | >2,750 | >2,900 | >3,680 | >1,950
2013-03-18 | 23:30 | PDT | >1,200 | >5,530 | >9,250 | >2,750 | >2,900 | >3,680 | >1,950
2013-03-18 | 23:45 | PDT | >1,200 | >5,530 | >9,250 | >2,750 | >2,900 | >3,680 | >1,950
2013-03-19 | 0:00 | PDT | >1,200 | >5,530 | >9,250 | >2,750 | >2,900 | >3,680 | >1,950
2013-03-19 | 0:15 | PDT | >1,200 | >5,530 | >9,250 | >2,750 | >2,900 | >3,680 | >1,950
2013-03-19 | 0:30 | PDT | >1,200 | >5,530 | >9,250 | >2,750 | >2,900 | >3,680 | >1,950
2013-03-19 | 0:45 | PDT | >1,200 | >5,530 | >9,250 | >2,750 | >2,900 | >3,680 | >1,950
2013-03-19 | 1:00 | PDT | >1,200 | >5,530 | >9,250 | >2,750 | >2,900 | >3,680 | >1,950
2013-03-19 | 1:15 | PDT | >1,200 | >5,530 | >9,250 | >2,750 | >2,900 | >3,680 | >1,950
2013-03-19 | 1:30 | PDT | >1,200 | >5,530 | >9,250 | >2,750 | >2,900 | >3,680 | >1,950
2013-03-19 | 1:45 | PDT | >1,200 | >5,530 | >9,250 | >2,750 | >2,900 | >3,680 | >1,950
2013-03-19 | 2:00 | PDT | >1,200 | >5,530 | >9,250 | >2,750 | >2,900 | >3,680 | >1,950
2013-03-19 | 2:15 | PDT | >1,200 | >5,530 | >9,250 | >2,750 | >2,900 | >3,680 | >1,950
2013-03-19 | 2:30 | PDT | >1,200 | >5,530 | >9,250 | >2,750 | >2,900 | >3,680 | >1,950
2013-03-19 | 2:45 | PDT | >1,200 | >5,530 | >9,250 | >2,750 | >2,900 | >3,680 | >1,950
2013-03-19 | 3:00 | PDT | >1,200 | >5,530 | >9,250 | >2,750 | >2,900 | >3,680 | >1,950
2013-03-19 | 3:15 | PDT | >1,200 | >5,530 | >9,250 | >2,750 | >2,900 | >3,680 | >1,950
2013-03-19 | 3:30 | PDT | >1,200 | >5,530 | >9,250 | >2,750 | >2,900 | >3,680 | >1,950
2013-03-19 | 3:45 | PDT | >1,200 | >5,530 | >9,250 | >2,750 | >2,900 | >3,680 | >1,950
2013-03-19 | 4:00 | PDT | >1,200 | >5,530 | >9,250 | >2,750 | >2,900 | >3,680 | >1,950
2013-03-19 | 4:15 | PDT | >1,200 | >5,530 | >9,250 | >2,750 | >2,900 | >3,680 | >1,950
2013-03-19 | 4:30 | PDT | >1,200 | >5,530 | >9,250 | >2,750 | >2,900 | >3,680 | >1,950
2013-03-19 | 4:45 | PDT | >1,200 | >5,530 | >9,250 | >2,750 | >2,900 | >3,680 | >1,950
2013-03-19 | 5:00 | PDT | >1,200 | >5,530 | >9,250 | >2,750 | >2,900 | >3,680 | >1,950
2013-03-19 | 5:15 | PDT | >1,200 | >5,530 | >9,250 | >2,750 | >2,900 | >3,680 | >1,950
2013-03-19 | 5:30 | PDT | >1,200 | >5,530 | >9,250 | >2,750 | >2,900 | >3,680 | >1,950
2013-03-19 | 5:45 | PDT | 1200 | 5534.8134 | 9249.3481 | 2752.4914 | 2902.1977 | 3684.1565 | 1951.0369
2013-03-19 | 6:00 | PDT | >1,200 | >5,530 | >9,250 | >2,750 | >2,900 | >3,680 | >1,950
2013-03-19 | 6:15 | PDT | 1200 | 5534.8134 | 9249.3481 | 2752.4914 | 2902.1977 | 3684.1565 | 1951.0369
2013-03-19 | 6:30 | PDT | >1,200 | >5,530 | >9,250 | >2,750 | >2,900 | >3,680 | >1,950
2013-03-19 | 6:45 | PDT | >1,200 | >5,530 | >9,250 | >2,750 | >2,900 | >3,680 | >1,950
2013-03-19 | 7:00 | PDT | >1,200 | >5,530 | >9,250 | >2,750 | >2,900 | >3,680 | >1,950
2013-03-19 | 7:15 | PDT | >1,200 | >5,530 | >9,250 | >2,750 | >2,900 | >3,680 | >1,950
2013-03-19 | 7:30 | PDT | 1200 | 5534.8134 | 9249.3481 | 2752.4914 | 2902.1977 | 3684.1565 | 1951.0369
2013-03-19 | 7:45 | PDT | 1170 | 5208.2588 | 8789.5473 | 2548.2384 | 2742.6613 | 3496.6974 | 1828.7112
2013-03-19 | 8:00 | PDT | 1140 | 4894.8911 | 8345.4301 | 2354.3666 | 2589.0956 | 3315.7287 | 1711.615
2013-03-19 | 8:15 | PDT | 1090 | 4401.1724 | 7639.348 | 2053.5771 | 2346.1107 | 3028.226 | 1527.7649
2013-03-19 | 8:30 | PDT | 1080 | 4306.6216 | 7503.1579 | 1996.6779 | 2299.4194 | 2972.804 | 1492.6533
2013-03-19 | 8:45 | PDT | 1050 | 4031.1725 | 7104.4589 | 1832.3164 | 2163.0806 | 2810.6189 | 1390.5586
2013-03-19 | 9:00 | PDT | 1030 | 3854.2746 | 6846.7849 | 1727.9212 | 2075.2584 | 2705.8538 | 1325.1534
2013-03-19 | 9:15 | PDT | 985 | 3475.4841 | 6290.3188 | 1507.7143 | 1886.4435 | 2479.7585 | 1185.5694
2013-03-19 | 9:30 | PDT | 1020 | 3767.8156 | 6720.3553 | 1677.2471 | 2032.2557 | 2654.4659 | 1293.2354
2013-03-19 | 9:45 | PDT | 999 | 3590.5142 | 6460.0214 | 1574.0818 | 1943.898 | 2548.6866 | 1227.8868
2013-03-19 | 10:00 | PDT | 967 | 3331.2643 | 6076.6079 | 1425.1657 | 1814.2571 | 2392.9859 | 1132.6071
2013-03-19 | 10:15 | PDT | 942 | 3137.7158 | 5788.0423 | 1315.6022 | 1717.0973 | 2275.8762 | 1061.7033
2013-03-19 | 10:30 | PDT | 959 | 3268.4799 | 5983.2285 | 1389.4677 | 1782.7764 | 2355.0821 | 1109.5845
2013-03-19 | 10:45 | PDT | 1020 | 3767.8156 | 6720.3553 | 1677.2471 | 2032.2557 | 2654.4659 | 1293.2354
2013-03-19 | 11:00 | PDT | 978 | 3418.91 | 6206.613 | 1475.243 | 1858.1471 | 2445.7675 | 1164.7808
2013-03-19 | 11:15 | PDT | 967 | 3331.2643 | 6076.6079 | 1425.1657 | 1814.2571 | 2392.9859 | 1132.6071
2013-03-19 | 11:30 | PDT | 990 | 3516.2774 | 6350.5753 | 1531.1979 | 1906.8307 | 2504.2305 | 1200.569
2013-03-19 | 11:45 | PDT | 1030 | 3854.2746 | 6846.7849 | 1727.9212 | 2075.2584 | 2705.8538 | 1325.1534
2013-03-19 | 12:00 | PDT | 1040 | 3942.0568 | 6974.816 | 1779.6076 | 2118.8653 | 2757.9034 | 1357.593
2013-03-19 | 12:15 | PDT | 1100 | 4497.1074 | 7777.2002 | 2111.5491 | 2393.4316 | 3084.3351 | 1563.4237
2013-03-19 | 12:30 | PDT | 1050 | 4031.1725 | 7104.4589 | 1832.3164 | 2163.0806 | 2810.6189 | 1390.5586
2013-03-19 | 12:45 | PDT | 1060 | 4121.6318 | 7235.7234 | 1886.0576 | 2207.9085 | 2864.0047 | 1424.0543
2013-03-19 | 13:00 | PDT | 1040 | 3942.0568 | 6974.816 | 1779.6076 | 2118.8653 | 2757.9034 | 1357.593
2013-03-19 | 13:15 | PDT | 1010 | 3682.6699 | 6595.5172 | 1627.5752 | 1989.8531 | 2603.7356 | 1261.8348
2013-03-19 | 13:30 | PDT | 988 | 3499.9217 | 6326.4259 | 1521.7754 | 1898.6582 | 2494.4224 | 1194.554
2013-03-19 | 13:45 | PDT | 1000 | 3598.8272 | 6472.2605 | 1578.8955 | 1948.0461 | 2553.6585 | 1230.9474
2013-03-19 | 14:00 | PDT | 953 | 3221.9175 | 5913.8368 | 1363.0896 | 1759.4071 | 2326.9198 | 1092.5241
2013-03-19 | 14:15 | PDT | 956 | 3245.1425 | 5948.4639 | 1376.2364 | 1771.066 | 2340.9726 | 1101.0322
2013-03-19 | 14:30 | PDT | 912 | 2915.6251 | 5454.2326 | 1191.7323 | 1605.1775 | 2140.4902 | 980.6089
2013-03-19 | 14:45 | PDT | 940 | 3122.5672 | 5765.3677 | 1307.0886 | 1709.4785 | 2266.6769 | 1056.1627
2013-03-19 | 15:00 | PDT | 967 | 3331.2643 | 6076.6079 | 1425.1657 | 1814.2571 | 2392.9859 | 1132.6071
2013-03-19 | 15:15 | PDT | 953 | 3221.9175 | 5913.8368 | 1363.0896 | 1759.4071 | 2326.9198 | 1092.5241
2013-03-19 | 15:30 | PDT | 932 | 3062.4649 | 5675.2728 | 1273.402 | 1679.2293 | 2230.1288 | 1034.1932
2013-03-19 | 15:45 | PDT | 940 | 3122.5672 | 5765.3677 | 1307.0886 | 1709.4785 | 2266.6769 | 1056.1627
2013-03-19 | 16:00 | PDT | 935 | 3084.9112 | 5708.9454 | 1285.9656 | 1690.5305 | 2243.7877 | 1042.3956
2013-03-19 | 16:15 | PDT | 931 | 3055.0073 | 5664.0786 | 1269.2324 | 1675.4736 | 2225.5882 | 1031.4686
2013-03-19 | 16:30 | PDT | 933 | 3069.9348 | 5686.4819 | 1277.5807 | 1682.9907 | 2234.6756 | 1036.9225
2013-03-19 | 16:45 | PDT | 932 | 3062.4649 | 5675.2728 | 1273.402 | 1679.2293 | 2230.1288 | 1034.1932
2013-03-19 | 17:00 | PDT | 953 | 3221.9175 | 5913.8368 | 1363.0896 | 1759.4071 | 2326.9198 | 1092.5241
2013-03-19 | 17:15 | PDT | 952 | 3214.2007 | 5902.325 | 1358.726 | 1755.5323 | 2322.2481 | 1089.6979
2013-03-19 | 17:30 | PDT | 956 | 3245.1425 | 5948.4639 | 1376.2364 | 1771.066 | 2340.9726 | 1101.0322
2013-03-19 | 17:45 | PDT | 951 | 3206.4964 | 5890.8283 | 1354.3718 | 1751.6631 | 2317.5827 | 1086.8765
2013-03-19 | 18:00 | PDT | 959 | 3268.4799 | 5983.2285 | 1389.4677 | 1782.7764 | 2355.0821 | 1109.5845
2013-03-19 | 18:15 | PDT | 961 | 3284.1007 | 6006.4813 | 1398.3355 | 1790.612 | 2364.5201 | 1115.3105
2013-03-19 | 18:30 | PDT | 927 | 3025.2992 | 5619.4522 | 1252.6451 | 1660.5067 | 2207.4879 | 1020.6184
2013-03-19 | 18:45 | PDT | 967 | 3331.2643 | 6076.6079 | 1425.1657 | 1814.2571 | 2392.9859 | 1132.6071
2013-03-19 | 19:00 | PDT | 983 | 3459.2564 | 6266.3252 | 1498.3886 | 1878.3296 | 2470.0147 | 1179.6047
2013-03-19 | 19:15 | PDT | 991 | 3524.4745 | 6362.6734 | 1535.9238 | 1910.9258 | 2509.1442 | 1203.5841
2013-03-19 | 19:30 | PDT | 1020 | 3767.8156 | 6720.3553 | 1677.2471 | 2032.2557 | 2654.4659 | 1293.2354
2013-03-19 | 19:45 | PDT | 1030 | 3854.2746 | 6846.7849 | 1727.9212 | 2075.2584 | 2705.8538 | 1325.1534
2013-03-19 | 20:00 | PDT | 1040 | 3942.0568 | 6974.816 | 1779.6076 | 2118.8653 | 2757.9034 | 1357.593
2013-03-19 | 20:15 | PDT | 992 | 3532.6844 | 6374.7871 | 1540.6594 | 1915.0267 | 2514.0644 | 1206.6042
2013-03-19 | 20:30 | PDT | 990 | 3516.2774 | 6350.5753 | 1531.1979 | 1906.8307 | 2504.2305 | 1200.569
2013-03-19 | 20:45 | PDT | 1020 | 3767.8156 | 6720.3553 | 1677.2471 | 2032.2557 | 2654.4659 | 1293.2354
2013-03-19 | 21:00 | PDT | 1030 | 3854.2746 | 6846.7849 | 1727.9212 | 2075.2584 | 2705.8538 | 1325.1534
2013-03-19 | 21:15 | PDT | 970 | 3355.0159 | 6111.8787 | 1438.7087 | 1826.1575 | 2407.3044 | 1141.3221
2013-03-19 | 21:30 | PDT | 983 | 3459.2564 | 6266.3252 | 1498.3886 | 1878.3296 | 2470.0147 | 1179.6047
2013-03-19 | 21:45 | PDT | 937 | 3099.9367 | 5731.4691 | 1294.3872 | 1698.0927 | 2252.9247 | 1047.888
2013-03-19 | 22:00 | PDT | 972 | 3370.9135 | 6135.4696 | 1447.7849 | 1834.1201 | 2416.8819 | 1147.1569
2013-03-19 | 22:15 | PDT | 990 | 3516.2774 | 6350.5753 | 1531.1979 | 1906.8307 | 2504.2305 | 1200.569
2013-03-19 | 22:30 | PDT | 943 | 3145.3085 | 5799.4024 | 1319.8728 | 1720.9152 | 2280.4852 | 1064.4809
2013-03-19 | 22:45 | PDT | 960 | 3276.284 | 5994.8472 | 1393.8969 | 1786.6913 | 2359.798 | 1112.445
2013-03-19 | 23:00 | PDT | 926 | 3017.9026 | 5608.3331 | 1248.521 | 1656.779 | 2202.9783 | 1017.9178
2013-03-19 | 23:15 | PDT | 942 | 3137.7158 | 5788.0423 | 1315.6022 | 1717.0973 | 2275.8762 | 1061.7033
2013-03-19 | 23:30 | PDT | 934 | 3077.4169 | 5697.7061 | 1281.7686 | 1686.7578 | 2239.2285 | 1039.6567
2013-03-19 | 23:45 | PDT | 925 | 3010.5182 | 5597.229 | 1244.406 | 1653.0569 | 2198.4749 | 1015.222
2013-03-20 | 0:00 | PDT | 947 | 3175.8033 | 5844.9939 | 1337.048 | 1736.2437 | 2298.9838 | 1075.6398
2013-03-20 | 0:15 | PDT | 960 | 3276.284 | 5994.8472 | 1393.8969 | 1786.6913 | 2359.798 | 1112.445
2013-03-20 | 0:30 | PDT | 986 | 3483.6172 | 6302.3389 | 1512.3916 | 1890.5092 | 2484.64 | 1188.5592
2013-03-20 | 0:45 | PDT | 944 | 3152.9137 | 5810.7775 | 1324.1527 | 1724.7388 | 2285.1005 | 1067.2634
2013-03-20 | 1:00 | PDT | 937 | 3099.9367 | 5731.4691 | 1294.3872 | 1698.0927 | 2252.9247 | 1047.888
2013-03-20 | 1:15 | PDT | 958 | 3260.6883 | 5971.625 | 1385.0478 | 1778.8672 | 2350.3727 | 1106.7288
2013-03-20 | 1:30 | PDT | 938 | 3107.4679 | 5742.7535 | 1298.6118 | 1701.8823 | 2257.5026 | 1050.6414
2013-03-20 | 1:45 | PDT | 940 | 3122.5672 | 5765.3677 | 1307.0886 | 1709.4785 | 2266.6769 | 1056.1627
2013-03-20 | 2:00 | PDT | 940 | 3122.5672 | 5765.3677 | 1307.0886 | 1709.4785 | 2266.6769 | 1056.1627
2013-03-20 | 2:15 | PDT | 955 | 3237.3883 | 5936.9063 | 1371.8448 | 1767.174 | 2336.282 | 1098.1913
2013-03-20 | 2:30 | PDT | 988 | 3499.9217 | 6326.4259 | 1521.7754 | 1898.6582 | 2494.4224 | 1194.554
2013-03-20 | 2:45 | PDT | 948 | 3183.458 | 5856.4297 | 1341.365 | 1740.09 | 2303.6241 | 1078.4417
2013-03-20 | 3:00 | PDT | 938 | 3107.4679 | 5742.7535 | 1298.6118 | 1701.8823 | 2257.5026 | 1050.6414
2013-03-20 | 3:15 | PDT | 926 | 3017.9026 | 5608.3331 | 1248.521 | 1656.779 | 2202.9783 | 1017.9178
2013-03-20 | 3:30 | PDT | 965 | 3315.4928 | 6053.1709 | 1416.1844 | 1806.3523 | 2383.4719 | 1126.8218
2013-03-20 | 3:45 | PDT | 998 | 3582.2141 | 6447.7981 | 1569.2778 | 1939.7559 | 2543.7211 | 1224.8312
2013-03-20 | 4:00 | PDT | 998 | 3582.2141 | 6447.7981 | 1569.2778 | 1939.7559 | 2543.7211 | 1224.8312
2013-03-20 | 4:15 | PDT | 1010 | 3682.6699 | 6595.5172 | 1627.5752 | 1989.8531 | 2603.7356 | 1261.8348
2013-03-20 | 4:30 | PDT | 983 | 3459.2564 | 6266.3252 | 1498.3886 | 1878.3296 | 2470.0147 | 1179.6047
2013-03-20 | 4:45 | PDT | 989 | 3508.0931 | 6338.4928 | 1526.4818 | 1902.7415 | 2499.3232 | 1197.559
2013-03-20 | 5:00 | PDT | 986 | 3483.6172 | 6302.3389 | 1512.3916 | 1890.5092 | 2484.64 | 1188.5592
2013-03-20 | 5:15 | PDT | 1020 | 3767.8156 | 6720.3553 | 1677.2471 | 2032.2557 | 2654.4659 | 1293.2354
2013-03-20 | 5:30 | PDT | 1020 | 3767.8156 | 6720.3553 | 1677.2471 | 2032.2557 | 2654.4659 | 1293.2354
2013-03-20 | 5:45 | PDT | 1000 | 3598.8272 | 6472.2605 | 1578.8955 | 1948.0461 | 2553.6585 | 1230.9474
2013-03-20 | 6:00 | PDT | 1030 | 3854.2746 | 6846.7849 | 1727.9212 | 2075.2584 | 2705.8538 | 1325.1534
2013-03-20 | 6:15 | PDT | 1020 | 3767.8156 | 6720.3553 | 1677.2471 | 2032.2557 | 2654.4659 | 1293.2354
2013-03-20 | 6:30 | PDT | 1050 | 4031.1725 | 7104.4589 | 1832.3164 | 2163.0806 | 2810.6189 | 1390.5586
2013-03-20 | 6:45 | PDT | 1040 | 3942.0568 | 6974.816 | 1779.6076 | 2118.8653 | 2757.9034 | 1357.593
2013-03-20 | 7:00 | PDT | 1100 | 4497.1074 | 7777.2002 | 2111.5491 | 2393.4316 | 3084.3351 | 1563.4237
2013-03-20 | 7:15 | PDT | 1090 | 4401.1724 | 7639.348 | 2053.5771 | 2346.1107 | 3028.226 | 1527.7649
2013-03-20 | 7:30 | PDT | 1090 | 4401.1724 | 7639.348 | 2053.5771 | 2346.1107 | 3028.226 | 1527.7649
2013-03-20 | 7:45 | PDT | 1090 | 4401.1724 | 7639.348 | 2053.5771 | 2346.1107 | 3028.226 | 1527.7649
2013-03-20 | 8:00 | PDT | 1150 | 4997.8987 | 8491.7434 | 2417.8539 | 2639.6278 | 3375.3375 | 1750.0731
2013-03-20 | 8:15 | PDT | 1140 | 4894.8911 | 8345.4301 | 2354.3666 | 2589.0956 | 3315.7287 | 1711.615
2013-03-20 | 8:30 | PDT | 1190 | 5424.4798 | 9094.3218 | 2683.2368 | 2848.3484 | 3620.942 | 1909.6735
2013-03-20 | 8:45 | PDT | 1180 | 5315.6316 | 8941.0582 | 2615.1558 | 2795.1711 | 3558.457 | 1868.8997
2013-03-20 | 9:00 | PDT | >1,200 | >5,530 | >9,250 | >2,750 | >2,900 | >3,680 | >1,950
2013-03-20 | 9:15 | PDT | >1,200 | >5,530 | >9,250 | >2,750 | >2,900 | >3,680 | >1,950
2013-03-20 | 9:30 | PDT | >1,200 | >5,530 | >9,250 | >2,750 | >2,900 | >3,680 | >1,950
2013-03-20 | 9:45 | PDT | >1,200 | >5,530 | >9,250 | >2,750 | >2,900 | >3,680 | >1,950
2013-03-20 | 10:00 | PDT | >1,200 | >5,530 | >9,250 | >2,750 | >2,900 | >3,680 | >1,950
2013-03-20 | 10:15 | PDT | >1,200 | >5,530 | >9,250 | >2,750 | >2,900 | >3,680 | >1,950
2013-03-20 | 10:30 | PDT | >1,200 | >5,530 | >9,250 | >2,750 | >2,900 | >3,680 | >1,950
2013-03-20 | 10:45 | PDT | >1,200 | >5,530 | >9,250 | >2,750 | >2,900 | >3,680 | >1,950
2013-03-20 | 11:00 | PDT | >1,200 | >5,530 | >9,250 | >2,750 | >2,900 | >3,680 | >1,950
2013-03-20 | 11:15 | PDT | >1,200 | >5,530 | >9,250 | >2,750 | >2,900 | >3,680 | >1,950
2013-03-20 | 11:30 | PDT | >1,200 | >5,530 | >9,250 | >2,750 | >2,900 | >3,680 | >1,950
2013-03-20 | 11:45 | PDT | >1,200 | >5,530 | >9,250 | >2,750 | >2,900 | >3,680 | >1,950
2013-03-20 | 12:00 | PDT | >1,200 | >5,530 | >9,250 | >2,750 | >2,900 | >3,680 | >1,950
2013-03-20 | 12:15 | PDT | >1,200 | >5,530 | >9,250 | >2,750 | >2,900 | >3,680 | >1,950
2013-03-20 | 12:30 | PDT | >1,200 | >5,530 | >9,250 | >2,750 | >2,900 | >3,680 | >1,950
2013-03-20 | 12:45 | PDT | >1,200 | >5,530 | >9,250 | >2,750 | >2,900 | >3,680 | >1,950
2013-03-20 | 13:00 | PDT | >1,200 | >5,530 | >9,250 | >2,750 | >2,900 | >3,680 | >1,950
2013-03-20 | 13:15 | PDT | >1,200 | >5,530 | >9,250 | >2,750 | >2,900 | >3,680 | >1,950
2013-03-20 | 13:30 | PDT | >1,200 | >5,530 | >9,250 | >2,750 | >2,900 | >3,680 | >1,950
2013-03-20 | 13:45 | PDT | >1,200 | >5,530 | >9,250 | >2,750 | >2,900 | >3,680 | >1,950
2013-03-20 | 14:00 | PDT | >1,200 | >5,530 | >9,250 | >2,750 | >2,900 | >3,680 | >1,950
2013-03-20 | 14:15 | PDT | >1,200 | >5,530 | >9,250 | >2,750 | >2,900 | >3,680 | >1,950
2013-03-20 | 14:30 | PDT | >1,200 | >5,530 | >9,250 | >2,750 | >2,900 | >3,680 | >1,950
2013-03-20 | 14:45 | PDT | >1,200 | >5,530 | >9,250 | >2,750 | >2,900 | >3,680 | >1,950
2013-03-20 | 15:00 | PDT | >1,200 | >5,530 | >9,250 | >2,750 | >2,900 | >3,680 | >1,950
2013-03-20 | 15:15 | PDT | >1,200 | >5,530 | >9,250 | >2,750 | >2,900 | >3,680 | >1,950
2013-03-20 | 15:30 | PDT | >1,200 | >5,530 | >9,250 | >2,750 | >2,900 | >3,680 | >1,950
2013-03-20 | 15:45 | PDT | >1,200 | >5,530 | >9,250 | >2,750 | >2,900 | >3,680 | >1,950
2013-03-20 | 16:00 | PDT | >1,200 | >5,530 | >9,250 | >2,750 | >2,900 | >3,680 | >1,950
2013-03-20 | 16:15 | PDT | >1,200 | >5,530 | >9,250 | >2,750 | >2,900 | >3,680 | >1,950
2013-03-20 | 16:30 | PDT | >1,200 | >5,530 | >9,250 | >2,750 | >2,900 | >3,680 | >1,950
2013-03-20 | 16:45 | PDT | >1,200 | >5,530 | >9,250 | >2,750 | >2,900 | >3,680 | >1,950
2013-03-20 | 17:00 | PDT | >1,200 | >5,530 | >9,250 | >2,750 | >2,900 | >3,680 | >1,950
2013-03-20 | 17:15 | PDT | >1,200 | >5,530 | >9,250 | >2,750 | >2,900 | >3,680 | >1,950
2013-03-20 | 17:30 | PDT | >1,200 | >5,530 | >9,250 | >2,750 | >2,900 | >3,680 | >1,950
2013-03-20 | 17:45 | PDT | >1,200 | >5,530 | >9,250 | >2,750 | >2,900 | >3,680 | >1,950
2013-03-20 | 18:00 | PDT | >1,200 | >5,530 | >9,250 | >2,750 | >2,900 | >3,680 | >1,950
2013-03-20 | 18:15 | PDT | >1,200 | >5,530 | >9,250 | >2,750 | >2,900 | >3,680 | >1,950
2013-03-20 | 18:30 | PDT | >1,200 | >5,530 | >9,250 | >2,750 | >2,900 | >3,680 | >1,950
2013-03-20 | 18:45 | PDT | >1,200 | >5,530 | >9,250 | >2,750 | >2,900 | >3,680 | >1,950
2013-03-20 | 19:00 | PDT | >1,200 | >5,530 | >9,250 | >2,750 | >2,900 | >3,680 | >1,950
2013-03-20 | 19:15 | PDT | >1,200 | >5,530 | >9,250 | >2,750 | >2,900 | >3,680 | >1,950
2013-03-20 | 19:30 | PDT | >1,200 | >5,530 | >9,250 | >2,750 | >2,900 | >3,680 | >1,950
2013-03-20 | 19:45 | PDT | >1,200 | >5,530 | >9,250 | >2,750 | >2,900 | >3,680 | >1,950
2013-03-20 | 20:00 | PDT | >1,200 | >5,530 | >9,250 | >2,750 | >2,900 | >3,680 | >1,950
2013-03-20 | 20:15 | PDT | >1,200 | >5,530 | >9,250 | >2,750 | >2,900 | >3,680 | >1,950
2013-03-20 | 20:30 | PDT | >1,200 | >5,530 | >9,250 | >2,750 | >2,900 | >3,680 | >1,950
2013-03-20 | 20:45 | PDT | >1,200 | >5,530 | >9,250 | >2,750 | >2,900 | >3,680 | >1,950
2013-03-20 | 21:00 | PDT | >1,200 | >5,530 | >9,250 | >2,750 | >2,900 | >3,680 | >1,950
2013-03-20 | 21:15 | PDT | >1,200 | >5,530 | >9,250 | >2,750 | >2,900 | >3,680 | >1,950
2013-03-20 | 21:30 | PDT | >1,200 | >5,530 | >9,250 | >2,750 | >2,900 | >3,680 | >1,950
2013-03-20 | 21:45 | PDT | >1,200 | >5,530 | >9,250 | >2,750 | >2,900 | >3,680 | >1,950
2013-03-20 | 22:00 | PDT | >1,200 | >5,530 | >9,250 | >2,750 | >2,900 | >3,680 | >1,950
2013-03-20 | 22:15 | PDT | >1,200 | >5,530 | >9,250 | >2,750 | >2,900 | >3,680 | >1,950
2013-03-20 | 22:30 | PDT | >1,200 | >5,530 | >9,250 | >2,750 | >2,900 | >3,680 | >1,950
2013-03-20 | 22:45 | PDT | >1,200 | >5,530 | >9,250 | >2,750 | >2,900 | >3,680 | >1,950
2013-03-20 | 23:00 | PDT | >1,200 | >5,530 | >9,250 | >2,750 | >2,900 | >3,680 | >1,950
2013-03-20 | 23:15 | PDT | >1,200 | >5,530 | >9,250 | >2,750 | >2,900 | >3,680 | >1,950
2013-03-20 | 23:30 | PDT | >1,200 | >5,530 | >9,250 | >2,750 | >2,900 | >3,680 | >1,950
2013-03-20 | 23:45 | PDT | >1,200 | >5,530 | >9,250 | >2,750 | >2,900 | >3,680 | >1,950
2013-03-21 | 0:00 | PDT | >1,200 | >5,530 | >9,250 | >2,750 | >2,900 | >3,680 | >1,950
2013-03-21 | 0:15 | PDT | >1,200 | >5,530 | >9,250 | >2,750 | >2,900 | >3,680 | >1,950
2013-03-21 | 0:30 | PDT | >1,200 | >5,530 | >9,250 | >2,750 | >2,900 | >3,680 | >1,950
2013-03-21 | 0:45 | PDT | >1,200 | >5,530 | >9,250 | >2,750 | >2,900 | >3,680 | >1,950
2013-03-21 | 1:00 | PDT | >1,200 | >5,530 | >9,250 | >2,750 | >2,900 | >3,680 | >1,950
2013-03-21 | 1:15 | PDT | >1,200 | >5,530 | >9,250 | >2,750 | >2,900 | >3,680 | >1,950
2013-03-21 | 1:30 | PDT | >1,200 | >5,530 | >9,250 | >2,750 | >2,900 | >3,680 | >1,950
2013-03-21 | 1:45 | PDT | >1,200 | >5,530 | >9,250 | >2,750 | >2,900 | >3,680 | >1,950
2013-03-21 | 2:00 | PDT | >1,200 | >5,530 | >9,250 | >2,750 | >2,900 | >3,680 | >1,950
2013-03-21 | 2:15 | PDT | >1,200 | >5,530 | >9,250 | >2,750 | >2,900 | >3,680 | >1,950
2013-03-21 | 2:30 | PDT | >1,200 | >5,530 | >9,250 | >2,750 | >2,900 | >3,680 | >1,950
2013-03-21 | 2:45 | PDT | >1,200 | >5,530 | >9,250 | >2,750 | >2,900 | >3,680 | >1,950
2013-03-21 | 3:00 | PDT | >1,200 | >5,530 | >9,250 | >2,750 | >2,900 | >3,680 | >1,950
2013-03-21 | 3:15 | PDT | >1,200 | >5,530 | >9,250 | >2,750 | >2,900 | >3,680 | >1,950
2013-03-21 | 3:30 | PDT | >1,200 | >5,530 | >9,250 | >2,750 | >2,900 | >3,680 | >1,950
2013-03-21 | 3:45 | PDT | >1,200 | >5,530 | >9,250 | >2,750 | >2,900 | >3,680 | >1,950
2013-03-21 | 4:00 | PDT | >1,200 | >5,530 | >9,250 | >2,750 | >2,900 | >3,680 | >1,950
2013-03-21 | 4:15 | PDT | >1,200 | >5,530 | >9,250 | >2,750 | >2,900 | >3,680 | >1,950
2013-03-21 | 4:30 | PDT | >1,200 | >5,530 | >9,250 | >2,750 | >2,900 | >3,680 | >1,950
2013-03-21 | 4:45 | PDT | >1,200 | >5,530 | >9,250 | >2,750 | >2,900 | >3,680 | >1,950
2013-03-21 | 5:00 | PDT | >1,200 | >5,530 | >9,250 | >2,750 | >2,900 | >3,680 | >1,950
2013-03-21 | 5:15 | PDT | >1,200 | >5,530 | >9,250 | >2,750 | >2,900 | >3,680 | >1,950
2013-03-21 | 5:30 | PDT | >1,200 | >5,530 | >9,250 | >2,750 | >2,900 | >3,680 | >1,950
2013-03-21 | 5:45 | PDT | >1,200 | >5,530 | >9,250 | >2,750 | >2,900 | >3,680 | >1,950
2013-03-21 | 6:00 | PDT | >1,200 | >5,530 | >9,250 | >2,750 | >2,900 | >3,680 | >1,950
2013-03-21 | 6:15 | PDT | >1,200 | >5,530 | >9,250 | >2,750 | >2,900 | >3,680 | >1,950
2013-03-21 | 6:30 | PDT | >1,200 | >5,530 | >9,250 | >2,750 | >2,900 | >3,680 | >1,950
2013-03-21 | 6:45 | PDT | >1,200 | >5,530 | >9,250 | >2,750 | >2,900 | >3,680 | >1,950
2013-03-21 | 7:00 | PDT | >1,200 | >5,530 | >9,250 | >2,750 | >2,900 | >3,680 | >1,950
2013-03-21 | 7:15 | PDT | >1,200 | >5,530 | >9,250 | >2,750 | >2,900 | >3,680 | >1,950
2013-03-21 | 7:30 | PDT | >1,200 | >5,530 | >9,250 | >2,750 | >2,900 | >3,680 | >1,950
2013-03-21 | 7:45 | PDT | >1,200 | >5,530 | >9,250 | >2,750 | >2,900 | >3,680 | >1,950
2013-03-21 | 8:00 | PDT | >1,200 | >5,530 | >9,250 | >2,750 | >2,900 | >3,680 | >1,950
2013-03-21 | 8:15 | PDT | >1,200 | >5,530 | >9,250 | >2,750 | >2,900 | >3,680 | >1,950
2013-03-21 | 8:30 | PDT | >1,200 | >5,530 | >9,250 | >2,750 | >2,900 | >3,680 | >1,950
2013-03-21 | 8:45 | PDT | >1,200 | >5,530 | >9,250 | >2,750 | >2,900 | >3,680 | >1,950
2013-03-21 | 9:00 | PDT | >1,200 | >5,530 | >9,250 | >2,750 | >2,900 | >3,680 | >1,950
2013-03-21 | 9:15 | PDT | >1,200 | >5,530 | >9,250 | >2,750 | >2,900 | >3,680 | >1,950
2013-03-21 | 9:30 | PDT | >1,200 | >5,530 | >9,250 | >2,750 | >2,900 | >3,680 | >1,950
2013-03-21 | 9:45 | PDT | >1,200 | >5,530 | >9,250 | >2,750 | >2,900 | >3,680 | >1,950
2013-03-21 | 10:00 | PDT | >1,200 | >5,530 | >9,250 | >2,750 | >2,900 | >3,680 | >1,950
2013-03-21 | 10:15 | PDT | >1,200 | >5,530 | >9,250 | >2,750 | >2,900 | >3,680 | >1,950
2013-03-21 | 10:30 | PDT | >1,200 | >5,530 | >9,250 | >2,750 | >2,900 | >3,680 | >1,950
2013-03-21 | 10:45 | PDT | >1,200 | >5,530 | >9,250 | >2,750 | >2,900 | >3,680 | >1,950
2013-03-21 | 11:00 | PDT | >1,200 | >5,530 | >9,250 | >2,750 | >2,900 | >3,680 | >1,950
2013-03-21 | 11:15 | PDT | >1,200 | >5,530 | >9,250 | >2,750 | >2,900 | >3,680 | >1,950
2013-03-21 | 11:30 | PDT | >1,200 | >5,530 | >9,250 | >2,750 | >2,900 | >3,680 | >1,950
2013-03-21 | 11:45 | PDT | >1,200 | >5,530 | >9,250 | >2,750 | >2,900 | >3,680 | >1,950
2013-03-21 | 12:00 | PDT | >1,200 | >5,530 | >9,250 | >2,750 | >2,900 | >3,680 | >1,950
2013-03-21 | 12:15 | PDT | >1,200 | >5,530 | >9,250 | >2,750 | >2,900 | >3,680 | >1,950
2013-03-21 | 12:30 | PDT | >1,200 | >5,530 | >9,250 | >2,750 | >2,900 | >3,680 | >1,950
2013-03-21 | 12:45 | PDT | >1,200 | >5,530 | >9,250 | >2,750 | >2,900 | >3,680 | >1,950
2013-03-21 | 13:00 | PDT | >1,200 | >5,530 | >9,250 | >2,750 | >2,900 | >3,680 | >1,950
2013-03-21 | 13:15 | PDT | >1,200 | >5,530 | >9,250 | >2,750 | >2,900 | >3,680 | >1,950
2013-03-21 | 13:30 | PDT | >1,200 | >5,530 | >9,250 | >2,750 | >2,900 | >3,680 | >1,950
2013-03-21 | 13:45 | PDT | >1,200 | >5,530 | >9,250 | >2,750 | >2,900 | >3,680 | >1,950
2013-03-21 | 14:00 | PDT | >1,200 | >5,530 | >9,250 | >2,750 | >2,900 | >3,680 | >1,950
2013-03-21 | 14:15 | PDT | >1,200 | >5,530 | >9,250 | >2,750 | >2,900 | >3,680 | >1,950
2013-03-21 | 14:30 | PDT | >1,200 | >5,530 | >9,250 | >2,750 | >2,900 | >3,680 | >1,950
2013-03-21 | 14:45 | PDT | >1,200 | >5,530 | >9,250 | >2,750 | >2,900 | >3,680 | >1,950
2013-03-21 | 15:00 | PDT | >1,200 | >5,530 | >9,250 | >2,750 | >2,900 | >3,680 | >1,950
2013-03-21 | 15:15 | PDT | >1,200 | >5,530 | >9,250 | >2,750 | >2,900 | >3,680 | >1,950
2013-03-21 | 15:30 | PDT | >1,200 | >5,530 | >9,250 | >2,750 | >2,900 | >3,680 | >1,950
2013-03-21 | 15:45 | PDT | >1,200 | >5,530 | >9,250 | >2,750 | >2,900 | >3,680 | >1,950
2013-03-21 | 16:00 | PDT | >1,200 | >5,530 | >9,250 | >2,750 | >2,900 | >3,680 | >1,950
2013-03-21 | 16:15 | PDT | >1,200 | >5,530 | >9,250 | >2,750 | >2,900 | >3,680 | >1,950
2013-03-21 | 16:30 | PDT | >1,200 | >5,530 | >9,250 | >2,750 | >2,900 | >3,680 | >1,950
2013-03-21 | 16:45 | PDT | >1,200 | >5,530 | >9,250 | >2,750 | >2,900 | >3,680 | >1,950
2013-03-21 | 17:00 | PDT | >1,200 | >5,530 | >9,250 | >2,750 | >2,900 | >3,680 | >1,950
2013-03-21 | 17:15 | PDT | >1,200 | >5,530 | >9,250 | >2,750 | >2,900 | >3,680 | >1,950
2013-03-21 | 17:30 | PDT | >1,200 | >5,530 | >9,250 | >2,750 | >2,900 | >3,680 | >1,950
2013-03-21 | 17:45 | PDT | >1,200 | >5,530 | >9,250 | >2,750 | >2,900 | >3,680 | >1,950
2013-03-21 | 18:00 | PDT | >1,200 | >5,530 | >9,250 | >2,750 | >2,900 | >3,680 | >1,950
2013-03-21 | 18:15 | PDT | >1,200 | >5,530 | >9,250 | >2,750 | >2,900 | >3,680 | >1,950
2013-03-21 | 18:30 | PDT | >1,200 | >5,530 | >9,250 | >2,750 | >2,900 | >3,680 | >1,950
2013-03-21 | 18:45 | PDT | >1,200 | >5,530 | >9,250 | >2,750 | >2,900 | >3,680 | >1,950
2013-03-21 | 19:00 | PDT | >1,200 | >5,530 | >9,250 | >2,750 | >2,900 | >3,680 | >1,950
2013-03-21 | 19:15 | PDT | >1,200 | >5,530 | >9,250 | >2,750 | >2,900 | >3,680 | >1,950
2013-03-21 | 19:30 | PDT | >1,200 | >5,530 | >9,250 | >2,750 | >2,900 | >3,680 | >1,950
2013-03-21 | 19:45 | PDT | >1,200 | >5,530 | >9,250 | >2,750 | >2,900 | >3,680 | >1,950
2013-03-21 | 20:00 | PDT | >1,200 | >5,530 | >9,250 | >2,750 | >2,900 | >3,680 | >1,950
2013-03-21 | 20:15 | PDT | >1,200 | >5,530 | >9,250 | >2,750 | >2,900 | >3,680 | >1,950
2013-03-21 | 20:30 | PDT | >1,200 | >5,530 | >9,250 | >2,750 | >2,900 | >3,680 | >1,950
2013-03-21 | 20:45 | PDT | >1,200 | >5,530 | >9,250 | >2,750 | >2,900 | >3,680 | >1,950
2013-03-21 | 21:00 | PDT | >1,200 | >5,530 | >9,250 | >2,750 | >2,900 | >3,680 | >1,950
2013-03-21 | 21:15 | PDT | >1,200 | >5,530 | >9,250 | >2,750 | >2,900 | >3,680 | >1,950
2013-03-21 | 21:30 | PDT | >1,200 | >5,530 | >9,250 | >2,750 | >2,900 | >3,680 | >1,950
2013-03-21 | 21:45 | PDT | >1,200 | >5,530 | >9,250 | >2,750 | >2,900 | >3,680 | >1,950
2013-03-21 | 22:00 | PDT | >1,200 | >5,530 | >9,250 | >2,750 | >2,900 | >3,680 | >1,950
2013-03-21 | 22:15 | PDT | >1,200 | >5,530 | >9,250 | >2,750 | >2,900 | >3,680 | >1,950
2013-03-21 | 22:30 | PDT | >1,200 | >5,530 | >9,250 | >2,750 | >2,900 | >3,680 | >1,950
2013-03-21 | 22:45 | PDT | >1,200 | >5,530 | >9,250 | >2,750 | >2,900 | >3,680 | >1,950
2013-03-21 | 23:00 | PDT | >1,200 | >5,530 | >9,250 | >2,750 | >2,900 | >3,680 | >1,950
2013-03-21 | 23:15 | PDT | >1,200 | >5,530 | >9,250 | >2,750 | >2,900 | >3,680 | >1,950
2013-03-21 | 23:30 | PDT | >1,200 | >5,530 | >9,250 | >2,750 | >2,900 | >3,680 | >1,950
2013-03-21 | 23:45 | PDT | >1,200 | >5,530 | >9,250 | >2,750 | >2,900 | >3,680 | >1,950
2013-03-22 | 0:00 | PDT | 1200 | 5534.8134 | 9249.3481 | 2752.4914 | 2902.1977 | 3684.1565 | 1951.0369
2013-03-22 | 0:15 | PDT | 1200 | 5534.8134 | 9249.3481 | 2752.4914 | 2902.1977 | 3684.1565 | 1951.0369
2013-03-22 | 0:30 | PDT | 1170 | 5208.2588 | 8789.5473 | 2548.2384 | 2742.6613 | 3496.6974 | 1828.7112
2013-03-22 | 0:45 | PDT | 1180 | 5315.6316 | 8941.0582 | 2615.1558 | 2795.1711 | 3558.457 | 1868.8997
2013-03-22 | 1:00 | PDT | 1150 | 4997.8987 | 8491.7434 | 2417.8539 | 2639.6278 | 3375.3375 | 1750.0731
2013-03-22 | 1:15 | PDT | 1130 | 4793.3183 | 8200.8293 | 2292.0026 | 2539.2141 | 3256.8283 | 1673.7253
2013-03-22 | 1:30 | PDT | 1130 | 4793.3183 | 8200.8293 | 2292.0026 | 2539.2141 | 3256.8283 | 1673.7253
2013-03-22 | 1:45 | PDT | 1100 | 4497.1074 | 7777.2002 | 2111.5491 | 2393.4316 | 3084.3351 | 1563.4237
2013-03-22 | 2:00 | PDT | 1120 | 4693.1702 | 8057.9307 | 2230.7518 | 2489.9791 | 3198.632 | 1636.3997
2013-03-22 | 2:15 | PDT | 1140 | 4894.8911 | 8345.4301 | 2354.3666 | 2589.0956 | 3315.7287 | 1711.615
2013-03-22 | 2:30 | PDT | 1130 | 4793.3183 | 8200.8293 | 2292.0026 | 2539.2141 | 3256.8283 | 1673.7253
2013-03-22 | 2:45 | PDT | 1140 | 4894.8911 | 8345.4301 | 2354.3666 | 2589.0956 | 3315.7287 | 1711.615
2013-03-22 | 3:00 | PDT | 1100 | 4497.1074 | 7777.2002 | 2111.5491 | 2393.4316 | 3084.3351 | 1563.4237
2013-03-22 | 3:15 | PDT | 1130 | 4793.3183 | 8200.8293 | 2292.0026 | 2539.2141 | 3256.8283 | 1673.7253
2013-03-22 | 3:30 | PDT | 1140 | 4894.8911 | 8345.4301 | 2354.3666 | 2589.0956 | 3315.7287 | 1711.615
2013-03-22 | 3:45 | PDT | 1130 | 4793.3183 | 8200.8293 | 2292.0026 | 2539.2141 | 3256.8283 | 1673.7253
2013-03-22 | 4:00 | PDT | 1120 | 4693.1702 | 8057.9307 | 2230.7518 | 2489.9791 | 3198.632 | 1636.3997
2013-03-22 | 4:15 | PDT | 1110 | 4594.4366 | 7916.7244 | 2170.6039 | 2441.3863 | 3141.1357 | 1599.6339
2013-03-22 | 4:30 | PDT | 1110 | 4594.4366 | 7916.7244 | 2170.6039 | 2441.3863 | 3141.1357 | 1599.6339
2013-03-22 | 4:45 | PDT | 1100 | 4497.1074 | 7777.2002 | 2111.5491 | 2393.4316 | 3084.3351 | 1563.4237
2013-03-22 | 5:00 | PDT | 1100 | 4497.1074 | 7777.2002 | 2111.5491 | 2393.4316 | 3084.3351 | 1563.4237
2013-03-22 | 5:15 | PDT | 1120 | 4693.1702 | 8057.9307 | 2230.7518 | 2489.9791 | 3198.632 | 1636.3997
2013-03-22 | 5:30 | PDT | 1120 | 4693.1702 | 8057.9307 | 2230.7518 | 2489.9791 | 3198.632 | 1636.3997
2013-03-22 | 5:45 | PDT | 1120 | 4693.1702 | 8057.9307 | 2230.7518 | 2489.9791 | 3198.632 | 1636.3997
2013-03-22 | 6:00 | PDT | 1120 | 4693.1702 | 8057.9307 | 2230.7518 | 2489.9791 | 3198.632 | 1636.3997
2013-03-22 | 6:15 | PDT | 1120 | 4693.1702 | 8057.9307 | 2230.7518 | 2489.9791 | 3198.632 | 1636.3997
2013-03-22 | 6:30 | PDT | 1120 | 4693.1702 | 8057.9307 | 2230.7518 | 2489.9791 | 3198.632 | 1636.3997
2013-03-22 | 6:45 | PDT | 1130 | 4793.3183 | 8200.8293 | 2292.0026 | 2539.2141 | 3256.8283 | 1673.7253
2013-03-22 | 7:00 | PDT | 1130 | 4793.3183 | 8200.8293 | 2292.0026 | 2539.2141 | 3256.8283 | 1673.7253
2013-03-22 | 7:15 | PDT | 1130 | 4793.3183 | 8200.8293 | 2292.0026 | 2539.2141 | 3256.8283 | 1673.7253
2013-03-22 | 7:30 | PDT | 1130 | 4793.3183 | 8200.8293 | 2292.0026 | 2539.2141 | 3256.8283 | 1673.7253
2013-03-22 | 7:45 | PDT | 1100 | 4497.1074 | 7777.2002 | 2111.5491 | 2393.4316 | 3084.3351 | 1563.4237
2013-03-22 | 8:00 | PDT | 1110 | 4594.4366 | 7916.7244 | 2170.6039 | 2441.3863 | 3141.1357 | 1599.6339
2013-03-22 | 8:15 | PDT | 1090 | 4401.1724 | 7639.348 | 2053.5771 | 2346.1107 | 3028.226 | 1527.7649
2013-03-22 | 8:30 | PDT | 1050 | 4031.1725 | 7104.4589 | 1832.3164 | 2163.0806 | 2810.6189 | 1390.5586
2013-03-22 | 8:45 | PDT | 1050 | 4031.1725 | 7104.4589 | 1832.3164 | 2163.0806 | 2810.6189 | 1390.5586
2013-03-22 | 9:00 | PDT | 1070 | 4213.4448 | 7368.6197 | 1940.8415 | 2253.3534 | 2918.065 | 1458.0845
2013-03-22 | 9:15 | PDT | 1070 | 4213.4448 | 7368.6197 | 1940.8415 | 2253.3534 | 2918.065 | 1458.0845
2013-03-22 | 9:30 | PDT | 1030 | 3854.2746 | 6846.7849 | 1727.9212 | 2075.2584 | 2705.8538 | 1325.1534
2013-03-22 | 9:45 | PDT | 1060 | 4121.6318 | 7235.7234 | 1886.0576 | 2207.9085 | 2864.0047 | 1424.0543
2013-03-22 | 10:00 | PDT | 1080 | 4306.6216 | 7503.1579 | 1996.6779 | 2299.4194 | 2972.804 | 1492.6533
2013-03-22 | 10:15 | PDT | 1070 | 4213.4448 | 7368.6197 | 1940.8415 | 2253.3534 | 2918.065 | 1458.0845
2013-03-22 | 10:30 | PDT | 1100 | 4497.1074 | 7777.2002 | 2111.5491 | 2393.4316 | 3084.3351 | 1563.4237
2013-03-22 | 10:45 | PDT | 1060 | 4121.6318 | 7235.7234 | 1886.0576 | 2207.9085 | 2864.0047 | 1424.0543
2013-03-22 | 11:00 | PDT | 1050 | 4031.1725 | 7104.4589 | 1832.3164 | 2163.0806 | 2810.6189 | 1390.5586
2013-03-22 | 11:15 | PDT | 1060 | 4121.6318 | 7235.7234 | 1886.0576 | 2207.9085 | 2864.0047 | 1424.0543
2013-03-22 | 11:30 | PDT | 1050 | 4031.1725 | 7104.4589 | 1832.3164 | 2163.0806 | 2810.6189 | 1390.5586
2013-03-22 | 11:45 | PDT | 998 | 3582.2141 | 6447.7981 | 1569.2778 | 1939.7559 | 2543.7211 | 1224.8312
2013-03-22 | 12:00 | PDT | 1010 | 3682.6699 | 6595.5172 | 1627.5752 | 1989.8531 | 2603.7356 | 1261.8348
2013-03-22 | 12:15 | PDT | 1010 | 3682.6699 | 6595.5172 | 1627.5752 | 1989.8531 | 2603.7356 | 1261.8348
2013-03-22 | 12:30 | PDT | 1070 | 4213.4448 | 7368.6197 | 1940.8415 | 2253.3534 | 2918.065 | 1458.0845
2013-03-22 | 12:45 | PDT | 1050 | 4031.1725 | 7104.4589 | 1832.3164 | 2163.0806 | 2810.6189 | 1390.5586
2013-03-22 | 13:00 | PDT | 1040 | 3942.0568 | 6974.816 | 1779.6076 | 2118.8653 | 2757.9034 | 1357.593
2013-03-22 | 13:15 | PDT | 1050 | 4031.1725 | 7104.4589 | 1832.3164 | 2163.0806 | 2810.6189 | 1390.5586
2013-03-22 | 13:30 | PDT | 1030 | 3854.2746 | 6846.7849 | 1727.9212 | 2075.2584 | 2705.8538 | 1325.1534
2013-03-22 | 13:45 | PDT | 1050 | 4031.1725 | 7104.4589 | 1832.3164 | 2163.0806 | 2810.6189 | 1390.5586
2013-03-22 | 14:00 | PDT | 1060 | 4121.6318 | 7235.7234 | 1886.0576 | 2207.9085 | 2864.0047 | 1424.0543
2013-03-22 | 14:15 | PDT | 1090 | 4401.1724 | 7639.348 | 2053.5771 | 2346.1107 | 3028.226 | 1527.7649
2013-03-22 | 14:30 | PDT | 1040 | 3942.0568 | 6974.816 | 1779.6076 | 2118.8653 | 2757.9034 | 1357.593
2013-03-22 | 14:45 | PDT | 1090 | 4401.1724 | 7639.348 | 2053.5771 | 2346.1107 | 3028.226 | 1527.7649
2013-03-22 | 15:00 | PDT | 1090 | 4401.1724 | 7639.348 | 2053.5771 | 2346.1107 | 3028.226 | 1527.7649
2013-03-22 | 15:15 | PDT | 1150 | 4997.8987 | 8491.7434 | 2417.8539 | 2639.6278 | 3375.3375 | 1750.0731
2013-03-22 | 15:30 | PDT | 1130 | 4793.3183 | 8200.8293 | 2292.0026 | 2539.2141 | 3256.8283 | 1673.7253
2013-03-22 | 15:45 | PDT | 1130 | 4793.3183 | 8200.8293 | 2292.0026 | 2539.2141 | 3256.8283 | 1673.7253
2013-03-22 | 16:00 | PDT | 1110 | 4594.4366 | 7916.7244 | 2170.6039 | 2441.3863 | 3141.1357 | 1599.6339
2013-03-22 | 16:15 | PDT | 1110 | 4594.4366 | 7916.7244 | 2170.6039 | 2441.3863 | 3141.1357 | 1599.6339
2013-03-22 | 16:30 | PDT | 1090 | 4401.1724 | 7639.348 | 2053.5771 | 2346.1107 | 3028.226 | 1527.7649
2013-03-22 | 16:45 | PDT | 1060 | 4121.6318 | 7235.7234 | 1886.0576 | 2207.9085 | 2864.0047 | 1424.0543
2013-03-22 | 17:00 | PDT | 1050 | 4031.1725 | 7104.4589 | 1832.3164 | 2163.0806 | 2810.6189 | 1390.5586
2013-03-22 | 17:15 | PDT | 1050 | 4031.1725 | 7104.4589 | 1832.3164 | 2163.0806 | 2810.6189 | 1390.5586
2013-03-22 | 17:30 | PDT | 1090 | 4401.1724 | 7639.348 | 2053.5771 | 2346.1107 | 3028.226 | 1527.7649
2013-03-22 | 17:45 | PDT | 1120 | 4693.1702 | 8057.9307 | 2230.7518 | 2489.9791 | 3198.632 | 1636.3997
2013-03-22 | 18:00 | PDT | 1180 | 5315.6316 | 8941.0582 | 2615.1558 | 2795.1711 | 3558.457 | 1868.8997
2013-03-22 | 18:15 | PDT | >1,200 | >5,530 | >9,250 | >2,750 | >2,900 | >3,680 | >1,950
2013-03-22 | 18:30 | PDT | >1,200 | >5,530 | >9,250 | >2,750 | >2,900 | >3,680 | >1,950
2013-03-22 | 18:45 | PDT | >1,200 | >5,530 | >9,250 | >2,750 | >2,900 | >3,680 | >1,950
2013-03-22 | 19:00 | PDT | >1,200 | >5,530 | >9,250 | >2,750 | >2,900 | >3,680 | >1,950
2013-03-22 | 19:15 | PDT | >1,200 | >5,530 | >9,250 | >2,750 | >2,900 | >3,680 | >1,950
2013-03-22 | 19:30 | PDT | >1,200 | >5,530 | >9,250 | >2,750 | >2,900 | >3,680 | >1,950
2013-03-22 | 19:45 | PDT | >1,200 | >5,530 | >9,250 | >2,750 | >2,900 | >3,680 | >1,950
2013-03-22 | 20:00 | PDT | >1,200 | >5,530 | >9,250 | >2,750 | >2,900 | >3,680 | >1,950
2013-03-22 | 20:15 | PDT | >1,200 | >5,530 | >9,250 | >2,750 | >2,900 | >3,680 | >1,950
2013-03-22 | 20:30 | PDT | >1,200 | >5,530 | >9,250 | >2,750 | >2,900 | >3,680 | >1,950
2013-03-22 | 20:45 | PDT | >1,200 | >5,530 | >9,250 | >2,750 | >2,900 | >3,680 | >1,950
2013-03-22 | 21:00 | PDT | >1,200 | >5,530 | >9,250 | >2,750 | >2,900 | >3,680 | >1,950
2013-03-22 | 21:15 | PDT | >1,200 | >5,530 | >9,250 | >2,750 | >2,900 | >3,680 | >1,950
2013-03-22 | 21:30 | PDT | >1,200 | >5,530 | >9,250 | >2,750 | >2,900 | >3,680 | >1,950
2013-03-22 | 21:45 | PDT | >1,200 | >5,530 | >9,250 | >2,750 | >2,900 | >3,680 | >1,950
2013-03-22 | 22:00 | PDT | >1,200 | >5,530 | >9,250 | >2,750 | >2,900 | >3,680 | >1,950
2013-03-22 | 22:15 | PDT | >1,200 | >5,530 | >9,250 | >2,750 | >2,900 | >3,680 | >1,950
2013-03-22 | 22:30 | PDT | >1,200 | >5,530 | >9,250 | >2,750 | >2,900 | >3,680 | >1,950
2013-03-22 | 22:45 | PDT | >1,200 | >5,530 | >9,250 | >2,750 | >2,900 | >3,680 | >1,950
2013-03-22 | 23:00 | PDT | >1,200 | >5,530 | >9,250 | >2,750 | >2,900 | >3,680 | >1,950
2013-03-22 | 23:15 | PDT | >1,200 | >5,530 | >9,250 | >2,750 | >2,900 | >3,680 | >1,950
2013-03-22 | 23:30 | PDT | >1,200 | >5,530 | >9,250 | >2,750 | >2,900 | >3,680 | >1,950
2013-03-22 | 23:45 | PDT | >1,200 | >5,530 | >9,250 | >2,750 | >2,900 | >3,680 | >1,950
2013-03-23 | 0:00 | PDT | >1,200 | >5,530 | >9,250 | >2,750 | >2,900 | >3,680 | >1,950
2013-03-23 | 0:15 | PDT | >1,200 | >5,530 | >9,250 | >2,750 | >2,900 | >3,680 | >1,950
2013-03-23 | 0:30 | PDT | >1,200 | >5,530 | >9,250 | >2,750 | >2,900 | >3,680 | >1,950
2013-03-23 | 0:45 | PDT | >1,200 | >5,530 | >9,250 | >2,750 | >2,900 | >3,680 | >1,950
2013-03-23 | 1:00 | PDT | >1,200 | >5,530 | >9,250 | >2,750 | >2,900 | >3,680 | >1,950
2013-03-23 | 1:15 | PDT | >1,200 | >5,530 | >9,250 | >2,750 | >2,900 | >3,680 | >1,950
2013-03-23 | 1:30 | PDT | >1,200 | >5,530 | >9,250 | >2,750 | >2,900 | >3,680 | >1,950
2013-03-23 | 1:45 | PDT | >1,200 | >5,530 | >9,250 | >2,750 | >2,900 | >3,680 | >1,950
2013-03-23 | 2:00 | PDT | >1,200 | >5,530 | >9,250 | >2,750 | >2,900 | >3,680 | >1,950
2013-03-23 | 2:15 | PDT | >1,200 | >5,530 | >9,250 | >2,750 | >2,900 | >3,680 | >1,950
2013-03-23 | 2:30 | PDT | >1,200 | >5,530 | >9,250 | >2,750 | >2,900 | >3,680 | >1,950
2013-03-23 | 2:45 | PDT | >1,200 | >5,530 | >9,250 | >2,750 | >2,900 | >3,680 | >1,950
2013-03-23 | 3:00 | PDT | >1,200 | >5,530 | >9,250 | >2,750 | >2,900 | >3,680 | >1,950
2013-03-23 | 3:15 | PDT | >1,200 | >5,530 | >9,250 | >2,750 | >2,900 | >3,680 | >1,950
2013-03-23 | 3:30 | PDT | >1,200 | >5,530 | >9,250 | >2,750 | >2,900 | >3,680 | >1,950
2013-03-23 | 3:45 | PDT | >1,200 | >5,530 | >9,250 | >2,750 | >2,900 | >3,680 | >1,950
2013-03-23 | 4:00 | PDT | >1,200 | >5,530 | >9,250 | >2,750 | >2,900 | >3,680 | >1,950
2013-03-23 | 4:15 | PDT | >1,200 | >5,530 | >9,250 | >2,750 | >2,900 | >3,680 | >1,950
2013-03-23 | 4:30 | PDT | >1,200 | >5,530 | >9,250 | >2,750 | >2,900 | >3,680 | >1,950
2013-03-23 | 4:45 | PDT | >1,200 | >5,530 | >9,250 | >2,750 | >2,900 | >3,680 | >1,950
2013-03-23 | 5:00 | PDT | 1200 | 5534.8134 | 9249.3481 | 2752.4914 | 2902.1977 | 3684.1565 | 1951.0369
2013-03-23 | 5:15 | PDT | >1,200 | >5,530 | >9,250 | >2,750 | >2,900 | >3,680 | >1,950
2013-03-23 | 5:30 | PDT | 1180 | 5315.6316 | 8941.0582 | 2615.1558 | 2795.1711 | 3558.457 | 1868.8997
2013-03-23 | 5:45 | PDT | >1,200 | >5,530 | >9,250 | >2,750 | >2,900 | >3,680 | >1,950
2013-03-23 | 6:00 | PDT | 1160 | 5102.3512 | 8639.7791 | 2482.4744 | 2690.815 | 3435.659 | 1789.1037
2013-03-23 | 6:15 | PDT | >1,200 | >5,530 | >9,250 | >2,750 | >2,900 | >3,680 | >1,950
2013-03-23 | 6:30 | PDT | 1180 | 5315.6316 | 8941.0582 | 2615.1558 | 2795.1711 | 3558.457 | 1868.8997
2013-03-23 | 6:45 | PDT | 1180 | 5315.6316 | 8941.0582 | 2615.1558 | 2795.1711 | 3558.457 | 1868.8997
2013-03-23 | 7:00 | PDT | 1180 | 5315.6316 | 8941.0582 | 2615.1558 | 2795.1711 | 3558.457 | 1868.8997
2013-03-23 | 7:15 | PDT | 1180 | 5315.6316 | 8941.0582 | 2615.1558 | 2795.1711 | 3558.457 | 1868.8997
2013-03-23 | 7:30 | PDT | 1180 | 5315.6316 | 8941.0582 | 2615.1558 | 2795.1711 | 3558.457 | 1868.8997
2013-03-23 | 7:45 | PDT | >1,200 | >5,530 | >9,250 | >2,750 | >2,900 | >3,680 | >1,950
2013-03-23 | 8:00 | PDT | 1180 | 5315.6316 | 8941.0582 | 2615.1558 | 2795.1711 | 3558.457 | 1868.8997
2013-03-23 | 8:15 | PDT | 1180 | 5315.6316 | 8941.0582 | 2615.1558 | 2795.1711 | 3558.457 | 1868.8997
2013-03-23 | 8:30 | PDT | 1180 | 5315.6316 | 8941.0582 | 2615.1558 | 2795.1711 | 3558.457 | 1868.8997
2013-03-23 | 8:45 | PDT | 1130 | 4793.3183 | 8200.8293 | 2292.0026 | 2539.2141 | 3256.8283 | 1673.7253
2013-03-23 | 9:00 | PDT | 1100 | 4497.1074 | 7777.2002 | 2111.5491 | 2393.4316 | 3084.3351 | 1563.4237
2013-03-23 | 9:15 | PDT | 1080 | 4306.6216 | 7503.1579 | 1996.6779 | 2299.4194 | 2972.804 | 1492.6533
2013-03-23 | 9:30 | PDT | 1100 | 4497.1074 | 7777.2002 | 2111.5491 | 2393.4316 | 3084.3351 | 1563.4237
2013-03-23 | 9:45 | PDT | 1120 | 4693.1702 | 8057.9307 | 2230.7518 | 2489.9791 | 3198.632 | 1636.3997
2013-03-23 | 10:00 | PDT | 1120 | 4693.1702 | 8057.9307 | 2230.7518 | 2489.9791 | 3198.632 | 1636.3997
2013-03-23 | 10:15 | PDT | 1150 | 4997.8987 | 8491.7434 | 2417.8539 | 2639.6278 | 3375.3375 | 1750.0731
2013-03-23 | 10:30 | PDT | 1150 | 4997.8987 | 8491.7434 | 2417.8539 | 2639.6278 | 3375.3375 | 1750.0731
2013-03-23 | 10:45 | PDT | 1140 | 4894.8911 | 8345.4301 | 2354.3666 | 2589.0956 | 3315.7287 | 1711.615
2013-03-23 | 11:00 | PDT | 1050 | 4031.1725 | 7104.4589 | 1832.3164 | 2163.0806 | 2810.6189 | 1390.5586
2013-03-23 | 11:15 | PDT | 1100 | 4497.1074 | 7777.2002 | 2111.5491 | 2393.4316 | 3084.3351 | 1563.4237
2013-03-23 | 11:30 | PDT | 1130 | 4793.3183 | 8200.8293 | 2292.0026 | 2539.2141 | 3256.8283 | 1673.7253
2013-03-23 | 11:45 | PDT | 1100 | 4497.1074 | 7777.2002 | 2111.5491 | 2393.4316 | 3084.3351 | 1563.4237
2013-03-23 | 12:00 | PDT | 1110 | 4594.4366 | 7916.7244 | 2170.6039 | 2441.3863 | 3141.1357 | 1599.6339
2013-03-23 | 12:15 | PDT | 1110 | 4594.4366 | 7916.7244 | 2170.6039 | 2441.3863 | 3141.1357 | 1599.6339
2013-03-23 | 12:30 | PDT | 1100 | 4497.1074 | 7777.2002 | 2111.5491 | 2393.4316 | 3084.3351 | 1563.4237
2013-03-23 | 12:45 | PDT | 1090 | 4401.1724 | 7639.348 | 2053.5771 | 2346.1107 | 3028.226 | 1527.7649
2013-03-23 | 13:00 | PDT | 1040 | 3942.0568 | 6974.816 | 1779.6076 | 2118.8653 | 2757.9034 | 1357.593
2013-03-23 | 13:15 | PDT | 1020 | 3767.8156 | 6720.3553 | 1677.2471 | 2032.2557 | 2654.4659 | 1293.2354
2013-03-23 | 13:30 | PDT | 1000 | 3598.8272 | 6472.2605 | 1578.8955 | 1948.0461 | 2553.6585 | 1230.9474
2013-03-23 | 13:45 | PDT | 1010 | 3682.6699 | 6595.5172 | 1627.5752 | 1989.8531 | 2603.7356 | 1261.8348
2013-03-23 | 14:00 | PDT | 1000 | 3598.8272 | 6472.2605 | 1578.8955 | 1948.0461 | 2553.6585 | 1230.9474
2013-03-23 | 14:15 | PDT | 1020 | 3767.8156 | 6720.3553 | 1677.2471 | 2032.2557 | 2654.4659 | 1293.2354
2013-03-23 | 14:30 | PDT | 1030 | 3854.2746 | 6846.7849 | 1727.9212 | 2075.2584 | 2705.8538 | 1325.1534
2013-03-23 | 14:45 | PDT | 996 | 3565.6527 | 6423.3984 | 1559.6992 | 1931.4892 | 2533.8097 | 1218.7352
2013-03-23 | 15:00 | PDT | 968 | 3339.1689 | 6088.3494 | 1429.6705 | 1818.2181 | 2397.7524 | 1135.5071
2013-03-23 | 15:15 | PDT | 964 | 3307.6259 | 6041.4755 | 1411.708 | 1802.4086 | 2378.7245 | 1123.9366
2013-03-23 | 15:30 | PDT | 964 | 3307.6259 | 6041.4755 | 1411.708 | 1802.4086 | 2378.7245 | 1123.9366
2013-03-23 | 15:45 | PDT | 966 | 3323.3722 | 6064.8817 | 1420.6703 | 1810.3018 | 2388.2257 | 1129.712
2013-03-23 | 16:00 | PDT | 964 | 3307.6259 | 6041.4755 | 1411.708 | 1802.4086 | 2378.7245 | 1123.9366
2013-03-23 | 16:15 | PDT | 942 | 3137.7158 | 5788.0423 | 1315.6022 | 1717.0973 | 2275.8762 | 1061.7033
2013-03-23 | 16:30 | PDT | 946 | 3168.1611 | 5833.5733 | 1332.7403 | 1732.403 | 2294.3498 | 1072.8428
2013-03-23 | 16:45 | PDT | 956 | 3245.1425 | 5948.4639 | 1376.2364 | 1771.066 | 2340.9726 | 1101.0322
2013-03-23 | 17:00 | PDT | 980 | 3435.0103 | 6230.4513 | 1484.4723 | 1866.2026 | 2455.4472 | 1170.6953
2013-03-23 | 17:15 | PDT | 964 | 3307.6259 | 6041.4755 | 1411.708 | 1802.4086 | 2378.7245 | 1123.9366
2013-03-23 | 17:30 | PDT | 1000 | 3598.8272 | 6472.2605 | 1578.8955 | 1948.0461 | 2553.6585 | 1230.9474
2013-03-23 | 17:45 | PDT | 978 | 3418.91 | 6206.613 | 1475.243 | 1858.1471 | 2445.7675 | 1164.7808
2013-03-23 | 18:00 | PDT | 1040 | 3942.0568 | 6974.816 | 1779.6076 | 2118.8653 | 2757.9034 | 1357.593
2013-03-23 | 18:15 | PDT | 1010 | 3682.6699 | 6595.5172 | 1627.5752 | 1989.8531 | 2603.7356 | 1261.8348
2013-03-23 | 18:30 | PDT | 1000 | 3598.8272 | 6472.2605 | 1578.8955 | 1948.0461 | 2553.6585 | 1230.9474
2013-03-23 | 18:45 | PDT | 988 | 3499.9217 | 6326.4259 | 1521.7754 | 1898.6582 | 2494.4224 | 1194.554
2013-03-23 | 19:00 | PDT | 990 | 3516.2774 | 6350.5753 | 1531.1979 | 1906.8307 | 2504.2305 | 1200.569
2013-03-23 | 19:15 | PDT | 1020 | 3767.8156 | 6720.3553 | 1677.2471 | 2032.2557 | 2654.4659 | 1293.2354
2013-03-23 | 19:30 | PDT | 980 | 3435.0103 | 6230.4513 | 1484.4723 | 1866.2026 | 2455.4472 | 1170.6953
2013-03-23 | 19:45 | PDT | 978 | 3418.91 | 6206.613 | 1475.243 | 1858.1471 | 2445.7675 | 1164.7808
2013-03-23 | 20:00 | PDT | 980 | 3435.0103 | 6230.4513 | 1484.4723 | 1866.2026 | 2455.4472 | 1170.6953
2013-03-23 | 20:15 | PDT | 955 | 3237.3883 | 5936.9063 | 1371.8448 | 1767.174 | 2336.282 | 1098.1913
2013-03-23 | 20:30 | PDT | 1040 | 3942.0568 | 6974.816 | 1779.6076 | 2118.8653 | 2757.9034 | 1357.593
2013-03-23 | 20:45 | PDT | 1000 | 3598.8272 | 6472.2605 | 1578.8955 | 1948.0461 | 2553.6585 | 1230.9474
2013-03-23 | 21:00 | PDT | 1020 | 3767.8156 | 6720.3553 | 1677.2471 | 2032.2557 | 2654.4659 | 1293.2354
2013-03-23 | 21:15 | PDT | 1030 | 3854.2746 | 6846.7849 | 1727.9212 | 2075.2584 | 2705.8538 | 1325.1534
2013-03-23 | 21:30 | PDT | 999 | 3590.5142 | 6460.0214 | 1574.0818 | 1943.898 | 2548.6866 | 1227.8868
2013-03-23 | 21:45 | PDT | 1010 | 3682.6699 | 6595.5172 | 1627.5752 | 1989.8531 | 2603.7356 | 1261.8348
2013-03-23 | 22:00 | PDT | 1010 | 3682.6699 | 6595.5172 | 1627.5752 | 1989.8531 | 2603.7356 | 1261.8348
2013-03-23 | 22:15 | PDT | 1070 | 4213.4448 | 7368.6197 | 1940.8415 | 2253.3534 | 2918.065 | 1458.0845
2013-03-23 | 22:30 | PDT | 1010 | 3682.6699 | 6595.5172 | 1627.5752 | 1989.8531 | 2603.7356 | 1261.8348
2013-03-23 | 22:45 | PDT | 989 | 3508.0931 | 6338.4928 | 1526.4818 | 1902.7415 | 2499.3232 | 1197.559
2013-03-23 | 23:00 | PDT | 985 | 3475.4841 | 6290.3188 | 1507.7143 | 1886.4435 | 2479.7585 | 1185.5694
2013-03-23 | 23:15 | PDT | 947 | 3175.8033 | 5844.9939 | 1337.048 | 1736.2437 | 2298.9838 | 1075.6398
2013-03-23 | 23:30 | PDT | 962 | 3291.9299 | 6018.1307 | 1402.7836 | 1794.5385 | 2369.2486 | 1118.181
2013-03-23 | 23:45 | PDT | 933 | 3069.9348 | 5686.4819 | 1277.5807 | 1682.9907 | 2234.6756 | 1036.9225
2013-03-24 | 0:00 | PDT | 1030 | 3854.2746 | 6846.7849 | 1727.9212 | 2075.2584 | 2705.8538 | 1325.1534
2013-03-24 | 0:15 | PDT | 948 | 3183.458 | 5856.4297 | 1341.365 | 1740.09 | 2303.6241 | 1078.4417
2013-03-24 | 0:30 | PDT | 936 | 3092.4178 | 5720.1997 | 1290.1719 | 1694.3088 | 2248.3531 | 1045.1394
2013-03-24 | 0:45 | PDT | 918 | 2959.1678 | 5519.9182 | 1215.8543 | 1627.1587 | 2167.1233 | 996.4846
2013-03-24 | 1:00 | PDT | 923 | 2995.786 | 5575.0655 | 1236.2032 | 1645.6295 | 2189.4865 | 1009.8447
2013-03-24 | 1:15 | PDT | 884 | 2718.1202 | 5154.7235 | 1083.3808 | 1505.2223 | 2019.099 | 908.7527
2013-03-24 | 1:30 | PDT | 862 | 2569.4132 | 4927.4072 | 1003.0174 | 1429.6743 | 1927.0239 | 854.8275
2013-03-24 | 1:45 | PDT | 885 | 2725.0139 | 5165.2225 | 1087.1323 | 1508.7184 | 2023.3529 | 911.2564
2013-03-24 | 2:00 | PDT | 899 | 2822.7663 | 5313.7423 | 1140.5685 | 1558.2349 | 2083.5393 | 946.7929
2013-03-24 | 2:15 | PDT | 865 | 2589.3604 | 4957.9942 | 1013.7334 | 1439.8234 | 1939.4103 | 862.0516
2013-03-24 | 2:30 | PDT | 894 | 2787.5883 | 5260.3702 | 1121.2875 | 1540.4275 | 2061.9084 | 933.997
2013-03-24 | 2:45 | PDT | 902 | 2844.0158 | 5345.9419 | 1152.2427 | 1568.9852 | 2096.5905 | 954.5264
2013-03-24 | 3:00 | PDT | 858 | 2542.9783 | 4886.8251 | 988.8475 | 1416.2169 | 1910.5913 | 845.2585
2013-03-24 | 3:15 | PDT | 850 | 2490.6594 | 4806.3461 | 960.9097 | 1389.5569 | 1878.0085 | 826.3355
2013-03-24 | 3:30 | PDT | 849 | 2484.171 | 4796.3502 | 957.455 | 1386.2482 | 1873.962 | 823.9902
2013-03-24 | 3:45 | PDT | 845 | 2458.3312 | 4756.5087 | 943.7191 | 1373.0662 | 1857.8346 | 814.6535
2013-03-24 | 4:00 | PDT | 837 | 2407.1962 | 4677.5045 | 916.643 | 1346.9543 | 1825.8595 | 796.1926
2013-03-24 | 4:15 | PDT | 850 | 2490.6594 | 4806.3461 | 960.9097 | 1389.5569 | 1878.0085 | 826.3355
2013-03-24 | 4:30 | PDT | 851 | 2497.1593 | 4816.3561 | 964.3728 | 1392.8709 | 1882.0608 | 828.6853
2013-03-24 | 4:45 | PDT | 816 | 2276.3872 | 4474.3916 | 848.0458 | 1279.9963 | 1743.6848 | 749.0664
2013-03-24 | 5:00 | PDT | 853 | 2510.1932 | 4836.4189 | 971.3238 | 1399.5147 | 1890.183 | 833.3981
2013-03-24 | 5:15 | PDT | 843 | 2445.4795 | 4736.6729 | 936.9007 | 1366.5067 | 1849.8059 | 810.0118
2013-03-24 | 5:30 | PDT | 825 | 2331.8453 | 4560.6858 | 877.0089 | 1308.4129 | 1778.5919 | 769.0283
2013-03-24 | 5:45 | PDT | 832 | 2375.6036 | 4628.5847 | 899.9866 | 1330.8043 | 1806.0636 | 784.7976
2013-03-24 | 6:00 | PDT | 819 | 2294.7733 | 4503.0312 | 857.6281 | 1289.4221 | 1755.269 | 755.6814
2013-03-24 | 6:15 | PDT | 818 | 2288.6335 | 4493.4708 | 854.426 | 1286.275 | 1751.4019 | 753.4721
2013-03-24 | 6:30 | PDT | 805 | 2209.8215 | 4370.4454 | 813.5224 | 1245.8297 | 1701.6484 | 725.1421
2013-03-24 | 6:45 | PDT | 795 | 2150.4575 | 4277.3935 | 782.9629 | 1215.3038 | 1664.0281 | 703.8404
2013-03-24 | 7:00 | PDT | 796 | 2156.3449 | 4286.6371 | 785.9837 | 1218.3336 | 1667.7648 | 705.9515
2013-03-24 | 7:15 | PDT | 798 | 2168.1523 | 4305.1652 | 792.0488 | 1224.4084 | 1675.255 | 710.1864
2013-03-24 | 7:30 | PDT | 819 | 2294.7733 | 4503.0312 | 857.6281 | 1289.4221 | 1755.269 | 755.6814
2013-03-24 | 7:45 | PDT | 791 | 2127.0164 | 4240.5556 | 770.9568 | 1203.2351 | 1649.1376 | 695.4382
2013-03-24 | 8:00 | PDT | 783 | 2080.6523 | 4167.5329 | 747.3146 | 1179.3388 | 1619.6254 | 678.8351
2013-03-24 | 8:15 | PDT | 770 | 2006.773 | 4050.7161 | 709.9361 | 1141.1886 | 1572.4272 | 652.4233
2013-03-24 | 8:30 | PDT | 745 | 1869.7122 | 3832.4171 | 641.6009 | 1070.1625 | 1484.2728 | 603.5775
2013-03-24 | 8:45 | PDT | 759 | 1945.6596 | 3953.6416 | 679.2999 | 1109.5604 | 1533.2186 | 630.6183
2013-03-24 | 9:00 | PDT | 765 | 1978.836 | 4006.391 | 695.8987 | 1126.7384 | 1554.5227 | 642.4506
2013-03-24 | 9:15 | PDT | 747 | 1880.437 | 3849.5763 | 646.8987 | 1075.7325 | 1491.1999 | 607.3921
2013-03-24 | 9:30 | PDT | 740 | 1843.0809 | 3789.7489 | 628.483 | 1056.3222 | 1467.0497 | 594.1111
2013-03-24 | 9:45 | PDT | 752 | 1907.4307 | 3892.7053 | 660.2709 | 1089.7423 | 1508.6125 | 616.999
2013-03-24 | 10:00 | PDT | 736 | 1821.9613 | 3755.8503 | 618.1184 | 1045.3367 | 1453.3681 | 586.6097
2013-03-24 | 10:15 | PDT | 729 | 1785.3962 | 3697.0304 | 600.256 | 1026.2966 | 1429.6321 | 573.635
2013-03-24 | 10:30 | PDT | 719 | 1734.0251 | 3614.1058 | 575.3403 | 999.5014 | 1396.177 | 555.4343
2013-03-24 | 10:45 | PDT | 703 | 1653.924 | 3484.1046 | 536.926 | 957.6107 | 1343.7491 | 527.1221
2013-03-24 | 11:00 | PDT | 711 | 1693.6545 | 3548.6951 | 555.9119 | 978.4059 | 1369.7946 | 541.1546
2013-03-24 | 11:15 | PDT | 734 | 1811.463 | 3738.9795 | 612.9792 | 1039.8727 | 1446.5596 | 582.8829
2013-03-24 | 11:30 | PDT | 728 | 1780.2135 | 3688.6797 | 597.7326 | 1023.5956 | 1426.2626 | 571.7973
2013-03-24 | 11:45 | PDT | 725 | 1764.7262 | 3663.7052 | 590.2051 | 1015.5215 | 1416.1862 | 566.3077
2013-03-24 | 12:00 | PDT | 678 | 1533.8338 | 3287.4896 | 480.3906 | 894.5379 | 1264.5045 | 484.8408
2013-03-24 | 12:15 | PDT | 714 | 1708.7182 | 3573.1277 | 563.1454 | 986.2814 | 1379.6484 | 546.4804
2013-03-24 | 12:30 | PDT | 733 | 1806.2292 | 3730.5636 | 610.4203 | 1037.1479 | 1443.1634 | 581.0254
2013-03-24 | 12:45 | PDT | 725 | 1764.7262 | 3663.7052 | 590.2051 | 1015.5215 | 1416.1862 | 566.3077
2013-03-24 | 13:00 | PDT | 716 | 1718.8108 | 3589.4803 | 568.0025 | 991.5553 | 1386.244 | 550.0503
2013-03-24 | 13:15 | PDT | 707 | 1673.7096 | 3516.2976 | 546.364 | 967.9709 | 1356.7299 | 534.1076
2013-03-24 | 13:30 | PDT | 699 | 1634.2971 | 3452.1153 | 527.5974 | 947.3251 | 1330.852 | 520.198
2013-03-24 | 13:45 | PDT | 680 | 1543.2166 | 3302.9296 | 484.7599 | 899.4781 | 1270.7253 | 488.1368
2013-03-24 | 14:00 | PDT | 683 | 1557.3635 | 3326.1833 | 491.3635 | 906.9226 | 1280.0951 | 493.1087
2013-03-24 | 14:15 | PDT | 659 | 1446.6139 | 3143.2903 | 440.1839 | 848.5095 | 1206.424 | 454.2672
2013-03-24 | 14:30 | PDT | 683 | 1557.3635 | 3326.1833 | 491.3635 | 906.9226 | 1280.0951 | 493.1087
2013-03-24 | 14:45 | PDT | 686 | 1571.5978 | 3349.5499 | 498.0268 | 914.4084 | 1289.5111 | 498.1144
2013-03-24 | 15:00 | PDT | 677 | 1529.1569 | 3279.7884 | 478.2158 | 892.0746 | 1261.4018 | 483.1984
2013-03-24 | 15:15 | PDT | 689 | 1585.9199 | 3373.0295 | 504.75 | 921.9354 | 1298.9736 | 503.1539
2013-03-24 | 15:30 | PDT | 696 | 1619.6806 | 3428.2567 | 520.6723 | 939.6596 | 1321.234 | 515.0449
2013-03-24 | 15:45 | PDT | 682 | 1552.6381 | 3318.4195 | 489.1557 | 904.4365 | 1276.9667 | 491.4477
2013-03-24 | 16:00 | PDT | 672 | 1505.917 | 3241.4692 | 467.4403 | 879.8264 | 1245.9648 | 475.0421
2013-03-24 | 16:15 | PDT | 659 | 1446.6139 | 3143.2903 | 440.1839 | 848.5095 | 1206.424 | 454.2672
2013-03-24 | 16:30 | PDT | 648 | 1397.6857 | 3061.84 | 417.9656 | 822.6015 | 1173.6326 | 437.1697
2013-03-24 | 16:45 | PDT | 648 | 1397.6857 | 3061.84 | 417.9656 | 822.6015 | 1173.6326 | 437.1697
2013-03-24 | 17:00 | PDT | 627 | 1307.4113 | 2910.4284 | 377.6486 | 774.6233 | 1112.7049 | 405.733
2013-03-24 | 17:15 | PDT | 631 | 1324.2925 | 2938.8585 | 385.1187 | 783.6133 | 1124.1421 | 411.6005
2013-03-24 | 17:30 | PDT | 621 | 1282.3638 | 2868.1424 | 366.6253 | 761.2684 | 1095.6963 | 397.0369
2013-03-24 | 17:45 | PDT | 653 | 1419.7845 | 3098.6792 | 427.9698 | 834.3111 | 1188.4625 | 444.887
2013-03-24 | 18:00 | PDT | 653 | 1419.7845 | 3098.6792 | 427.9698 | 834.3111 | 1188.4625 | 444.887
2013-03-24 | 18:15 | PDT | 638 | 1354.1888 | 2989.0745 | 398.4271 | 799.5137 | 1144.347 | 422.0044
2013-03-24 | 18:30 | PDT | 663 | 1464.6895 | 3173.2768 | 448.4544 | 858.0645 | 1218.4992 | 460.5935
2013-03-24 | 18:45 | PDT | 631 | 1324.2925 | 2938.8585 | 385.1187 | 783.6133 | 1124.1421 | 411.6005
2013-03-24 | 19:00 | PDT | 659 | 1446.6139 | 3143.2903 | 440.1839 | 848.5095 | 1206.424 | 454.2672
2013-03-24 | 19:15 | PDT | 644 | 1380.1751 | 3032.5881 | 410.0754 | 813.3135 | 1161.8586 | 431.0607
2013-03-24 | 19:30 | PDT | 630 | 1320.0584 | 2931.733 | 383.242 | 781.3593 | 1121.2754 | 410.1283
2013-03-24 | 19:45 | PDT | 654 | 1424.2325 | 3106.0837 | 429.9896 | 836.6664 | 1191.4435 | 446.4413
2013-03-24 | 20:00 | PDT | 622 | 1286.5156 | 2875.1602 | 368.4474 | 763.4834 | 1098.5188 | 398.4775
2013-03-24 | 20:15 | PDT | 650 | 1406.4971 | 3076.539 | 421.9483 | 827.272 | 1179.5495 | 440.2458
2013-03-24 | 20:30 | PDT | 646 | 1388.9117 | 3047.1897 | 414.0079 | 817.9486 | 1167.7356 | 434.108
2013-03-24 | 20:45 | PDT | 648 | 1397.6857 | 3061.84 | 417.9656 | 822.6015 | 1173.6326 | 437.1697
2013-03-24 | 21:00 | PDT | 644 | 1380.1751 | 3032.5881 | 410.0754 | 813.3135 | 1161.8586 | 431.0607
2013-03-24 | 21:15 | PDT | 663 | 1464.6895 | 3173.2768 | 448.4544 | 858.0645 | 1218.4992 | 460.5935
2013-03-24 | 21:30 | PDT | 652 | 1415.346 | 3091.2869 | 425.9563 | 831.9603 | 1185.4865 | 443.3363
2013-03-24 | 21:45 | PDT | 635 | 1341.3207 | 2967.481 | 392.6866 | 792.673 | 1135.6581 | 417.5243
2013-03-24 | 22:00 | PDT | 630 | 1320.0584 | 2931.733 | 383.242 | 781.3593 | 1121.2754 | 410.1283
2013-03-24 | 22:15 | PDT | 620 | 1278.2211 | 2861.1365 | 364.8092 | 759.0577 | 1092.8786 | 395.5998
2013-03-24 | 22:30 | PDT | 592 | 1165.8733 | 2669.7714 | 316.3589 | 698.8918 | 1015.9492 | 356.7568
2013-03-24 | 22:45 | PDT | 607 | 1225.188 | 2771.1402 | 341.7425 | 730.7091 | 1056.6914 | 377.232
2013-03-24 | 23:00 | PDT | 613 | 1249.4756 | 2812.4282 | 352.264 | 743.7032 | 1073.2913 | 385.637
2013-03-24 | 23:15 | PDT | 620 | 1278.2211 | 2861.1365 | 364.8092 | 759.0577 | 1092.8786 | 395.5998
2013-03-24 | 23:30 | PDT | 592 | 1165.8733 | 2669.7714 | 316.3589 | 698.8918 | 1015.9492 | 356.7568
2013-03-24 | 23:45 | PDT | 608 | 1229.2135 | 2777.9921 | 343.4814 | 732.8641 | 1059.4459 | 378.6243
2013-03-25 | 0:00 | PDT | 592 | 1165.8733 | 2669.7714 | 316.3589 | 698.8918 | 1015.9492 | 356.7568
2013-03-25 | 0:15 | PDT | 631 | 1324.2925 | 2938.8585 | 385.1187 | 783.6133 | 1124.1421 | 411.6005
2013-03-25 | 0:30 | PDT | 620 | 1278.2211 | 2861.1365 | 364.8092 | 759.0577 | 1092.8786 | 395.5998
2013-03-25 | 0:45 | PDT | 631 | 1324.2925 | 2938.8585 | 385.1187 | 783.6133 | 1124.1421 | 411.6005
2013-03-25 | 1:00 | PDT | 638 | 1354.1888 | 2989.0745 | 398.4271 | 799.5137 | 1144.347 | 422.0044
2013-03-25 | 1:15 | PDT | 636 | 1345.6008 | 2974.6668 | 394.5939 | 794.9489 | 1138.5494 | 419.0141
2013-03-25 | 1:30 | PDT | 630 | 1320.0584 | 2931.733 | 383.242 | 781.3593 | 1121.2754 | 410.1283
2013-03-25 | 1:45 | PDT | 631 | 1324.2925 | 2938.8585 | 385.1187 | 783.6133 | 1124.1421 | 411.6005
2013-03-25 | 2:00 | PDT | 642 | 1371.4758 | 3018.035 | 406.1677 | 808.6959 | 1156.0015 | 428.0277
2013-03-25 | 2:15 | PDT | 633 | 1332.7882 | 2953.1457 | 388.8904 | 788.1345 | 1129.8902 | 414.5553
2013-03-25 | 2:30 | PDT | 630 | 1320.0584 | 2931.733 | 383.242 | 781.3593 | 1121.2754 | 410.1283
2013-03-25 | 2:45 | PDT | 636 | 1345.6008 | 2974.6668 | 394.5939 | 794.9489 | 1138.5494 | 419.0141
2013-03-25 | 3:00 | PDT | 636 | 1345.6008 | 2974.6668 | 394.5939 | 794.9489 | 1138.5494 | 419.0141
2013-03-25 | 3:15 | PDT | 626 | 1303.2139 | 2903.3508 | 375.7962 | 772.3867 | 1109.8579 | 404.2749
2013-03-25 | 3:30 | PDT | 617 | 1265.8473 | 2840.1902 | 359.3969 | 752.4514 | 1084.4549 | 391.3092
2013-03-25 | 3:45 | PDT | 611 | 1241.3438 | 2798.6183 | 348.7332 | 739.3547 | 1067.7387 | 382.8216
2013-03-25 | 4:00 | PDT | 604 | 1213.1652 | 2750.6555 | 336.5612 | 724.2695 | 1048.4566 | 373.0758
2013-03-25 | 4:15 | PDT | 626 | 1303.2139 | 2903.3508 | 375.7962 | 772.3867 | 1109.8579 | 404.2749
2013-03-25 | 4:30 | PDT | 619 | 1274.0874 | 2854.1425 | 362.9991 | 756.8513 | 1090.0658 | 394.1661
2013-03-25 | 4:45 | PDT | 593 | 1169.7657 | 2676.4475 | 318.0107 | 700.9834 | 1018.6318 | 358.0981
2013-03-25 | 5:00 | PDT | 604 | 1213.1652 | 2750.6555 | 336.5612 | 724.2695 | 1048.4566 | 373.0758
2013-03-25 | 5:15 | PDT | 609 | 1233.248 | 2784.8557 | 345.2261 | 735.0234 | 1062.2054 | 380.02
2013-03-25 | 5:30 | PDT | 608 | 1229.2135 | 2777.9921 | 343.4814 | 732.8641 | 1059.4459 | 378.6243
2013-03-25 | 5:45 | PDT | 599 | 1193.3052 | 2716.7491 | 328.0423 | 713.6217 | 1034.8281 | 366.217
2013-03-25 | 6:00 | PDT | 595 | 1177.5769 | 2689.8347 | 321.3315 | 705.1793 | 1024.0115 | 360.7909
2013-03-25 | 6:15 | PDT | 585 | 1138.8723 | 2623.3638 | 304.9559 | 684.3672 | 997.3035 | 347.4613
2013-03-25 | 6:30 | PDT | 594 | 1173.6669 | 2683.1353 | 319.6682 | 703.0793 | 1021.3193 | 359.4428
2013-03-25 | 6:45 | PDT | 591 | 1161.9897 | 2663.1069 | 314.7128 | 696.8043 | 1013.2712 | 355.4188
2013-03-25 | 7:00 | PDT | 601 | 1201.2225 | 2730.2765 | 331.4324 | 717.8681 | 1040.2651 | 368.9503
2013-03-25 | 7:15 | PDT | 595 | 1177.5769 | 2689.8347 | 321.3315 | 705.1793 | 1024.0115 | 360.7909
2013-03-25 | 7:30 | PDT | 584 | 1135.05 | 2616.7805 | 303.3496 | 682.3089 | 994.6588 | 346.1467
2013-03-25 | 7:45 | PDT | 597 | 1185.4234 | 2703.2685 | 324.6754 | 709.3921 | 1029.4102 | 363.4972
2013-03-25 | 8:00 | PDT | 620 | 1278.2211 | 2861.1365 | 364.8092 | 759.0577 | 1092.8786 | 395.5998
2013-03-25 | 8:15 | PDT | 658 | 1442.1187 | 3135.8244 | 438.1323 | 846.1319 | 1203.4179 | 452.6947
2013-03-25 | 8:30 | PDT | 656 | 1433.1567 | 3120.9295 | 434.0482 | 841.3902 | 1197.4206 | 449.5608
2013-03-25 | 8:45 | PDT | 674 | 1515.1841 | 3256.7596 | 471.7308 | 884.712 | 1252.1243 | 478.2935
2013-03-25 | 9:00 | PDT | 654 | 1424.2325 | 3106.0837 | 429.9896 | 836.6664 | 1191.4435 | 446.4413
2013-03-25 | 9:15 | PDT | 640 | 1362.8137 | 3003.5305 | 402.285 | 804.096 | 1150.1643 | 425.0089
2013-03-25 | 9:30 | PDT | 692 | 1600.3299 | 3396.6225 | 511.5335 | 929.5038 | 1308.4827 | 508.2273
2013-03-25 | 9:45 | PDT | 691 | 1595.5168 | 3388.7456 | 509.2656 | 926.9764 | 1305.3078 | 506.5324
2013-03-25 | 10:00 | PDT | 675 | 1519.832 | 3264.4234 | 473.8859 | 887.1617 | 1255.2117 | 479.9247
2013-03-25 | 10:15 | PDT | 671 | 1501.2979 | 3233.8427 | 465.3048 | 877.3903 | 1242.8927 | 473.422
2013-03-25 | 10:30 | PDT | 708 | 1678.6809 | 3524.3778 | 548.7406 | 970.5726 | 1359.9882 | 535.8635
2013-03-25 | 10:45 | PDT | 688 | 1581.1361 | 3365.1904 | 502.5022 | 919.4218 | 1295.8143 | 501.4703
2013-03-25 | 11:00 | PDT | 681 | 1547.9225 | 3310.6683 | 486.9545 | 901.955 | 1273.8434 | 489.7904
2013-03-25 | 11:15 | PDT | 709 | 1683.6621 | 3532.4708 | 551.1242 | 973.179 | 1363.2517 | 537.6234
2013-03-25 | 11:30 | PDT | 688 | 1581.1361 | 3365.1904 | 502.5022 | 919.4218 | 1295.8143 | 501.4703
2013-03-25 | 11:45 | PDT | 670 | 1496.6883 | 3226.2286 | 463.1758 | 874.9588 | 1239.8258 | 471.8055
2013-03-25 | 12:00 | PDT | 667 | 1482.9172 | 3203.4607 | 456.8278 | 867.6914 | 1230.6554 | 466.9783
2013-03-25 | 12:15 | PDT | 669 | 1492.0884 | 3218.6269 | 461.0533 | 872.5318 | 1236.7639 | 470.1928
2013-03-25 | 12:30 | PDT | 675 | 1519.832 | 3264.4234 | 473.8859 | 887.1617 | 1255.2117 | 479.9247
2013-03-25 | 12:45 | PDT | 660 | 1451.1185 | 3150.7684 | 442.2419 | 850.8915 | 1209.4352 | 455.8433
2013-03-25 | 13:00 | PDT | 696 | 1619.6806 | 3428.2567 | 520.6723 | 939.6596 | 1321.234 | 515.0449
2013-03-25 | 13:15 | PDT | 665 | 1473.7843 | 3188.344 | 452.6282 | 862.8689 | 1224.5671 | 463.7785
2013-03-25 | 13:30 | PDT | 701 | 1644.0907 | 3468.0845 | 532.2481 | 952.4586 | 1337.2901 | 523.6524
2013-03-25 | 13:45 | PDT | 682 | 1552.6381 | 3318.4195 | 489.1557 | 904.4365 | 1276.9667 | 491.4477
2013-03-25 | 14:00 | PDT | 699 | 1634.2971 | 3452.1153 | 527.5974 | 947.3251 | 1330.852 | 520.198
2013-03-25 | 14:15 | PDT | 689 | 1585.9199 | 3373.0295 | 504.75 | 921.9354 | 1298.9736 | 503.1539
2013-03-25 | 14:30 | PDT | 692 | 1600.3299 | 3396.6225 | 511.5335 | 929.5038 | 1308.4827 | 508.2273
2013-03-25 | 14:45 | PDT | 684 | 1562.0985 | 3333.9596 | 493.5779 | 909.4133 | 1283.2286 | 494.7735
2013-03-25 | 15:00 | PDT | 656 | 1433.1567 | 3120.9295 | 434.0482 | 841.3902 | 1197.4206 | 449.5608
2013-03-25 | 15:15 | PDT | 661 | 1455.6327 | 3158.2589 | 444.3063 | 853.278 | 1212.4515 | 457.423
2013-03-25 | 15:30 | PDT | 638 | 1354.1888 | 2989.0745 | 398.4271 | 799.5137 | 1144.347 | 422.0044
2013-03-25 | 15:45 | PDT | 627 | 1307.4113 | 2910.4284 | 377.6486 | 774.6233 | 1112.7049 | 405.733
2013-03-25 | 16:00 | PDT | 598 | 1189.3599 | 2710.003 | 326.3559 | 711.5048 | 1032.1167 | 364.8554
2013-03-25 | 16:15 | PDT | 585 | 1138.8723 | 2623.3638 | 304.9559 | 684.3672 | 997.3035 | 347.4613
2013-03-25 | 16:30 | PDT | 566 | 1067.7285 | 2500.2473 | 275.3912 | 645.9668 | 947.8578 | 323.0488
2013-03-25 | 16:45 | PDT | 562 | 1053.1456 | 2474.8536 | 269.4207 | 638.0712 | 937.6631 | 318.0598
2013-03-25 | 17:00 | PDT | 563 | 1056.7785 | 2481.185 | 270.9051 | 640.039 | 940.2048 | 319.3022
2013-03-25 | 17:15 | PDT | 562 | 1053.1456 | 2474.8536 | 269.4207 | 638.0712 | 937.6631 | 318.0598
2013-03-25 | 17:30 | PDT | 565 | 1064.07 | 2493.8818 | 273.8904 | 643.9868 | 945.3022 | 321.7967
2013-03-25 | 17:45 | PDT | 543 | 985.7206 | 2356.9379 | 242.2866 | 601.4501 | 890.3371 | 295.1076
2013-03-25 | 18:00 | PDT | 539 | 971.9099 | 2332.6362 | 236.8183 | 593.9246 | 880.5868 | 290.4227
2013-03-25 | 18:15 | PDT | 533 | 951.4413 | 2296.5153 | 228.7707 | 582.7552 | 866.0968 | 283.4889
2013-03-25 | 18:30 | PDT | 530 | 941.3178 | 2278.6036 | 224.8161 | 577.2237 | 858.9125 | 280.0638
2013-03-25 | 18:45 | PDT | 534 | 954.8322 | 2302.5079 | 230.0991 | 584.6069 | 868.5006 | 284.6368
2013-03-25 | 19:00 | PDT | 531 | 944.6841 | 2284.5632 | 226.1292 | 579.0636 | 861.3028 | 281.2024
2013-03-25 | 19:15 | PDT | 531 | 944.6841 | 2284.5632 | 226.1292 | 579.0636 | 861.3028 | 281.2024
2013-03-25 | 19:30 | PDT | 530 | 941.3178 | 2278.6036 | 224.8161 | 577.2237 | 858.9125 | 280.0638
2013-03-25 | 19:45 | PDT | 534 | 954.8322 | 2302.5079 | 230.0991 | 584.6069 | 868.5006 | 284.6368
2013-03-25 | 20:00 | PDT | 554 | 1024.3866 | 2424.6855 | 257.7562 | 622.4746 | 917.5248 | 308.2508
2013-03-25 | 20:15 | PDT | 543 | 985.7206 | 2356.9379 | 242.2866 | 601.4501 | 890.3371 | 295.1076
2013-03-25 | 20:30 | PDT | 547 | 999.6641 | 2381.4173 | 247.8383 | 609.0393 | 900.1598 | 299.8427
2013-03-25 | 20:45 | PDT | 540 | 975.3502 | 2338.695 | 238.1776 | 595.8 | 883.0176 | 291.5892
2013-03-25 | 21:00 | PDT | 528 | 934.6096 | 2266.7173 | 222.205 | 573.5558 | 854.1453 | 277.7959
2013-03-25 | 21:15 | PDT | 510 | 875.6926 | 2161.7038 | 199.6073 | 541.2454 | 812.041 | 257.9337
2013-03-25 | 21:30 | PDT | 510 | 875.6926 | 2161.7038 | 199.6073 | 541.2454 | 812.041 | 257.9337
2013-03-25 | 21:45 | PDT | 513 | 885.3313 | 2178.9619 | 203.2622 | 546.5433 | 818.9589 | 261.1759
2013-03-25 | 22:00 | PDT | 513 | 885.3313 | 2178.9619 | 203.2622 | 546.5433 | 818.9589 | 261.1759
2013-03-25 | 22:15 | PDT | 532 | 948.0586 | 2290.5337 | 227.4474 | 580.9074 | 863.6976 | 282.3441
2013-03-25 | 22:30 | PDT | 526 | 927.934 | 2254.8749 | 219.6142 | 569.9035 | 849.396 | 275.5402
2013-03-25 | 22:45 | PDT | 515 | 891.7971 | 2190.5214 | 205.7233 | 550.0945 | 823.5928 | 263.3524
2013-03-25 | 23:00 | PDT | 529 | 937.9596 | 2272.6549 | 223.508 | 575.3878 | 856.5267 | 278.9283
2013-03-25 | 23:15 | PDT | 532 | 948.0586 | 2290.5337 | 227.4474 | 580.9074 | 863.6976 | 282.3441
2013-03-25 | 23:30 | PDT | 522 | 914.6803 | 2231.3212 | 214.4931 | 562.6458 | 839.9509 | 271.0657
2013-03-25 | 23:45 | PDT | 520 | 908.102 | 2219.6097 | 211.9626 | 559.0403 | 835.255 | 268.8467
2013-03-26 | 0:00 | PDT | 526 | 927.934 | 2254.8749 | 219.6142 | 569.9035 | 849.396 | 275.5402
2013-03-26 | 0:15 | PDT | 534 | 954.8322 | 2302.5079 | 230.0991 | 584.6069 | 868.5006 | 284.6368
2013-03-26 | 0:30 | PDT | 513 | 885.3313 | 2178.9619 | 203.2622 | 546.5433 | 818.9589 | 261.1759
2013-03-26 | 0:45 | PDT | 516 | 895.042 | 2196.3174 | 206.9612 | 551.876 | 825.9164 | 264.4452
2013-03-26 | 1:00 | PDT | 519 | 904.8249 | 2213.7704 | 210.7048 | 557.2434 | 832.9137 | 267.7418
2013-03-26 | 1:15 | PDT | 512 | 882.1104 | 2173.1984 | 202.039 | 544.7735 | 816.6485 | 260.0922
2013-03-26 | 1:30 | PDT | 538 | 968.4779 | 2326.5884 | 235.4642 | 592.0531 | 878.1606 | 289.2593
2013-03-26 | 1:45 | PDT | 522 | 914.6803 | 2231.3212 | 214.4931 | 562.6458 | 839.9509 | 271.0657
2013-03-26 | 2:00 | PDT | 506 | 862.9523 | 2138.8439 | 194.8024 | 534.2353 | 802.8786 | 253.6527
2013-03-26 | 2:15 | PDT | 510 | 875.6926 | 2161.7038 | 199.6073 | 541.2454 | 812.041 | 257.9337
2013-03-26 | 2:30 | PDT | 495 | 828.5683 | 2076.8636 | 181.9868 | 515.2724 | 778.0421 | 242.1252
2013-03-26 | 2:45 | PDT | 495 | 828.5683 | 2076.8636 | 181.9868 | 515.2724 | 778.0421 | 242.1252
2013-03-26 | 3:00 | PDT | 497 | 834.7493 | 2088.0366 | 184.2739 | 518.686 | 782.5187 | 244.1945
2013-03-26 | 3:15 | PDT | 517 | 898.2949 | 2202.1242 | 208.2041 | 553.6612 | 828.2445 | 265.5411
2013-03-26 | 3:30 | PDT | 488 | 807.1805 | 2038.0926 | 174.1305 | 503.4436 | 762.5102 | 234.9748
2013-03-26 | 3:45 | PDT | 485 | 798.1306 | 2021.6351 | 170.8337 | 498.4304 | 755.9182 | 231.954
2013-03-26 | 4:00 | PDT | 496 | 831.6549 | 2082.4448 | 183.128 | 516.9773 | 780.2783 | 243.1584
2013-03-26 | 4:15 | PDT | 478 | 777.2835 | 1983.603 | 163.303 | 486.8637 | 740.6868 | 225.0067
2013-03-26 | 4:30 | PDT | 485 | 798.1306 | 2021.6351 | 170.8337 | 498.4304 | 755.9182 | 231.954
2013-03-26 | 4:45 | PDT | 462 | 731.0329 | 1898.5942 | 146.9247 | 461.1053 | 706.6533 | 209.6517
2013-03-26 | 5:00 | PDT | 466 | 742.4145 | 1919.5972 | 150.9119 | 467.4569 | 715.0604 | 213.4227
2013-03-26 | 5:15 | PDT | 476 | 771.3961 | 1972.8311 | 161.1926 | 483.5923 | 736.3734 | 223.0475
2013-03-26 | 5:30 | PDT | 482 | 789.1501 | 2005.2726 | 167.5786 | 493.4509 | 749.3649 | 228.9593
2013-03-26 | 5:45 | PDT | 474 | 765.5392 | 1962.1009 | 159.1004 | 480.3358 | 732.077 | 221.0999
2013-03-26 | 6:00 | PDT | 458 | 719.7709 | 1877.7563 | 143.0081 | 454.812 | 698.3132 | 205.9256
2013-03-26 | 6:15 | PDT | 471 | 756.8107 | 1946.084 | 155.996 | 475.4786 | 725.6641 | 218.1997
2013-03-26 | 6:30 | PDT | 480 | 783.2015 | 1994.4168 | 165.4316 | 490.1498 | 745.0173 | 226.9772
2013-03-26 | 6:45 | PDT | 470 | 753.9164 | 1940.7659 | 154.9702 | 473.8669 | 723.5349 | 217.2386
2013-03-26 | 7:00 | PDT | 474 | 765.5392 | 1962.1009 | 159.1004 | 480.3358 | 732.077 | 221.0999
2013-03-26 | 7:15 | PDT | 483 | 792.1359 | 2010.7162 | 168.659 | 495.107 | 751.545 | 229.9547
2013-03-26 | 7:30 | PDT | 482 | 789.1501 | 2005.2726 | 167.5786 | 493.4509 | 749.3649 | 228.9593
2013-03-26 | 7:45 | PDT | 475 | 768.4638 | 1967.4608 | 160.1442 | 481.9622 | 734.2231 | 222.0723
2013-03-26 | 8:00 | PDT | 474 | 765.5392 | 1962.1009 | 159.1004 | 480.3358 | 732.077 | 221.0999
2013-03-26 | 8:15 | PDT | 489 | 810.2126 | 2043.5995 | 175.2388 | 505.1221 | 764.7161 | 235.9875
2013-03-26 | 8:30 | PDT | 471 | 756.8107 | 1946.084 | 155.996 | 475.4786 | 725.6641 | 218.1997
2013-03-26 | 8:45 | PDT | 452 | 703.1008 | 1846.8078 | 137.264 | 445.4807 | 685.9281 | 200.4196
2013-03-26 | 9:00 | PDT | 476 | 771.3961 | 1972.8311 | 161.1926 | 483.5923 | 736.3734 | 223.0475
2013-03-26 | 9:15 | PDT | 472 | 759.7126 | 1951.4126 | 157.0263 | 477.094 | 727.7975 | 219.1635
2013-03-26 | 9:30 | PDT | 480 | 783.2015 | 1994.4168 | 165.4316 | 490.1498 | 745.0173 | 226.9772
2013-03-26 | 9:45 | PDT | 477 | 774.336 | 1978.2118 | 162.2455 | 485.2261 | 738.528 | 224.0257
2013-03-26 | 10:00 | PDT | 480 | 783.2015 | 1994.4168 | 165.4316 | 490.1498 | 745.0173 | 226.9772
2013-03-26 | 10:15 | PDT | 488 | 807.1805 | 2038.0926 | 174.1305 | 503.4436 | 762.5102 | 234.9748
2013-03-26 | 10:30 | PDT | 497 | 834.7493 | 2088.0366 | 184.2739 | 518.686 | 782.5187 | 244.1945
2013-03-26 | 10:45 | PDT | 502 | 850.3389 | 2116.1559 | 190.0751 | 527.2864 | 793.7862 | 249.4194
2013-03-26 | 11:00 | PDT | 527 | 931.2678 | 2260.7906 | 220.9071 | 571.7277 | 851.7685 | 276.6665
2013-03-26 | 11:15 | PDT | 537 | 965.0541 | 2320.5517 | 234.1152 | 590.1856 | 875.7388 | 288.099
2013-03-26 | 11:30 | PDT | 543 | 985.7206 | 2356.9379 | 242.2866 | 601.4501 | 890.3371 | 295.1076
2013-03-26 | 11:45 | PDT | 556 | 1031.5257 | 2437.1486 | 260.6376 | 626.3495 | 922.5274 | 310.6817
2013-03-26 | 12:00 | PDT | 543 | 985.7206 | 2356.9379 | 242.2866 | 601.4501 | 890.3371 | 295.1076
2013-03-26 | 12:15 | PDT | 542 | 982.2555 | 2350.8459 | 240.9117 | 599.5627 | 887.8927 | 293.9317
2013-03-26 | 12:30 | PDT | 561 | 1049.5211 | 2468.5336 | 267.9416 | 636.1074 | 935.126 | 316.8207
2013-03-26 | 12:45 | PDT | 550 | 1010.2092 | 2399.8938 | 252.0571 | 614.7732 | 907.5746 | 303.4272
2013-03-26 | 13:00 | PDT | 547 | 999.6641 | 2381.4173 | 247.8383 | 609.0393 | 900.1598 | 299.8427
2013-03-26 | 13:15 | PDT | 526 | 927.934 | 2254.8749 | 219.6142 | 569.9035 | 849.396 | 275.5402
2013-03-26 | 13:30 | PDT | 517 | 898.2949 | 2202.1242 | 208.2041 | 553.6612 | 828.2445 | 265.5411
2013-03-26 | 13:45 | PDT | 513 | 885.3313 | 2178.9619 | 203.2622 | 546.5433 | 818.9589 | 261.1759
2013-03-26 | 14:00 | PDT | 521 | 911.3871 | 2225.46 | 213.2253 | 560.8411 | 837.6008 | 269.9547
2013-03-26 | 14:15 | PDT | 522 | 914.6803 | 2231.3212 | 214.4931 | 562.6458 | 839.9509 | 271.0657
2013-03-26 | 14:30 | PDT | 502 | 850.3389 | 2116.1559 | 190.0751 | 527.2864 | 793.7862 | 249.4194
2013-03-26 | 14:45 | PDT | 519 | 904.8249 | 2213.7704 | 210.7048 | 557.2434 | 832.9137 | 267.7418
2013-03-26 | 15:00 | PDT | 536 | 961.6386 | 2314.5261 | 232.7714 | 588.3221 | 873.3216 | 286.9418
2013-03-26 | 15:15 | PDT | 518 | 901.5559 | 2207.9418 | 209.452 | 555.4504 | 830.5769 | 266.6399
2013-03-26 | 15:30 | PDT | 511 | 878.8975 | 2167.4457 | 200.8207 | 543.0075 | 814.3426 | 259.0114
2013-03-26 | 15:45 | PDT | 500 | 844.0794 | 2104.8761 | 187.7403 | 523.8349 | 789.2662 | 247.3206
2013-03-26 | 16:00 | PDT | 504 | 856.6298 | 2127.4784 | 192.4291 | 530.7532 | 798.3237 | 251.5301
2013-03-26 | 16:15 | PDT | 505 | 859.7871 | 2133.1558 | 193.6134 | 532.4924 | 800.5989 | 252.5899
2013-03-26 | 16:30 | PDT | 518 | 901.5559 | 2207.9418 | 209.452 | 555.4504 | 830.5769 | 266.6399
2013-03-26 | 16:45 | PDT | 523 | 917.9816 | 2237.1932 | 215.7659 | 564.4543 | 842.3055 | 272.1797
2013-03-26 | 17:00 | PDT | 506 | 862.9523 | 2138.8439 | 194.8024 | 534.2353 | 802.8786 | 253.6527
2013-03-26 | 17:15 | PDT | 500 | 844.0794 | 2104.8761 | 187.7403 | 523.8349 | 789.2662 | 247.3206
2013-03-26 | 17:30 | PDT | 502 | 850.3389 | 2116.1559 | 190.0751 | 527.2864 | 793.7862 | 249.4194
2013-03-26 | 17:45 | PDT | 493 | 822.4186 | 2065.7331 | 179.7186 | 511.8739 | 773.5829 | 240.0676
2013-03-26 | 18:00 | PDT | 486 | 801.1395 | 2027.1104 | 171.928 | 500.0977 | 758.1113 | 232.958
2013-03-26 | 18:15 | PDT | 491 | 816.3001 | 2054.6451 | 177.4693 | 508.4905 | 769.1409 | 238.0217
2013-03-26 | 18:30 | PDT | 506 | 862.9523 | 2138.8439 | 194.8024 | 534.2353 | 802.8786 | 253.6527
2013-03-26 | 18:45 | PDT | 483 | 792.1359 | 2010.7162 | 168.659 | 495.107 | 751.545 | 229.9547
2013-03-26 | 19:00 | PDT | 483 | 792.1359 | 2010.7162 | 168.659 | 495.107 | 751.545 | 229.9547
2013-03-26 | 19:15 | PDT | 496 | 831.6549 | 2082.4448 | 183.128 | 516.9773 | 780.2783 | 243.1584
2013-03-26 | 19:30 | PDT | 499 | 840.9615 | 2099.2523 | 186.5801 | 522.1148 | 787.0127 | 246.2756
2013-03-26 | 19:45 | PDT | 502 | 850.3389 | 2116.1559 | 190.0751 | 527.2864 | 793.7862 | 249.4194
2013-03-26 | 20:00 | PDT | 514 | 888.5602 | 2184.7363 | 204.4903 | 548.317 | 821.2737 | 262.2627
2013-03-26 | 20:15 | PDT | 494 | 825.4896 | 2071.2931 | 180.8503 | 513.5712 | 775.8103 | 241.0949
2013-03-26 | 20:30 | PDT | 501 | 847.2052 | 2110.5107 | 188.9053 | 525.5587 | 791.524 | 248.3685
2013-03-26 | 20:45 | PDT | 486 | 801.1395 | 2027.1104 | 171.928 | 500.0977 | 758.1113 | 232.958
2013-03-26 | 21:00 | PDT | 489 | 810.2126 | 2043.5995 | 175.2388 | 505.1221 | 764.7161 | 235.9875
2013-03-26 | 21:15 | PDT | 472 | 759.7126 | 1951.4126 | 157.0263 | 477.094 | 727.7975 | 219.1635
2013-03-26 | 21:30 | PDT | 479 | 780.2387 | 1989.0046 | 164.365 | 488.5049 | 742.85 | 225.9905
2013-03-26 | 21:45 | PDT | 463 | 733.8671 | 1903.8294 | 147.9148 | 462.6877 | 708.7488 | 210.5902
2013-03-26 | 22:00 | PDT | 461 | 728.2062 | 1893.3693 | 145.9389 | 459.5266 | 704.562 | 208.716
2013-03-26 | 22:15 | PDT | 475 | 768.4638 | 1967.4608 | 160.1442 | 481.9622 | 734.2231 | 222.0723
2013-03-26 | 22:30 | PDT | 467 | 745.2787 | 1924.8738 | 151.9197 | 469.0539 | 717.1727 | 214.3724
2013-03-26 | 22:45 | PDT | 461 | 728.2062 | 1893.3693 | 145.9389 | 459.5266 | 704.562 | 208.716
2013-03-26 | 23:00 | PDT | 462 | 731.0329 | 1898.5942 | 146.9247 | 461.1053 | 706.6533 | 209.6517
2013-03-26 | 23:15 | PDT | 456 | 714.1846 | 1867.3991 | 141.076 | 451.6871 | 694.1682 | 204.0792
2013-03-26 | 23:30 | PDT | 459 | 722.5752 | 1882.9503 | 143.9806 | 456.3799 | 700.3919 | 206.8529
2013-03-26 | 23:45 | PDT | 456 | 714.1846 | 1867.3991 | 141.076 | 451.6871 | 694.1682 | 204.0792
2013-03-27 | 0:00 | PDT | 450 | 697.6032 | 1836.5735 | 135.3839 | 442.3991 | 681.833 | 198.6064
2013-03-27 | 0:15 | PDT | 468 | 748.1504 | 1930.1608 | 152.9321 | 470.6546 | 719.2892 | 215.325
2013-03-27 | 0:30 | PDT | 456 | 714.1846 | 1867.3991 | 141.076 | 451.6871 | 694.1682 | 204.0792
2013-03-27 | 0:45 | PDT | 453 | 705.8607 | 1851.9403 | 138.2105 | 447.0269 | 687.9819 | 201.3304
2013-03-27 | 1:00 | PDT | 440 | 670.5549 | 1786.013 | 126.2393 | 427.2058 | 661.6051 | 189.7044
2013-03-27 | 1:15 | PDT | 458 | 719.7709 | 1877.7563 | 143.0081 | 454.812 | 698.3132 | 205.9256
2013-03-27 | 1:30 | PDT | 471 | 756.8107 | 1946.084 | 155.996 | 475.4786 | 725.6641 | 218.1997
2013-03-27 | 1:45 | PDT | 450 | 697.6032 | 1836.5735 | 135.3839 | 442.3991 | 681.833 | 198.6064
2013-03-27 | 2:00 | PDT | 446 | 686.6962 | 1816.2274 | 131.6752 | 436.2789 | 673.6924 | 195.0129
2013-03-27 | 2:15 | PDT | 436 | 659.9393 | 1766.0724 | 122.6994 | 421.228 | 653.6289 | 186.2196
2013-03-27 | 2:30 | PDT | 447 | 689.412 | 1821.2986 | 132.5959 | 437.8036 | 675.7214 | 195.9072
2013-03-27 | 2:45 | PDT | 441 | 673.227 | 1791.0234 | 127.1348 | 428.7091 | 663.6094 | 190.5824
2013-03-27 | 3:00 | PDT | 444 | 681.2867 | 1806.1153 | 129.8463 | 433.2403 | 669.6469 | 193.2325
2013-03-27 | 3:15 | PDT | 441 | 673.227 | 1791.0234 | 127.1348 | 428.7091 | 663.6094 | 190.5824
2013-03-27 | 3:30 | PDT | 448 | 692.1351 | 1826.3801 | 133.521 | 439.3319 | 677.7544 | 196.8042
2013-03-27 | 3:45 | PDT | 450 | 697.6032 | 1836.5735 | 135.3839 | 442.3991 | 681.833 | 198.6064
2013-03-27 | 4:00 | PDT | 438 | 665.2326 | 1776.0225 | 124.461 | 424.2098 | 657.6089 | 187.9566
2013-03-27 | 4:15 | PDT | 439 | 667.8902 | 1781.0127 | 125.3481 | 425.706 | 659.6049 | 188.8292
2013-03-27 | 4:30 | PDT | 432 | 649.439 | 1746.293 | 119.226 | 415.3067 | 645.718 | 182.7778
2013-03-27 | 4:45 | PDT | 422 | 623.689 | 1697.5455 | 110.829 | 400.7488 | 626.2247 | 174.3596
2013-03-27 | 5:00 | PDT | 430 | 644.232 | 1736.4635 | 117.514 | 412.3671 | 641.787 | 181.0729
2013-03-27 | 5:15 | PDT | 425 | 631.3393 | 1712.065 | 113.3055 | 405.0795 | 632.0303 | 176.8573
2013-03-27 | 5:30 | PDT | 424 | 628.7821 | 1707.2152 | 112.4759 | 403.6325 | 630.0911 | 176.0221
2013-03-27 | 5:45 | PDT | 415 | 606.0853 | 1664.0143 | 105.1906 | 390.7651 | 612.8189 | 168.6236
2013-03-27 | 6:00 | PDT | 416 | 608.5791 | 1668.7748 | 105.9841 | 392.181 | 614.722 | 169.4352
2013-03-27 | 6:15 | PDT | 420 | 618.6242 | 1687.9156 | 109.1981 | 397.879 | 622.3744 | 172.7077
2013-03-27 | 6:30 | PDT | 415 | 606.0853 | 1664.0143 | 105.1906 | 390.7651 | 612.8189 | 168.6236
2013-03-27 | 6:45 | PDT | 403 | 576.7037 | 1607.6561 | 95.9728 | 374.0417 | 590.2919 | 159.0861
2013-03-27 | 7:00 | PDT | 426 | 633.9036 | 1716.9247 | 114.1391 | 406.5301 | 633.9735 | 177.6951
2013-03-27 | 7:15 | PDT | 436 | 659.9393 | 1766.0724 | 122.6994 | 421.228 | 653.6289 | 186.2196
2013-03-27 | 7:30 | PDT | 450 | 697.6032 | 1836.5735 | 135.3839 | 442.3991 | 681.833 | 198.6064
2013-03-27 | 7:45 | PDT | 467 | 745.2787 | 1924.8738 | 151.9197 | 469.0539 | 717.1727 | 214.3724
2013-03-27 | 8:00 | PDT | 480 | 783.2015 | 1994.4168 | 165.4316 | 490.1498 | 745.0173 | 226.9772
2013-03-27 | 8:15 | PDT | 460 | 725.387 | 1888.1546 | 144.9576 | 457.9514 | 702.4749 | 207.7831
2013-03-27 | 8:30 | PDT | 456 | 714.1846 | 1867.3991 | 141.076 | 451.6871 | 694.1682 | 204.0792
2013-03-27 | 8:45 | PDT | 460 | 725.387 | 1888.1546 | 144.9576 | 457.9514 | 702.4749 | 207.7831
2013-03-27 | 9:00 | PDT | 463 | 733.8671 | 1903.8294 | 147.9148 | 462.6877 | 708.7488 | 210.5902
2013-03-27 | 9:15 | PDT | 452 | 703.1008 | 1846.8078 | 137.264 | 445.4807 | 685.9281 | 200.4196
2013-03-27 | 9:30 | PDT | 459 | 722.5752 | 1882.9503 | 143.9806 | 456.3799 | 700.3919 | 206.8529
2013-03-27 | 9:45 | PDT | 477 | 774.336 | 1978.2118 | 162.2455 | 485.2261 | 738.528 | 224.0257
2013-03-27 | 10:00 | PDT | 480 | 783.2015 | 1994.4168 | 165.4316 | 490.1498 | 745.0173 | 226.9772
2013-03-27 | 10:15 | PDT | 479 | 780.2387 | 1989.0046 | 164.365 | 488.5049 | 742.85 | 225.9905
2013-03-27 | 10:30 | PDT | 476 | 771.3961 | 1972.8311 | 161.1926 | 483.5923 | 736.3734 | 223.0475
2013-03-27 | 10:45 | PDT | 474 | 765.5392 | 1962.1009 | 159.1004 | 480.3358 | 732.077 | 221.0999
2013-03-27 | 11:00 | PDT | 465 | 739.5579 | 1914.3309 | 149.9084 | 465.8635 | 712.9523 | 212.4757
2013-03-27 | 11:15 | PDT | 463 | 733.8671 | 1903.8294 | 147.9148 | 462.6877 | 708.7488 | 210.5902
2013-03-27 | 11:30 | PDT | 470 | 753.9164 | 1940.7659 | 154.9702 | 473.8669 | 723.5349 | 217.2386
2013-03-27 | 11:45 | PDT | 478 | 777.2835 | 1983.603 | 163.303 | 486.8637 | 740.6868 | 225.0067
2013-03-27 | 12:00 | PDT | 469 | 751.0296 | 1935.4581 | 153.9489 | 472.2589 | 721.41 | 216.2804
2013-03-27 | 12:15 | PDT | 450 | 697.6032 | 1836.5735 | 135.3839 | 442.3991 | 681.833 | 198.6064
2013-03-27 | 12:30 | PDT | 454 | 708.6279 | 1857.083 | 139.1614 | 448.5767 | 690.0398 | 202.2439
2013-03-27 | 12:45 | PDT | 438 | 665.2326 | 1776.0225 | 124.461 | 424.2098 | 657.6089 | 187.9566
2013-03-27 | 13:00 | PDT | 460 | 725.387 | 1888.1546 | 144.9576 | 457.9514 | 702.4749 | 207.7831
2013-03-27 | 13:15 | PDT | 445 | 683.9878 | 1811.1663 | 130.7586 | 434.7578 | 671.6676 | 194.1213
2013-03-27 | 13:30 | PDT | 447 | 689.412 | 1821.2986 | 132.5959 | 437.8036 | 675.7214 | 195.9072
2013-03-27 | 13:45 | PDT | 442 | 675.9063 | 1796.0439 | 128.0344 | 430.2159 | 665.6178 | 191.463
2013-03-27 | 14:00 | PDT | 434 | 654.6748 | 1756.1626 | 120.9545 | 418.2603 | 649.6653 | 184.4933
2013-03-27 | 14:15 | PDT | 430 | 644.232 | 1736.4635 | 117.514 | 412.3671 | 641.787 | 181.0729
2013-03-27 | 14:30 | PDT | 424 | 628.7821 | 1707.2152 | 112.4759 | 403.6325 | 630.0911 | 176.0221
2013-03-27 | 14:45 | PDT | 418 | 613.5876 | 1678.3254 | 107.5831 | 395.0231 | 618.5402 | 171.0662
2013-03-27 | 15:00 | PDT | 417 | 611.0798 | 1673.5451 | 106.7817 | 393.6003 | 616.6291 | 170.2494
2013-03-27 | 15:15 | PDT | 427 | 636.475 | 1721.7944 | 114.9767 | 407.9841 | 635.9208 | 178.5356
2013-03-27 | 15:30 | PDT | 418 | 613.5876 | 1678.3254 | 107.5831 | 395.0231 | 618.5402 | 171.0662
2013-03-27 | 15:45 | PDT | 426 | 633.9036 | 1716.9247 | 114.1391 | 406.5301 | 633.9735 | 177.6951
2013-03-27 | 16:00 | PDT | 428 | 639.0535 | 1726.6741 | 115.8184 | 409.4416 | 637.8722 | 179.3787
2013-03-27 | 16:15 | PDT | 436 | 659.9393 | 1766.0724 | 122.6994 | 421.228 | 653.6289 | 186.2196
2013-03-27 | 16:30 | PDT | 431 | 646.8319 | 1741.3732 | 118.368 | 413.8352 | 643.7505 | 181.924
2013-03-27 | 16:45 | PDT | 416 | 608.5791 | 1668.7748 | 105.9841 | 392.181 | 614.722 | 169.4352
2013-03-27 | 17:00 | PDT | 425 | 631.3393 | 1712.065 | 113.3055 | 405.0795 | 632.0303 | 176.8573
2013-03-27 | 17:15 | PDT | 445 | 683.9878 | 1811.1663 | 130.7586 | 434.7578 | 671.6676 | 194.1213
2013-03-27 | 17:30 | PDT | 451 | 700.3484 | 1841.6856 | 136.3218 | 443.9381 | 683.8785 | 199.5116
2013-03-27 | 17:45 | PDT | 455 | 711.4026 | 1862.2359 | 140.1165 | 450.1301 | 692.1019 | 203.1601
2013-03-27 | 18:00 | PDT | 446 | 686.6962 | 1816.2274 | 131.6752 | 436.2789 | 673.6924 | 195.0129
2013-03-27 | 18:15 | PDT | 430 | 644.232 | 1736.4635 | 117.514 | 412.3671 | 641.787 | 181.0729
2013-03-27 | 18:30 | PDT | 422 | 623.689 | 1697.5455 | 110.829 | 400.7488 | 626.2247 | 174.3596
2013-03-27 | 18:45 | PDT | 428 | 639.0535 | 1726.6741 | 115.8184 | 409.4416 | 637.8722 | 179.3787
2013-03-27 | 19:00 | PDT | 423 | 626.232 | 1702.3754 | 111.6504 | 402.1889 | 628.1559 | 175.1896
2013-03-27 | 19:15 | PDT | 428 | 639.0535 | 1726.6741 | 115.8184 | 409.4416 | 637.8722 | 179.3787
2013-03-27 | 19:30 | PDT | 434 | 654.6748 | 1756.1626 | 120.9545 | 418.2603 | 649.6653 | 184.4933
2013-03-27 | 19:45 | PDT | 431 | 646.8319 | 1741.3732 | 118.368 | 413.8352 | 643.7505 | 181.924
2013-03-27 | 20:00 | PDT | 411 | 596.1803 | 1645.071 | 102.0557 | 385.1359 | 605.2464 | 165.4032
2013-03-27 | 20:15 | PDT | 414 | 603.5986 | 1659.2637 | 104.4009 | 389.3527 | 610.9198 | 167.8146
2013-03-27 | 20:30 | PDT | 404 | 579.1141 | 1612.2987 | 96.7196 | 375.4166 | 592.1474 | 159.8667
2013-03-27 | 20:45 | PDT | 408 | 588.8247 | 1630.9669 | 99.7455 | 380.95 | 599.6088 | 163.015
2013-03-27 | 21:00 | PDT | 411 | 596.1803 | 1645.071 | 102.0557 | 385.1359 | 605.2464 | 165.4032
2013-03-27 | 21:15 | PDT | 415 | 606.0853 | 1664.0143 | 105.1906 | 390.7651 | 612.8189 | 168.6236
2013-03-27 | 21:30 | PDT | 402 | 574.3001 | 1603.0232 | 95.2297 | 372.6702 | 588.4404 | 158.3079
2013-03-27 | 21:45 | PDT | 407 | 586.3866 | 1626.2852 | 98.9833 | 379.5616 | 597.7375 | 162.2241
2013-03-27 | 22:00 | PDT | 414 | 603.5986 | 1659.2637 | 104.4009 | 389.3527 | 610.9198 | 167.8146
2013-03-27 | 22:15 | PDT | 410 | 593.7215 | 1640.3598 | 101.2817 | 383.7372 | 603.3632 | 164.6046
2013-03-27 | 22:30 | PDT | 416 | 608.5791 | 1668.7748 | 105.9841 | 392.181 | 614.722 | 169.4352
2013-03-27 | 22:45 | PDT | 438 | 665.2326 | 1776.0225 | 124.461 | 424.2098 | 657.6089 | 187.9566
2013-03-27 | 23:00 | PDT | 423 | 626.232 | 1702.3754 | 111.6504 | 402.1889 | 628.1559 | 175.1896
2013-03-27 | 23:15 | PDT | 425 | 631.3393 | 1712.065 | 113.3055 | 405.0795 | 632.0303 | 176.8573
2013-03-27 | 23:30 | PDT | 441 | 673.227 | 1791.0234 | 127.1348 | 428.7091 | 663.6094 | 190.5824
2013-03-27 | 23:45 | PDT | 444 | 681.2867 | 1806.1153 | 129.8463 | 433.2403 | 669.6469 | 193.2325
2013-03-28 | 0:00 | PDT | 422 | 623.689 | 1697.5455 | 110.829 | 400.7488 | 626.2247 | 174.3596
2013-03-28 | 0:15 | PDT | 411 | 596.1803 | 1645.071 | 102.0557 | 385.1359 | 605.2464 | 165.4032
2013-03-28 | 0:30 | PDT | 409 | 591.2696 | 1635.6585 | 100.5117 | 382.3419 | 601.484 | 163.8085
2013-03-28 | 0:45 | PDT | 412 | 598.6461 | 1649.7921 | 102.8335 | 386.5381 | 607.1336 | 166.2044
2013-03-28 | 1:00 | PDT | 408 | 588.8247 | 1630.9669 | 99.7455 | 380.95 | 599.6088 | 163.015
2013-03-28 | 1:15 | PDT | 413 | 601.1189 | 1654.5229 | 103.6153 | 387.9437 | 609.0247 | 167.0082
2013-03-28 | 1:30 | PDT | 402 | 574.3001 | 1603.0232 | 95.2297 | 372.6702 | 588.4404 | 158.3079
2013-03-28 | 1:45 | PDT | 404 | 579.1141 | 1612.2987 | 96.7196 | 375.4166 | 592.1474 | 159.8667
2013-03-28 | 2:00 | PDT | 406 | 583.9555 | 1621.6132 | 98.2249 | 378.1765 | 595.8702 | 161.4358
2013-03-28 | 2:15 | PDT | 400 | 569.5137 | 1593.7868 | 93.7551 | 369.9374 | 584.7492 | 156.7593
2013-03-28 | 2:30 | PDT | 406 | 583.9555 | 1621.6132 | 98.2249 | 378.1765 | 595.8702 | 161.4358
2013-03-28 | 2:45 | PDT | 404 | 579.1141 | 1612.2987 | 96.7196 | 375.4166 | 592.1474 | 159.8667
2013-03-28 | 3:00 | PDT | 408 | 588.8247 | 1630.9669 | 99.7455 | 380.95 | 599.6088 | 163.015
2013-03-28 | 3:15 | PDT | 402 | 574.3001 | 1603.0232 | 95.2297 | 372.6702 | 588.4404 | 158.3079
2013-03-28 | 3:30 | PDT | 424 | 628.7821 | 1707.2152 | 112.4759 | 403.6325 | 630.0911 | 176.0221
2013-03-28 | 3:45 | PDT | 428 | 639.0535 | 1726.6741 | 115.8184 | 409.4416 | 637.8722 | 179.3787
2013-03-28 | 4:00 | PDT | 412 | 598.6461 | 1649.7921 | 102.8335 | 386.5381 | 607.1336 | 166.2044
2013-03-28 | 4:15 | PDT | 405 | 581.5314 | 1616.951 | 97.4703 | 376.7948 | 594.0068 | 160.65
2013-03-28 | 4:30 | PDT | 412 | 598.6461 | 1649.7921 | 102.8335 | 386.5381 | 607.1336 | 166.2044
2013-03-28 | 4:45 | PDT | 429 | 641.6392 | 1731.5638 | 116.6641 | 410.9026 | 639.8276 | 180.2245
2013-03-28 | 5:00 | PDT | 438 | 665.2326 | 1776.0225 | 124.461 | 424.2098 | 657.6089 | 187.9566
2013-03-28 | 5:15 | PDT | 416 | 608.5791 | 1668.7748 | 105.9841 | 392.181 | 614.722 | 169.4352
2013-03-28 | 5:30 | PDT | 401 | 571.9035 | 1598.4001 | 94.4905 | 371.3021 | 586.5928 | 157.5324
2013-03-28 | 5:45 | PDT | 413 | 601.1189 | 1654.5229 | 103.6153 | 387.9437 | 609.0247 | 167.0082
2013-03-28 | 6:00 | PDT | 422 | 623.689 | 1697.5455 | 110.829 | 400.7488 | 626.2247 | 174.3596
2013-03-28 | 6:15 | PDT | 421 | 621.1531 | 1692.7256 | 110.0115 | 399.3122 | 624.2976 | 173.5324
2013-03-28 | 6:30 | PDT | 424 | 628.7821 | 1707.2152 | 112.4759 | 403.6325 | 630.0911 | 176.0221
2013-03-28 | 6:45 | PDT | 431 | 646.8319 | 1741.3732 | 118.368 | 413.8352 | 643.7505 | 181.924
2013-03-28 | 7:00 | PDT | 429 | 641.6392 | 1731.5638 | 116.6641 | 410.9026 | 639.8276 | 180.2245
2013-03-28 | 7:15 | PDT | 423 | 626.232 | 1702.3754 | 111.6504 | 402.1889 | 628.1559 | 175.1896
2013-03-28 | 7:30 | PDT | 418 | 613.5876 | 1678.3254 | 107.5831 | 395.0231 | 618.5402 | 171.0662
2013-03-28 | 7:45 | PDT | 427 | 636.475 | 1721.7944 | 114.9767 | 407.9841 | 635.9208 | 178.5356
2013-03-28 | 8:00 | PDT | 418 | 613.5876 | 1678.3254 | 107.5831 | 395.0231 | 618.5402 | 171.0662
2013-03-28 | 8:15 | PDT | 421 | 621.1531 | 1692.7256 | 110.0115 | 399.3122 | 624.2976 | 173.5324
2013-03-28 | 8:30 | PDT | 419 | 616.1024 | 1683.1155 | 108.3886 | 396.4493 | 620.4553 | 171.8857
2013-03-28 | 8:45 | PDT | 430 | 644.232 | 1736.4635 | 117.514 | 412.3671 | 641.787 | 181.0729
2013-03-28 | 9:00 | PDT | 436 | 659.9393 | 1766.0724 | 122.6994 | 421.228 | 653.6289 | 186.2196
2013-03-28 | 9:15 | PDT | 429 | 641.6392 | 1731.5638 | 116.6641 | 410.9026 | 639.8276 | 180.2245
2013-03-28 | 9:30 | PDT | 413 | 601.1189 | 1654.5229 | 103.6153 | 387.9437 | 609.0247 | 167.0082
2013-03-28 | 9:45 | PDT | 405 | 581.5314 | 1616.951 | 97.4703 | 376.7948 | 594.0068 | 160.65
2013-03-28 | 10:00 | PDT | 402 | 574.3001 | 1603.0232 | 95.2297 | 372.6702 | 588.4404 | 158.3079
2013-03-28 | 10:15 | PDT | 396 | 560.0229 | 1575.4306 | 90.8514 | 364.5123 | 577.4138 | 153.6925
2013-03-28 | 10:30 | PDT | 414 | 603.5986 | 1659.2637 | 104.4009 | 389.3527 | 610.9198 | 167.8146
2013-03-28 | 10:45 | PDT | 415 | 606.0853 | 1664.0143 | 105.1906 | 390.7651 | 612.8189 | 168.6236
2013-03-28 | 11:00 | PDT | 420 | 618.6242 | 1687.9156 | 109.1981 | 397.879 | 622.3744 | 172.7077
2013-03-28 | 11:15 | PDT | 427 | 636.475 | 1721.7944 | 114.9767 | 407.9841 | 635.9208 | 178.5356
2013-03-28 | 11:30 | PDT | 442 | 675.9063 | 1796.0439 | 128.0344 | 430.2159 | 665.6178 | 191.463
2013-03-28 | 11:45 | PDT | 455 | 711.4026 | 1862.2359 | 140.1165 | 450.1301 | 692.1019 | 203.1601
2013-03-28 | 12:00 | PDT | 466 | 742.4145 | 1919.5972 | 150.9119 | 467.4569 | 715.0604 | 213.4227
2013-03-28 | 12:15 | PDT | 481 | 786.172 | 1999.8394 | 166.5028 | 491.7985 | 747.189 | 227.9668
2013-03-28 | 12:30 | PDT | 467 | 745.2787 | 1924.8738 | 151.9197 | 469.0539 | 717.1727 | 214.3724
2013-03-28 | 12:45 | PDT | 473 | 762.6221 | 1956.7515 | 158.0611 | 478.713 | 729.9351 | 220.1303
2013-03-28 | 13:00 | PDT | 475 | 768.4638 | 1967.4608 | 160.1442 | 481.9622 | 734.2231 | 222.0723
2013-03-28 | 13:15 | PDT | 489 | 810.2126 | 2043.5995 | 175.2388 | 505.1221 | 764.7161 | 235.9875
2013-03-28 | 13:30 | PDT | 485 | 798.1306 | 2021.6351 | 170.8337 | 498.4304 | 755.9182 | 231.954
2013-03-28 | 13:45 | PDT | 498 | 837.8515 | 2093.6391 | 185.4246 | 520.3985 | 784.7635 | 245.2336
2013-03-28 | 14:00 | PDT | 500 | 844.0794 | 2104.8761 | 187.7403 | 523.8349 | 789.2662 | 247.3206
2013-03-28 | 14:15 | PDT | 502 | 850.3389 | 2116.1559 | 190.0751 | 527.2864 | 793.7862 | 249.4194
2013-03-28 | 14:30 | PDT | 495 | 828.5683 | 2076.8636 | 181.9868 | 515.2724 | 778.0421 | 242.1252
2013-03-28 | 14:45 | PDT | 496 | 831.6549 | 2082.4448 | 183.128 | 516.9773 | 780.2783 | 243.1584
2013-03-28 | 15:00 | PDT | 504 | 856.6298 | 2127.4784 | 192.4291 | 530.7532 | 798.3237 | 251.5301
2013-03-28 | 15:15 | PDT | 526 | 927.934 | 2254.8749 | 219.6142 | 569.9035 | 849.396 | 275.5402
2013-03-28 | 15:30 | PDT | 505 | 859.7871 | 2133.1558 | 193.6134 | 532.4924 | 800.5989 | 252.5899
2013-03-28 | 15:45 | PDT | 506 | 862.9523 | 2138.8439 | 194.8024 | 534.2353 | 802.8786 | 253.6527
2013-03-28 | 16:00 | PDT | 500 | 844.0794 | 2104.8761 | 187.7403 | 523.8349 | 789.2662 | 247.3206
2013-03-28 | 16:15 | PDT | 499 | 840.9615 | 2099.2523 | 186.5801 | 522.1148 | 787.0127 | 246.2756
2013-03-28 | 16:30 | PDT | 522 | 914.6803 | 2231.3212 | 214.4931 | 562.6458 | 839.9509 | 271.0657
2013-03-28 | 16:45 | PDT | 535 | 958.2313 | 2308.5115 | 231.4327 | 586.4625 | 870.9088 | 285.7877
2013-03-28 | 17:00 | PDT | 533 | 951.4413 | 2296.5153 | 228.7707 | 582.7552 | 866.0968 | 283.4889
2013-03-28 | 17:15 | PDT | 524 | 921.291 | 2243.0762 | 217.0436 | 566.2668 | 844.6646 | 273.2968
2013-03-28 | 17:30 | PDT | 525 | 924.6085 | 2248.9701 | 218.3264 | 568.0832 | 847.0281 | 274.417
2013-03-28 | 17:45 | PDT | 532 | 948.0586 | 2290.5337 | 227.4474 | 580.9074 | 863.6976 | 282.3441
2013-03-28 | 18:00 | PDT | 538 | 968.4779 | 2326.5884 | 235.4642 | 592.0531 | 878.1606 | 289.2593
2013-03-28 | 18:15 | PDT | 534 | 954.8322 | 2302.5079 | 230.0991 | 584.6069 | 868.5006 | 284.6368
2013-03-28 | 18:30 | PDT | 560 | 1045.9051 | 2462.2249 | 266.468 | 634.1477 | 932.5935 | 315.5847
2013-03-28 | 18:45 | PDT | 541 | 978.7987 | 2344.7649 | 239.5421 | 597.6794 | 885.4529 | 292.7589
2013-03-28 | 19:00 | PDT | 539 | 971.9099 | 2332.6362 | 236.8183 | 593.9246 | 880.5868 | 290.4227
2013-03-28 | 19:15 | PDT | 535 | 958.2313 | 2308.5115 | 231.4327 | 586.4625 | 870.9088 | 285.7877
2013-03-28 | 19:30 | PDT | 529 | 937.9596 | 2272.6549 | 223.508 | 575.3878 | 856.5267 | 278.9283
2013-03-28 | 19:45 | PDT | 509 | 872.4956 | 2155.9727 | 198.3988 | 539.4871 | 809.7438 | 256.8589
2013-03-28 | 20:00 | PDT | 523 | 917.9816 | 2237.1932 | 215.7659 | 564.4543 | 842.3055 | 272.1797
2013-03-28 | 20:15 | PDT | 522 | 914.6803 | 2231.3212 | 214.4931 | 562.6458 | 839.9509 | 271.0657
2013-03-28 | 20:30 | PDT | 506 | 862.9523 | 2138.8439 | 194.8024 | 534.2353 | 802.8786 | 253.6527
2013-03-28 | 20:45 | PDT | 511 | 878.8975 | 2167.4457 | 200.8207 | 543.0075 | 814.3426 | 259.0114
2013-03-28 | 21:00 | PDT | 486 | 801.1395 | 2027.1104 | 171.928 | 500.0977 | 758.1113 | 232.958
2013-03-28 | 21:15 | PDT | 481 | 786.172 | 1999.8394 | 166.5028 | 491.7985 | 747.189 | 227.9668
2013-03-28 | 21:30 | PDT | 476 | 771.3961 | 1972.8311 | 161.1926 | 483.5923 | 736.3734 | 223.0475
2013-03-28 | 21:45 | PDT | 477 | 774.336 | 1978.2118 | 162.2455 | 485.2261 | 738.528 | 224.0257
2013-03-28 | 22:00 | PDT | 468 | 748.1504 | 1930.1608 | 152.9321 | 470.6546 | 719.2892 | 215.325
2013-03-28 | 22:15 | PDT | 490 | 813.2525 | 2049.117 | 176.3517 | 506.8044 | 766.9263 | 237.0032
2013-03-28 | 22:30 | PDT | 506 | 862.9523 | 2138.8439 | 194.8024 | 534.2353 | 802.8786 | 253.6527
2013-03-28 | 22:45 | PDT | 491 | 816.3001 | 2054.6451 | 177.4693 | 508.4905 | 769.1409 | 238.0217
2013-03-28 | 23:00 | PDT | 499 | 840.9615 | 2099.2523 | 186.5801 | 522.1148 | 787.0127 | 246.2756
2013-03-28 | 23:15 | PDT | 499 | 840.9615 | 2099.2523 | 186.5801 | 522.1148 | 787.0127 | 246.2756
2013-03-28 | 23:30 | PDT | 486 | 801.1395 | 2027.1104 | 171.928 | 500.0977 | 758.1113 | 232.958
2013-03-28 | 23:45 | PDT | 478 | 777.2835 | 1983.603 | 163.303 | 486.8637 | 740.6868 | 225.0067
2013-03-29 | 0:00 | PDT | 468 | 748.1504 | 1930.1608 | 152.9321 | 470.6546 | 719.2892 | 215.325
2013-03-29 | 0:15 | PDT | 470 | 753.9164 | 1940.7659 | 154.9702 | 473.8669 | 723.5349 | 217.2386
2013-03-29 | 0:30 | PDT | 483 | 792.1359 | 2010.7162 | 168.659 | 495.107 | 751.545 | 229.9547
2013-03-29 | 0:45 | PDT | 466 | 742.4145 | 1919.5972 | 150.9119 | 467.4569 | 715.0604 | 213.4227
2013-03-29 | 1:00 | PDT | 487 | 804.1561 | 2032.5962 | 173.0269 | 501.7688 | 760.3086 | 233.965
2013-03-29 | 1:15 | PDT | 469 | 751.0296 | 1935.4581 | 153.9489 | 472.2589 | 721.41 | 216.2804
2013-03-29 | 1:30 | PDT | 464 | 736.7087 | 1909.075 | 148.9094 | 464.2738 | 710.8485 | 211.5316
2013-03-29 | 1:45 | PDT | 466 | 742.4145 | 1919.5972 | 150.9119 | 467.4569 | 715.0604 | 213.4227
2013-03-29 | 2:00 | PDT | 469 | 751.0296 | 1935.4581 | 153.9489 | 472.2589 | 721.41 | 216.2804
2013-03-29 | 2:15 | PDT | 463 | 733.8671 | 1903.8294 | 147.9148 | 462.6877 | 708.7488 | 210.5902
2013-03-29 | 2:30 | PDT | 467 | 745.2787 | 1924.8738 | 151.9197 | 469.0539 | 717.1727 | 214.3724
2013-03-29 | 2:45 | PDT | 452 | 703.1008 | 1846.8078 | 137.264 | 445.4807 | 685.9281 | 200.4196
2013-03-29 | 3:00 | PDT | 446 | 686.6962 | 1816.2274 | 131.6752 | 436.2789 | 673.6924 | 195.0129
2013-03-29 | 3:15 | PDT | 444 | 681.2867 | 1806.1153 | 129.8463 | 433.2403 | 669.6469 | 193.2325
2013-03-29 | 3:30 | PDT | 440 | 670.5549 | 1786.013 | 126.2393 | 427.2058 | 661.6051 | 189.7044
2013-03-29 | 3:45 | PDT | 437 | 662.5824 | 1771.0424 | 123.5782 | 422.7171 | 655.6169 | 187.0868
2013-03-29 | 4:00 | PDT | 430 | 644.232 | 1736.4635 | 117.514 | 412.3671 | 641.787 | 181.0729
2013-03-29 | 4:15 | PDT | 440 | 670.5549 | 1786.013 | 126.2393 | 427.2058 | 661.6051 | 189.7044
2013-03-29 | 4:30 | PDT | 426 | 633.9036 | 1716.9247 | 114.1391 | 406.5301 | 633.9735 | 177.6951
2013-03-29 | 4:45 | PDT | 424 | 628.7821 | 1707.2152 | 112.4759 | 403.6325 | 630.0911 | 176.0221
2013-03-29 | 5:00 | PDT | 425 | 631.3393 | 1712.065 | 113.3055 | 405.0795 | 632.0303 | 176.8573
2013-03-29 | 5:15 | PDT | 428 | 639.0535 | 1726.6741 | 115.8184 | 409.4416 | 637.8722 | 179.3787
2013-03-29 | 5:30 | PDT | 441 | 673.227 | 1791.0234 | 127.1348 | 428.7091 | 663.6094 | 190.5824
2013-03-29 | 5:45 | PDT | 449 | 694.8655 | 1831.4717 | 134.4503 | 440.8637 | 679.7917 | 197.7039
2013-03-29 | 6:00 | PDT | 422 | 623.689 | 1697.5455 | 110.829 | 400.7488 | 626.2247 | 174.3596
2013-03-29 | 6:15 | PDT | 430 | 644.232 | 1736.4635 | 117.514 | 412.3671 | 641.787 | 181.0729
2013-03-29 | 6:30 | PDT | 440 | 670.5549 | 1786.013 | 126.2393 | 427.2058 | 661.6051 | 189.7044
2013-03-29 | 6:45 | PDT | 441 | 673.227 | 1791.0234 | 127.1348 | 428.7091 | 663.6094 | 190.5824
2013-03-29 | 7:00 | PDT | 450 | 697.6032 | 1836.5735 | 135.3839 | 442.3991 | 681.833 | 198.6064
2013-03-29 | 7:15 | PDT | 448 | 692.1351 | 1826.3801 | 133.521 | 439.3319 | 677.7544 | 196.8042
2013-03-29 | 7:30 | PDT | 461 | 728.2062 | 1893.3693 | 145.9389 | 459.5266 | 704.562 | 208.716
2013-03-29 | 7:45 | PDT | 431 | 646.8319 | 1741.3732 | 118.368 | 413.8352 | 643.7505 | 181.924
2013-03-29 | 8:00 | PDT | 454 | 708.6279 | 1857.083 | 139.1614 | 448.5767 | 690.0398 | 202.2439
2013-03-29 | 8:15 | PDT | 424 | 628.7821 | 1707.2152 | 112.4759 | 403.6325 | 630.0911 | 176.0221
2013-03-29 | 8:30 | PDT | 417 | 611.0798 | 1673.5451 | 106.7817 | 393.6003 | 616.6291 | 170.2494
2013-03-29 | 8:45 | PDT | 415 | 606.0853 | 1664.0143 | 105.1906 | 390.7651 | 612.8189 | 168.6236
2013-03-29 | 9:00 | PDT | 411 | 596.1803 | 1645.071 | 102.0557 | 385.1359 | 605.2464 | 165.4032
2013-03-29 | 9:15 | PDT | 414 | 603.5986 | 1659.2637 | 104.4009 | 389.3527 | 610.9198 | 167.8146
2013-03-29 | 9:30 | PDT | 424 | 628.7821 | 1707.2152 | 112.4759 | 403.6325 | 630.0911 | 176.0221
2013-03-29 | 9:45 | PDT | 425 | 631.3393 | 1712.065 | 113.3055 | 405.0795 | 632.0303 | 176.8573
2013-03-29 | 10:00 | PDT | 415 | 606.0853 | 1664.0143 | 105.1906 | 390.7651 | 612.8189 | 168.6236
2013-03-29 | 10:15 | PDT | 421 | 621.1531 | 1692.7256 | 110.0115 | 399.3122 | 624.2976 | 173.5324
2013-03-29 | 10:30 | PDT | 418 | 613.5876 | 1678.3254 | 107.5831 | 395.0231 | 618.5402 | 171.0662
2013-03-29 | 10:45 | PDT | 422 | 623.689 | 1697.5455 | 110.829 | 400.7488 | 626.2247 | 174.3596
2013-03-29 | 11:00 | PDT | 418 | 613.5876 | 1678.3254 | 107.5831 | 395.0231 | 618.5402 | 171.0662
2013-03-29 | 11:15 | PDT | 440 | 670.5549 | 1786.013 | 126.2393 | 427.2058 | 661.6051 | 189.7044
2013-03-29 | 11:30 | PDT | 431 | 646.8319 | 1741.3732 | 118.368 | 413.8352 | 643.7505 | 181.924
2013-03-29 | 11:45 | PDT | 422 | 623.689 | 1697.5455 | 110.829 | 400.7488 | 626.2247 | 174.3596
2013-03-29 | 12:00 | PDT | 425 | 631.3393 | 1712.065 | 113.3055 | 405.0795 | 632.0303 | 176.8573
2013-03-29 | 12:15 | PDT | 417 | 611.0798 | 1673.5451 | 106.7817 | 393.6003 | 616.6291 | 170.2494
2013-03-29 | 12:30 | PDT | 416 | 608.5791 | 1668.7748 | 105.9841 | 392.181 | 614.722 | 169.4352
2013-03-29 | 12:45 | PDT | 410 | 593.7215 | 1640.3598 | 101.2817 | 383.7372 | 603.3632 | 164.6046
2013-03-29 | 13:00 | PDT | 408 | 588.8247 | 1630.9669 | 99.7455 | 380.95 | 599.6088 | 163.015
2013-03-29 | 13:15 | PDT | 414 | 603.5986 | 1659.2637 | 104.4009 | 389.3527 | 610.9198 | 167.8146
2013-03-29 | 13:30 | PDT | 407 | 586.3866 | 1626.2852 | 98.9833 | 379.5616 | 597.7375 | 162.2241
2013-03-29 | 13:45 | PDT | 412 | 598.6461 | 1649.7921 | 102.8335 | 386.5381 | 607.1336 | 166.2044
2013-03-29 | 14:00 | PDT | 417 | 611.0798 | 1673.5451 | 106.7817 | 393.6003 | 616.6291 | 170.2494
2013-03-29 | 14:15 | PDT | 409 | 591.2696 | 1635.6585 | 100.5117 | 382.3419 | 601.484 | 163.8085
2013-03-29 | 14:30 | PDT | 415 | 606.0853 | 1664.0143 | 105.1906 | 390.7651 | 612.8189 | 168.6236
2013-03-29 | 14:45 | PDT | 402 | 574.3001 | 1603.0232 | 95.2297 | 372.6702 | 588.4404 | 158.3079
2013-03-29 | 15:00 | PDT | 400 | 569.5137 | 1593.7868 | 93.7551 | 369.9374 | 584.7492 | 156.7593
2013-03-29 | 15:15 | PDT | 404 | 579.1141 | 1612.2987 | 96.7196 | 375.4166 | 592.1474 | 159.8667
2013-03-29 | 15:30 | PDT | 403 | 576.7037 | 1607.6561 | 95.9728 | 374.0417 | 590.2919 | 159.0861
2013-03-29 | 15:45 | PDT | 402 | 574.3001 | 1603.0232 | 95.2297 | 372.6702 | 588.4404 | 158.3079
2013-03-29 | 16:00 | PDT | 399 | 567.1307 | 1589.1832 | 93.0235 | 368.5761 | 582.9094 | 155.9888
2013-03-29 | 16:15 | PDT | 394 | 555.3184 | 1566.3107 | 89.4222 | 361.82 | 573.7696 | 152.1742
2013-03-29 | 16:30 | PDT | 392 | 550.641 | 1557.2296 | 88.0079 | 359.141 | 570.141 | 150.666
2013-03-29 | 16:45 | PDT | 398 | 564.7546 | 1584.5893 | 92.2957 | 367.2182 | 581.0736 | 155.2208
2013-03-29 | 17:00 | PDT | 401 | 571.9035 | 1598.4001 | 94.4905 | 371.3021 | 586.5928 | 157.5324
2013-03-29 | 17:15 | PDT | 400 | 569.5137 | 1593.7868 | 93.7551 | 369.9374 | 584.7492 | 156.7593
2013-03-29 | 17:30 | PDT | 395 | 557.6672 | 1570.8658 | 90.1349 | 363.1645 | 575.5898 | 152.9321
2013-03-29 | 17:45 | PDT | 400 | 569.5137 | 1593.7868 | 93.7551 | 369.9374 | 584.7492 | 156.7593
2013-03-29 | 18:00 | PDT | 398 | 564.7546 | 1584.5893 | 92.2957 | 367.2182 | 581.0736 | 155.2208
2013-03-29 | 18:15 | PDT | 395 | 557.6672 | 1570.8658 | 90.1349 | 363.1645 | 575.5898 | 152.9321
2013-03-29 | 18:30 | PDT | 396 | 560.0229 | 1575.4306 | 90.8514 | 364.5123 | 577.4138 | 153.6925
2013-03-29 | 18:45 | PDT | 396 | 560.0229 | 1575.4306 | 90.8514 | 364.5123 | 577.4138 | 153.6925
2013-03-29 | 19:00 | PDT | 396 | 560.0229 | 1575.4306 | 90.8514 | 364.5123 | 577.4138 | 153.6925
2013-03-29 | 19:15 | PDT | 398 | 564.7546 | 1584.5893 | 92.2957 | 367.2182 | 581.0736 | 155.2208
2013-03-29 | 19:30 | PDT | 402 | 574.3001 | 1603.0232 | 95.2297 | 372.6702 | 588.4404 | 158.3079
2013-03-29 | 19:45 | PDT | 413 | 601.1189 | 1654.5229 | 103.6153 | 387.9437 | 609.0247 | 167.0082
2013-03-29 | 20:00 | PDT | 452 | 703.1008 | 1846.8078 | 137.264 | 445.4807 | 685.9281 | 200.4196
2013-03-29 | 20:15 | PDT | 464 | 736.7087 | 1909.075 | 148.9094 | 464.2738 | 710.8485 | 211.5316
2013-03-29 | 20:30 | PDT | 465 | 739.5579 | 1914.3309 | 149.9084 | 465.8635 | 712.9523 | 212.4757
2013-03-29 | 20:45 | PDT | 479 | 780.2387 | 1989.0046 | 164.365 | 488.5049 | 742.85 | 225.9905
2013-03-29 | 21:00 | PDT | 480 | 783.2015 | 1994.4168 | 165.4316 | 490.1498 | 745.0173 | 226.9772
2013-03-29 | 21:15 | PDT | 509 | 872.4956 | 2155.9727 | 198.3988 | 539.4871 | 809.7438 | 256.8589
2013-03-29 | 21:30 | PDT | 547 | 999.6641 | 2381.4173 | 247.8383 | 609.0393 | 900.1598 | 299.8427
2013-03-29 | 21:45 | PDT | 546 | 996.1657 | 2375.2808 | 246.4425 | 607.136 | 897.6973 | 298.6542
2013-03-29 | 22:00 | PDT | 553 | 1020.8296 | 2418.4708 | 256.3235 | 620.5433 | 915.0304 | 307.0401
2013-03-29 | 22:15 | PDT | 582 | 1127.4315 | 2603.6485 | 300.1539 | 678.2049 | 989.3835 | 343.5275
2013-03-29 | 22:30 | PDT | 566 | 1067.7285 | 2500.2473 | 275.3912 | 645.9668 | 947.8578 | 323.0488
2013-03-29 | 22:45 | PDT | 561 | 1049.5211 | 2468.5336 | 267.9416 | 636.1074 | 935.126 | 316.8207
2013-03-29 | 23:00 | PDT | 550 | 1010.2092 | 2399.8938 | 252.0571 | 614.7732 | 907.5746 | 303.4272
2013-03-29 | 23:15 | PDT | 540 | 975.3502 | 2338.695 | 238.1776 | 595.8 | 883.0176 | 291.5892
2013-03-29 | 23:30 | PDT | 540 | 975.3502 | 2338.695 | 238.1776 | 595.8 | 883.0176 | 291.5892
2013-03-29 | 23:45 | PDT | 531 | 944.6841 | 2284.5632 | 226.1292 | 579.0636 | 861.3028 | 281.2024
2013-03-30 | 0:00 | PDT | 530 | 941.3178 | 2278.6036 | 224.8161 | 577.2237 | 858.9125 | 280.0638
2013-03-30 | 0:15 | PDT | 548 | 1003.1708 | 2387.565 | 249.2393 | 610.9466 | 902.6268 | 301.0344
2013-03-30 | 0:30 | PDT | 549 | 1006.6858 | 2393.7238 | 250.6456 | 612.8579 | 905.0984 | 302.2292
2013-03-30 | 0:45 | PDT | 540 | 975.3502 | 2338.695 | 238.1776 | 595.8 | 883.0176 | 291.5892
2013-03-30 | 1:00 | PDT | 532 | 948.0586 | 2290.5337 | 227.4474 | 580.9074 | 863.6976 | 282.3441
2013-03-30 | 1:15 | PDT | 544 | 989.194 | 2363.0411 | 243.6667 | 603.3414 | 892.7859 | 296.2867
2013-03-30 | 1:30 | PDT | 542 | 982.2555 | 2350.8459 | 240.9117 | 599.5627 | 887.8927 | 293.9317
2013-03-30 | 1:45 | PDT | 532 | 948.0586 | 2290.5337 | 227.4474 | 580.9074 | 863.6976 | 282.3441
2013-03-30 | 2:00 | PDT | 522 | 914.6803 | 2231.3212 | 214.4931 | 562.6458 | 839.9509 | 271.0657
2013-03-30 | 2:15 | PDT | 524 | 921.291 | 2243.0762 | 217.0436 | 566.2668 | 844.6646 | 273.2968
2013-03-30 | 2:30 | PDT | 539 | 971.9099 | 2332.6362 | 236.8183 | 593.9246 | 880.5868 | 290.4227
2013-03-30 | 2:45 | PDT | 544 | 989.194 | 2363.0411 | 243.6667 | 603.3414 | 892.7859 | 296.2867
2013-03-30 | 3:00 | PDT | 519 | 904.8249 | 2213.7704 | 210.7048 | 557.2434 | 832.9137 | 267.7418
2013-03-30 | 3:15 | PDT | 531 | 944.6841 | 2284.5632 | 226.1292 | 579.0636 | 861.3028 | 281.2024
2013-03-30 | 3:30 | PDT | 532 | 948.0586 | 2290.5337 | 227.4474 | 580.9074 | 863.6976 | 282.3441
2013-03-30 | 3:45 | PDT | 534 | 954.8322 | 2302.5079 | 230.0991 | 584.6069 | 868.5006 | 284.6368
2013-03-30 | 4:00 | PDT | 549 | 1006.6858 | 2393.7238 | 250.6456 | 612.8579 | 905.0984 | 302.2292
2013-03-30 | 4:15 | PDT | 567 | 1071.3955 | 2506.6241 | 276.8975 | 647.9509 | 950.4181 | 324.3042
2013-03-30 | 4:30 | PDT | 592 | 1165.8733 | 2669.7714 | 316.3589 | 698.8918 | 1015.9492 | 356.7568
2013-03-30 | 4:45 | PDT | 639 | 1358.4966 | 2996.2964 | 400.353 | 801.8026 | 1147.2532 | 423.5049
2013-03-30 | 5:00 | PDT | 643 | 1375.8208 | 3025.3055 | 408.1184 | 811.0025 | 1158.9276 | 429.5424
2013-03-30 | 5:15 | PDT | 638 | 1354.1888 | 2989.0745 | 398.4271 | 799.5137 | 1144.347 | 422.0044
2013-03-30 | 5:30 | PDT | 618 | 1269.9628 | 2847.1604 | 361.195 | 754.6492 | 1087.2579 | 392.7359
2013-03-30 | 5:45 | PDT | 604 | 1213.1652 | 2750.6555 | 336.5612 | 724.2695 | 1048.4566 | 373.0758
2013-03-30 | 6:00 | PDT | 609 | 1233.248 | 2784.8557 | 345.2261 | 735.0234 | 1062.2054 | 380.02
2013-03-30 | 6:15 | PDT | 585 | 1138.8723 | 2623.3638 | 304.9559 | 684.3672 | 997.3035 | 347.4613
2013-03-30 | 6:30 | PDT | 590 | 1158.1149 | 2656.4541 | 313.0724 | 694.721 | 1010.5981 | 354.0842
2013-03-30 | 6:45 | PDT | 589 | 1154.2489 | 2649.8128 | 311.4378 | 692.6419 | 1007.9297 | 352.7529
2013-03-30 | 7:00 | PDT | 593 | 1169.7657 | 2676.4475 | 318.0107 | 700.9834 | 1018.6318 | 358.0981
2013-03-30 | 7:15 | PDT | 586 | 1142.7034 | 2629.9587 | 306.5679 | 686.4296 | 999.9529 | 348.7792
2013-03-30 | 7:30 | PDT | 577 | 1108.5372 | 2571.0203 | 292.2628 | 668.0172 | 976.2778 | 337.0375
2013-03-30 | 7:45 | PDT | 571 | 1086.1492 | 2532.2454 | 282.9774 | 655.9282 | 960.7059 | 329.3582
2013-03-30 | 8:00 | PDT | 580 | 1119.8478 | 2590.5627 | 296.9807 | 674.1174 | 984.1271 | 340.9216
2013-03-30 | 8:15 | PDT | 591 | 1161.9897 | 2663.1069 | 314.7128 | 696.8043 | 1013.2712 | 355.4188
2013-03-30 | 8:30 | PDT | 576 | 1104.7843 | 2564.5292 | 290.7014 | 665.9921 | 973.6708 | 335.7494
2013-03-30 | 8:45 | PDT | 577 | 1108.5372 | 2571.0203 | 292.2628 | 668.0172 | 976.2778 | 337.0375
2013-03-30 | 9:00 | PDT | 600 | 1197.2594 | 2723.5069 | 329.7344 | 715.7428 | 1037.5442 | 367.582
2013-03-30 | 9:15 | PDT | 585 | 1138.8723 | 2623.3638 | 304.9559 | 684.3672 | 997.3035 | 347.4613
2013-03-30 | 9:30 | PDT | 578 | 1112.2988 | 2577.523 | 293.8299 | 670.0465 | 978.8895 | 338.3289
2013-03-30 | 9:45 | PDT | 577 | 1108.5372 | 2571.0203 | 292.2628 | 668.0172 | 976.2778 | 337.0375
2013-03-30 | 10:00 | PDT | 575 | 1101.0401 | 2558.0495 | 289.1455 | 663.9711 | 971.0684 | 334.4646
2013-03-30 | 10:15 | PDT | 601 | 1201.2225 | 2730.2765 | 331.4324 | 717.8681 | 1040.2651 | 368.9503
2013-03-30 | 10:30 | PDT | 601 | 1201.2225 | 2730.2765 | 331.4324 | 717.8681 | 1040.2651 | 368.9503
2013-03-30 | 10:45 | PDT | 613 | 1249.4756 | 2812.4282 | 352.264 | 743.7032 | 1073.2913 | 385.637
2013-03-30 | 11:00 | PDT | 610 | 1237.2914 | 2791.7311 | 346.9767 | 737.1869 | 1064.9696 | 381.4191
2013-03-30 | 11:15 | PDT | 625 | 1299.0256 | 2896.2852 | 373.95 | 770.1544 | 1107.0158 | 402.8203
2013-03-30 | 11:30 | PDT | 658 | 1442.1187 | 3135.8244 | 438.1323 | 846.1319 | 1203.4179 | 452.6947
2013-03-30 | 11:45 | PDT | 641 | 1367.1401 | 3010.7767 | 404.2233 | 806.3938 | 1153.0804 | 426.5165
2013-03-30 | 12:00 | PDT | 644 | 1380.1751 | 3032.5881 | 410.0754 | 813.3135 | 1161.8586 | 431.0607
2013-03-30 | 12:15 | PDT | 675 | 1519.832 | 3264.4234 | 473.8859 | 887.1617 | 1255.2117 | 479.9247
2013-03-30 | 12:30 | PDT | 676 | 1524.4896 | 3272.0997 | 476.0476 | 889.6159 | 1258.3041 | 481.5597
2013-03-30 | 12:45 | PDT | 692 | 1600.3299 | 3396.6225 | 511.5335 | 929.5038 | 1308.4827 | 508.2273
2013-03-30 | 13:00 | PDT | 700 | 1639.1889 | 3460.0936 | 529.9193 | 949.8895 | 1334.0685 | 521.9233
2013-03-30 | 13:15 | PDT | 712 | 1698.6658 | 3556.8265 | 558.3162 | 981.0264 | 1373.0739 | 542.926
2013-03-30 | 13:30 | PDT | 718 | 1728.9436 | 3605.8844 | 572.8874 | 996.848 | 1392.8607 | 553.6357
2013-03-30 | 13:45 | PDT | 704 | 1658.8555 | 3492.1337 | 539.2752 | 960.1937 | 1346.9864 | 528.8627
2013-03-30 | 14:00 | PDT | 689 | 1585.9199 | 3373.0295 | 504.75 | 921.9354 | 1298.9736 | 503.1539
2013-03-30 | 14:15 | PDT | 668 | 1487.498 | 3211.0376 | 458.9373 | 870.1093 | 1233.7071 | 468.5837
2013-03-30 | 14:30 | PDT | 667 | 1482.9172 | 3203.4607 | 456.8278 | 867.6914 | 1230.6554 | 466.9783
2013-03-30 | 14:45 | PDT | 647 | 1393.294 | 3054.5087 | 415.9836 | 820.2728 | 1170.6816 | 435.6371
2013-03-30 | 15:00 | PDT | 602 | 1205.1945 | 2737.0577 | 333.1362 | 719.9977 | 1042.9908 | 370.3221
2013-03-30 | 15:15 | PDT | 589 | 1154.2489 | 2649.8128 | 311.4378 | 692.6419 | 1007.9297 | 352.7529
2013-03-30 | 15:30 | PDT | 568 | 1075.0711 | 2513.0123 | 278.4092 | 649.9391 | 952.9831 | 325.5628
2013-03-30 | 15:45 | PDT | 561 | 1049.5211 | 2468.5336 | 267.9416 | 636.1074 | 935.126 | 316.8207
2013-03-30 | 16:00 | PDT | 565 | 1064.07 | 2493.8818 | 273.8904 | 643.9868 | 945.3022 | 321.7967
2013-03-30 | 16:15 | PDT | 561 | 1049.5211 | 2468.5336 | 267.9416 | 636.1074 | 935.126 | 316.8207
2013-03-30 | 16:30 | PDT | 566 | 1067.7285 | 2500.2473 | 275.3912 | 645.9668 | 947.8578 | 323.0488
2013-03-30 | 16:45 | PDT | 567 | 1071.3955 | 2506.6241 | 276.8975 | 647.9509 | 950.4181 | 324.3042
2013-03-30 | 17:00 | PDT | 591 | 1161.9897 | 2663.1069 | 314.7128 | 696.8043 | 1013.2712 | 355.4188
2013-03-30 | 17:15 | PDT | 629 | 1315.8336 | 2924.6194 | 381.3714 | 779.1096 | 1118.4137 | 408.6597
2013-03-30 | 17:30 | PDT | 620 | 1278.2211 | 2861.1365 | 364.8092 | 759.0577 | 1092.8786 | 395.5998
2013-03-30 | 17:45 | PDT | 604 | 1213.1652 | 2750.6555 | 336.5612 | 724.2695 | 1048.4566 | 373.0758
2013-03-30 | 18:00 | PDT | 602 | 1205.1945 | 2737.0577 | 333.1362 | 719.9977 | 1042.9908 | 370.3221
2013-03-30 | 18:15 | PDT | 567 | 1071.3955 | 2506.6241 | 276.8975 | 647.9509 | 950.4181 | 324.3042
2013-03-30 | 18:30 | PDT | 554 | 1024.3866 | 2424.6855 | 257.7562 | 622.4746 | 917.5248 | 308.2508
2013-03-30 | 18:45 | PDT | 562 | 1053.1456 | 2474.8536 | 269.4207 | 638.0712 | 937.6631 | 318.0598
2013-03-30 | 19:00 | PDT | 561 | 1049.5211 | 2468.5336 | 267.9416 | 636.1074 | 935.126 | 316.8207
2013-03-30 | 19:15 | PDT | 555 | 1027.9519 | 2430.9115 | 259.1942 | 624.4101 | 920.0238 | 309.4647
2013-03-30 | 19:30 | PDT | 568 | 1075.0711 | 2513.0123 | 278.4092 | 649.9391 | 952.9831 | 325.5628
2013-03-30 | 19:45 | PDT | 579 | 1116.069 | 2584.0371 | 295.4025 | 672.0799 | 981.506 | 339.6236
2013-03-30 | 20:00 | PDT | 591 | 1161.9897 | 2663.1069 | 314.7128 | 696.8043 | 1013.2712 | 355.4188
2013-03-30 | 20:15 | PDT | 633 | 1332.7882 | 2953.1457 | 388.8904 | 788.1345 | 1129.8902 | 414.5553
2013-03-30 | 20:30 | PDT | 653 | 1419.7845 | 3098.6792 | 427.9698 | 834.3111 | 1188.4625 | 444.887
2013-03-30 | 20:45 | PDT | 632 | 1328.5357 | 2945.9961 | 387.0015 | 785.8717 | 1127.0137 | 413.0761
2013-03-30 | 21:00 | PDT | 634 | 1337.0498 | 2960.3073 | 390.7854 | 790.4016 | 1132.7717 | 416.0381
2013-03-30 | 21:15 | PDT | 620 | 1278.2211 | 2861.1365 | 364.8092 | 759.0577 | 1092.8786 | 395.5998
2013-03-30 | 21:30 | PDT | 629 | 1315.8336 | 2924.6194 | 381.3714 | 779.1096 | 1118.4137 | 408.6597
2013-03-30 | 21:45 | PDT | 625 | 1299.0256 | 2896.2852 | 373.95 | 770.1544 | 1107.0158 | 402.8203
2013-03-30 | 22:00 | PDT | 621 | 1282.3638 | 2868.1424 | 366.6253 | 761.2684 | 1095.6963 | 397.0369
2013-03-30 | 22:15 | PDT | 630 | 1320.0584 | 2931.733 | 383.242 | 781.3593 | 1121.2754 | 410.1283
2013-03-30 | 22:30 | PDT | 643 | 1375.8208 | 3025.3055 | 408.1184 | 811.0025 | 1158.9276 | 429.5424
2013-03-30 | 22:45 | PDT | 627 | 1307.4113 | 2910.4284 | 377.6486 | 774.6233 | 1112.7049 | 405.733
2013-03-30 | 23:00 | PDT | 615 | 1257.6434 | 2826.2855 | 355.8186 | 748.0687 | 1078.8634 | 388.4662
2013-03-30 | 23:15 | PDT | 606 | 1221.1715 | 2764.3002 | 340.0095 | 728.5583 | 1053.9416 | 375.8432
2013-03-30 | 23:30 | PDT | 628 | 1311.6179 | 2917.5179 | 379.5069 | 776.8643 | 1115.5568 | 407.1946
2013-03-30 | 23:45 | PDT | 628 | 1311.6179 | 2917.5179 | 379.5069 | 776.8643 | 1115.5568 | 407.1946
2013-03-31 | 0:00 | PDT | 647 | 1393.294 | 3054.5087 | 415.9836 | 820.2728 | 1170.6816 | 435.6371
2013-03-31 | 0:15 | PDT | 636 | 1345.6008 | 2974.6668 | 394.5939 | 794.9489 | 1138.5494 | 419.0141
2013-03-31 | 0:30 | PDT | 615 | 1257.6434 | 2826.2855 | 355.8186 | 748.0687 | 1078.8634 | 388.4662
2013-03-31 | 0:45 | PDT | 608 | 1229.2135 | 2777.9921 | 343.4814 | 732.8641 | 1059.4459 | 378.6243
2013-03-31 | 1:00 | PDT | 598 | 1189.3599 | 2710.003 | 326.3559 | 711.5048 | 1032.1167 | 364.8554
2013-03-31 | 1:15 | PDT | 623 | 1290.6765 | 2882.1899 | 370.2756 | 765.7028 | 1101.3462 | 399.9216
2013-03-31 | 1:30 | PDT | 644 | 1380.1751 | 3032.5881 | 410.0754 | 813.3135 | 1161.8586 | 431.0607
2013-03-31 | 1:45 | PDT | 635 | 1341.3207 | 2967.481 | 392.6866 | 792.673 | 1135.6581 | 417.5243
2013-03-31 | 2:00 | PDT | 630 | 1320.0584 | 2931.733 | 383.242 | 781.3593 | 1121.2754 | 410.1283
2013-03-31 | 2:15 | PDT | 624 | 1294.8465 | 2889.2316 | 372.1098 | 767.9264 | 1104.1785 | 401.3692
2013-03-31 | 2:30 | PDT | 606 | 1221.1715 | 2764.3002 | 340.0095 | 728.5583 | 1053.9416 | 375.8432
2013-03-31 | 2:45 | PDT | 642 | 1371.4758 | 3018.035 | 406.1677 | 808.6959 | 1156.0015 | 428.0277
2013-03-31 | 3:00 | PDT | 614 | 1253.555 | 2819.3509 | 354.0383 | 745.8838 | 1076.0749 | 387.0499
2013-03-31 | 3:15 | PDT | 633 | 1332.7882 | 2953.1457 | 388.8904 | 788.1345 | 1129.8902 | 414.5553
2013-03-31 | 3:30 | PDT | 638 | 1354.1888 | 2989.0745 | 398.4271 | 799.5137 | 1144.347 | 422.0044
2013-03-31 | 3:45 | PDT | 647 | 1393.294 | 3054.5087 | 415.9836 | 820.2728 | 1170.6816 | 435.6371
2013-03-31 | 4:00 | PDT | 634 | 1337.0498 | 2960.3073 | 390.7854 | 790.4016 | 1132.7717 | 416.0381
2013-03-31 | 4:15 | PDT | 632 | 1328.5357 | 2945.9961 | 387.0015 | 785.8717 | 1127.0137 | 413.0761
2013-03-31 | 4:30 | PDT | 636 | 1345.6008 | 2974.6668 | 394.5939 | 794.9489 | 1138.5494 | 419.0141
2013-03-31 | 4:45 | PDT | 621 | 1282.3638 | 2868.1424 | 366.6253 | 761.2684 | 1095.6963 | 397.0369
2013-03-31 | 5:00 | PDT | 631 | 1324.2925 | 2938.8585 | 385.1187 | 783.6133 | 1124.1421 | 411.6005
2013-03-31 | 5:15 | PDT | 654 | 1424.2325 | 3106.0837 | 429.9896 | 836.6664 | 1191.4435 | 446.4413
2013-03-31 | 5:30 | PDT | 625 | 1299.0256 | 2896.2852 | 373.95 | 770.1544 | 1107.0158 | 402.8203
2013-03-31 | 5:45 | PDT | 605 | 1217.1639 | 2757.472 | 338.2824 | 726.4118 | 1051.1967 | 374.4578
2013-03-31 | 6:00 | PDT | 610 | 1237.2914 | 2791.7311 | 346.9767 | 737.1869 | 1064.9696 | 381.4191
2013-03-31 | 6:15 | PDT | 596 | 1181.4957 | 2696.5458 | 323.0006 | 707.2836 | 1026.7084 | 362.1424
2013-03-31 | 6:30 | PDT | 592 | 1165.8733 | 2669.7714 | 316.3589 | 698.8918 | 1015.9492 | 356.7568
2013-03-31 | 6:45 | PDT | 594 | 1173.6669 | 2683.1353 | 319.6682 | 703.0793 | 1021.3193 | 359.4428
2013-03-31 | 7:00 | PDT | 597 | 1185.4234 | 2703.2685 | 324.6754 | 709.3921 | 1029.4102 | 363.4972
2013-03-31 | 7:15 | PDT | 621 | 1282.3638 | 2868.1424 | 366.6253 | 761.2684 | 1095.6963 | 397.0369
2013-03-31 | 7:30 | PDT | 621 | 1282.3638 | 2868.1424 | 366.6253 | 761.2684 | 1095.6963 | 397.0369
2013-03-31 | 7:45 | PDT | 632 | 1328.5357 | 2945.9961 | 387.0015 | 785.8717 | 1127.0137 | 413.0761
2013-03-31 | 8:00 | PDT | 614 | 1253.555 | 2819.3509 | 354.0383 | 745.8838 | 1076.0749 | 387.0499
2013-03-31 | 8:15 | PDT | 620 | 1278.2211 | 2861.1365 | 364.8092 | 759.0577 | 1092.8786 | 395.5998
2013-03-31 | 8:30 | PDT | 614 | 1253.555 | 2819.3509 | 354.0383 | 745.8838 | 1076.0749 | 387.0499
2013-03-31 | 8:45 | PDT | 624 | 1294.8465 | 2889.2316 | 372.1098 | 767.9264 | 1104.1785 | 401.3692
2013-03-31 | 9:00 | PDT | 621 | 1282.3638 | 2868.1424 | 366.6253 | 761.2684 | 1095.6963 | 397.0369
2013-03-31 | 9:15 | PDT | 619 | 1274.0874 | 2854.1425 | 362.9991 | 756.8513 | 1090.0658 | 394.1661
2013-03-31 | 9:30 | PDT | 620 | 1278.2211 | 2861.1365 | 364.8092 | 759.0577 | 1092.8786 | 395.5998
2013-03-31 | 9:45 | PDT | 602 | 1205.1945 | 2737.0577 | 333.1362 | 719.9977 | 1042.9908 | 370.3221
2013-03-31 | 10:00 | PDT | 575 | 1101.0401 | 2558.0495 | 289.1455 | 663.9711 | 971.0684 | 334.4646
2013-03-31 | 10:15 | PDT | 588 | 1150.3917 | 2643.1832 | 309.8088 | 690.567 | 1005.266 | 351.425
2013-03-31 | 10:30 | PDT | 590 | 1158.1149 | 2656.4541 | 313.0724 | 694.721 | 1010.5981 | 354.0842
2013-03-31 | 10:45 | PDT | 579 | 1116.069 | 2584.0371 | 295.4025 | 672.0799 | 981.506 | 339.6236
2013-03-31 | 11:00 | PDT | 557 | 1035.1078 | 2443.397 | 262.0863 | 628.293 | 925.0355 | 311.902
2013-03-31 | 11:15 | PDT | 563 | 1056.7785 | 2481.185 | 270.9051 | 640.039 | 940.2048 | 319.3022
2013-03-31 | 11:30 | PDT | 555 | 1027.9519 | 2430.9115 | 259.1942 | 624.4101 | 920.0238 | 309.4647
2013-03-31 | 11:45 | PDT | 570 | 1082.4479 | 2525.8229 | 281.4492 | 653.9277 | 958.127 | 328.0898
2013-03-31 | 12:00 | PDT | 564 | 1060.42 | 2487.5277 | 272.3951 | 642.0108 | 942.7512 | 320.5478
2013-03-31 | 12:15 | PDT | 543 | 985.7206 | 2356.9379 | 242.2866 | 601.4501 | 890.3371 | 295.1076
2013-03-31 | 12:30 | PDT | 539 | 971.9099 | 2332.6362 | 236.8183 | 593.9246 | 880.5868 | 290.4227
2013-03-31 | 12:45 | PDT | 540 | 975.3502 | 2338.695 | 238.1776 | 595.8 | 883.0176 | 291.5892
2013-03-31 | 13:00 | PDT | 546 | 996.1657 | 2375.2808 | 246.4425 | 607.136 | 897.6973 | 298.6542
2013-03-31 | 13:15 | PDT | 556 | 1031.5257 | 2437.1486 | 260.6376 | 626.3495 | 922.5274 | 310.6817
2013-03-31 | 13:30 | PDT | 533 | 951.4413 | 2296.5153 | 228.7707 | 582.7552 | 866.0968 | 283.4889
2013-03-31 | 13:45 | PDT | 544 | 989.194 | 2363.0411 | 243.6667 | 603.3414 | 892.7859 | 296.2867
2013-03-31 | 14:00 | PDT | 542 | 982.2555 | 2350.8459 | 240.9117 | 599.5627 | 887.8927 | 293.9317
2013-03-31 | 14:15 | PDT | 549 | 1006.6858 | 2393.7238 | 250.6456 | 612.8579 | 905.0984 | 302.2292
2013-03-31 | 14:30 | PDT | 550 | 1010.2092 | 2399.8938 | 252.0571 | 614.7732 | 907.5746 | 303.4272
2013-03-31 | 14:45 | PDT | 548 | 1003.1708 | 2387.565 | 249.2393 | 610.9466 | 902.6268 | 301.0344
2013-03-31 | 15:00 | PDT | 531 | 944.6841 | 2284.5632 | 226.1292 | 579.0636 | 861.3028 | 281.2024
2013-03-31 | 15:15 | PDT | 524 | 921.291 | 2243.0762 | 217.0436 | 566.2668 | 844.6646 | 273.2968
2013-03-31 | 15:30 | PDT | 535 | 958.2313 | 2308.5115 | 231.4327 | 586.4625 | 870.9088 | 285.7877
2013-03-31 | 15:45 | PDT | 535 | 958.2313 | 2308.5115 | 231.4327 | 586.4625 | 870.9088 | 285.7877
2013-03-31 | 16:00 | PDT | 520 | 908.102 | 2219.6097 | 211.9626 | 559.0403 | 835.255 | 268.8467
2013-03-31 | 16:15 | PDT | 496 | 831.6549 | 2082.4448 | 183.128 | 516.9773 | 780.2783 | 243.1584
2013-03-31 | 16:30 | PDT | 508 | 869.3066 | 2150.2523 | 197.1951 | 537.7327 | 807.451 | 255.7872
2013-03-31 | 16:45 | PDT | 501 | 847.2052 | 2110.5107 | 188.9053 | 525.5587 | 791.524 | 248.3685
2013-03-31 | 17:00 | PDT | 517 | 898.2949 | 2202.1242 | 208.2041 | 553.6612 | 828.2445 | 265.5411
2013-03-31 | 17:15 | PDT | 522 | 914.6803 | 2231.3212 | 214.4931 | 562.6458 | 839.9509 | 271.0657
2013-03-31 | 17:30 | PDT | 511 | 878.8975 | 2167.4457 | 200.8207 | 543.0075 | 814.3426 | 259.0114
2013-03-31 | 17:45 | PDT | 509 | 872.4956 | 2155.9727 | 198.3988 | 539.4871 | 809.7438 | 256.8589
2013-03-31 | 18:00 | PDT | 514 | 888.5602 | 2184.7363 | 204.4903 | 548.317 | 821.2737 | 262.2627
2013-03-31 | 18:15 | PDT | 511 | 878.8975 | 2167.4457 | 200.8207 | 543.0075 | 814.3426 | 259.0114
2013-03-31 | 18:30 | PDT | 521 | 911.3871 | 2225.46 | 213.2253 | 560.8411 | 837.6008 | 269.9547
2013-03-31 | 18:45 | PDT | 534 | 954.8322 | 2302.5079 | 230.0991 | 584.6069 | 868.5006 | 284.6368
2013-03-31 | 19:00 | PDT | 528 | 934.6096 | 2266.7173 | 222.205 | 573.5558 | 854.1453 | 277.7959
2013-03-31 | 19:15 | PDT | 519 | 904.8249 | 2213.7704 | 210.7048 | 557.2434 | 832.9137 | 267.7418
2013-03-31 | 19:30 | PDT | 511 | 878.8975 | 2167.4457 | 200.8207 | 543.0075 | 814.3426 | 259.0114
2013-03-31 | 19:45 | PDT | 523 | 917.9816 | 2237.1932 | 215.7659 | 564.4543 | 842.3055 | 272.1797
2013-03-31 | 20:00 | PDT | 507 | 866.1255 | 2144.5427 | 195.9964 | 535.9821 | 805.1626 | 254.7185
2013-03-31 | 20:15 | PDT | 518 | 901.5559 | 2207.9418 | 209.452 | 555.4504 | 830.5769 | 266.6399
2013-03-31 | 20:30 | PDT | 525 | 924.6085 | 2248.9701 | 218.3264 | 568.0832 | 847.0281 | 274.417
2013-03-31 | 20:45 | PDT | 532 | 948.0586 | 2290.5337 | 227.4474 | 580.9074 | 863.6976 | 282.3441
2013-03-31 | 21:00 | PDT | 535 | 958.2313 | 2308.5115 | 231.4327 | 586.4625 | 870.9088 | 285.7877
2013-03-31 | 21:15 | PDT | 541 | 978.7987 | 2344.7649 | 239.5421 | 597.6794 | 885.4529 | 292.7589
2013-03-31 | 21:30 | PDT | 570 | 1082.4479 | 2525.8229 | 281.4492 | 653.9277 | 958.127 | 328.0898
2013-03-31 | 21:45 | PDT | 575 | 1101.0401 | 2558.0495 | 289.1455 | 663.9711 | 971.0684 | 334.4646
2013-03-31 | 22:00 | PDT | 565 | 1064.07 | 2493.8818 | 273.8904 | 643.9868 | 945.3022 | 321.7967
2013-03-31 | 22:15 | PDT | 556 | 1031.5257 | 2437.1486 | 260.6376 | 626.3495 | 922.5274 | 310.6817
2013-03-31 | 22:30 | PDT | 570 | 1082.4479 | 2525.8229 | 281.4492 | 653.9277 | 958.127 | 328.0898
2013-03-31 | 22:45 | PDT | 552 | 1017.2811 | 2412.2673 | 254.896 | 618.6159 | 912.5406 | 305.8327
2013-03-31 | 23:00 | PDT | 536 | 961.6386 | 2314.5261 | 232.7714 | 588.3221 | 873.3216 | 286.9418
2013-03-31 | 23:15 | PDT | 538 | 968.4779 | 2326.5884 | 235.4642 | 592.0531 | 878.1606 | 289.2593
2013-03-31 | 23:30 | PDT | 542 | 982.2555 | 2350.8459 | 240.9117 | 599.5627 | 887.8927 | 293.9317
2013-03-31 | 23:45 | PDT | 536 | 961.6386 | 2314.5261 | 232.7714 | 588.3221 | 873.3216 | 286.9418
2013-04-01 | 0:00 | PDT | 534 | 954.8322 | 2302.5079 | 230.0991 | 584.6069 | 868.5006 | 284.6368
2013-04-01 | 0:15 | PDT | 539 | 971.9099 | 2332.6362 | 236.8183 | 593.9246 | 880.5868 | 290.4227
2013-04-01 | 0:30 | PDT | 542 | 982.2555 | 2350.8459 | 240.9117 | 599.5627 | 887.8927 | 293.9317
2013-04-01 | 0:45 | PDT | 551 | 1013.741 | 2406.0749 | 253.4739 | 616.6926 | 910.0553 | 304.6283
2013-04-01 | 1:00 | PDT | 550 | 1010.2092 | 2399.8938 | 252.0571 | 614.7732 | 907.5746 | 303.4272
2013-04-01 | 1:15 | PDT | 565 | 1064.07 | 2493.8818 | 273.8904 | 643.9868 | 945.3022 | 321.7967
2013-04-01 | 1:30 | PDT | 559 | 1042.2975 | 2455.9275 | 264.9997 | 632.1921 | 930.0656 | 314.352
2013-04-01 | 1:45 | PDT | 553 | 1020.8296 | 2418.4708 | 256.3235 | 620.5433 | 915.0304 | 307.0401
2013-04-01 | 2:00 | PDT | 547 | 999.6641 | 2381.4173 | 247.8383 | 609.0393 | 900.1598 | 299.8427
2013-04-01 | 2:15 | PDT | 549 | 1006.6858 | 2393.7238 | 250.6456 | 612.8579 | 905.0984 | 302.2292
2013-04-01 | 2:30 | PDT | 562 | 1053.1456 | 2474.8536 | 269.4207 | 638.0712 | 937.6631 | 318.0598
2013-04-01 | 2:45 | PDT | 550 | 1010.2092 | 2399.8938 | 252.0571 | 614.7732 | 907.5746 | 303.4272
2013-04-01 | 3:00 | PDT | 546 | 996.1657 | 2375.2808 | 246.4425 | 607.136 | 897.6973 | 298.6542
2013-04-01 | 3:15 | PDT | 553 | 1020.8296 | 2418.4708 | 256.3235 | 620.5433 | 915.0304 | 307.0401
2013-04-01 | 3:30 | PDT | 547 | 999.6641 | 2381.4173 | 247.8383 | 609.0393 | 900.1598 | 299.8427
2013-04-01 | 3:45 | PDT | 550 | 1010.2092 | 2399.8938 | 252.0571 | 614.7732 | 907.5746 | 303.4272
2013-04-01 | 4:00 | PDT | 552 | 1017.2811 | 2412.2673 | 254.896 | 618.6159 | 912.5406 | 305.8327
2013-04-01 | 4:15 | PDT | 575 | 1101.0401 | 2558.0495 | 289.1455 | 663.9711 | 971.0684 | 334.4646
2013-04-01 | 4:30 | PDT | 597 | 1185.4234 | 2703.2685 | 324.6754 | 709.3921 | 1029.4102 | 363.4972
2013-04-01 | 4:45 | PDT | 571 | 1086.1492 | 2532.2454 | 282.9774 | 655.9282 | 960.7059 | 329.3582
2013-04-01 | 5:00 | PDT | 565 | 1064.07 | 2493.8818 | 273.8904 | 643.9868 | 945.3022 | 321.7967
2013-04-01 | 5:15 | PDT | 577 | 1108.5372 | 2571.0203 | 292.2628 | 668.0172 | 976.2778 | 337.0375
2013-04-01 | 5:30 | PDT | 547 | 999.6641 | 2381.4173 | 247.8383 | 609.0393 | 900.1598 | 299.8427
2013-04-01 | 5:45 | PDT | 533 | 951.4413 | 2296.5153 | 228.7707 | 582.7552 | 866.0968 | 283.4889
2013-04-01 | 6:00 | PDT | 535 | 958.2313 | 2308.5115 | 231.4327 | 586.4625 | 870.9088 | 285.7877
2013-04-01 | 6:15 | PDT | 519 | 904.8249 | 2213.7704 | 210.7048 | 557.2434 | 832.9137 | 267.7418
2013-04-01 | 6:30 | PDT | 529 | 937.9596 | 2272.6549 | 223.508 | 575.3878 | 856.5267 | 278.9283
2013-04-01 | 6:45 | PDT | 537 | 965.0541 | 2320.5517 | 234.1152 | 590.1856 | 875.7388 | 288.099
2013-04-01 | 7:00 | PDT | 544 | 989.194 | 2363.0411 | 243.6667 | 603.3414 | 892.7859 | 296.2867
2013-04-01 | 7:15 | PDT | 549 | 1006.6858 | 2393.7238 | 250.6456 | 612.8579 | 905.0984 | 302.2292
2013-04-01 | 7:30 | PDT | 529 | 937.9596 | 2272.6549 | 223.508 | 575.3878 | 856.5267 | 278.9283
2013-04-01 | 7:45 | PDT | 529 | 937.9596 | 2272.6549 | 223.508 | 575.3878 | 856.5267 | 278.9283
2013-04-01 | 8:00 | PDT | 528 | 934.6096 | 2266.7173 | 222.205 | 573.5558 | 854.1453 | 277.7959
2013-04-01 | 8:15 | PDT | 527 | 931.2678 | 2260.7906 | 220.9071 | 571.7277 | 851.7685 | 276.6665
2013-04-01 | 8:30 | PDT | 528 | 934.6096 | 2266.7173 | 222.205 | 573.5558 | 854.1453 | 277.7959
2013-04-01 | 8:45 | PDT | 506 | 862.9523 | 2138.8439 | 194.8024 | 534.2353 | 802.8786 | 253.6527
2013-04-01 | 9:00 | PDT | 511 | 878.8975 | 2167.4457 | 200.8207 | 543.0075 | 814.3426 | 259.0114
2013-04-01 | 9:15 | PDT | 506 | 862.9523 | 2138.8439 | 194.8024 | 534.2353 | 802.8786 | 253.6527
2013-04-01 | 9:30 | PDT | 523 | 917.9816 | 2237.1932 | 215.7659 | 564.4543 | 842.3055 | 272.1797
2013-04-01 | 9:45 | PDT | 519 | 904.8249 | 2213.7704 | 210.7048 | 557.2434 | 832.9137 | 267.7418
2013-04-01 | 10:00 | PDT | 511 | 878.8975 | 2167.4457 | 200.8207 | 543.0075 | 814.3426 | 259.0114
2013-04-01 | 10:15 | PDT | 512 | 882.1104 | 2173.1984 | 202.039 | 544.7735 | 816.6485 | 260.0922
2013-04-01 | 10:30 | PDT | 522 | 914.6803 | 2231.3212 | 214.4931 | 562.6458 | 839.9509 | 271.0657
2013-04-01 | 10:45 | PDT | 498 | 837.8515 | 2093.6391 | 185.4246 | 520.3985 | 784.7635 | 245.2336
2013-04-01 | 11:00 | PDT | 524 | 921.291 | 2243.0762 | 217.0436 | 566.2668 | 844.6646 | 273.2968
2013-04-01 | 11:15 | PDT | 507 | 866.1255 | 2144.5427 | 195.9964 | 535.9821 | 805.1626 | 254.7185
2013-04-01 | 11:30 | PDT | 524 | 921.291 | 2243.0762 | 217.0436 | 566.2668 | 844.6646 | 273.2968
2013-04-01 | 11:45 | PDT | 534 | 954.8322 | 2302.5079 | 230.0991 | 584.6069 | 868.5006 | 284.6368
2013-04-01 | 12:00 | PDT | 537 | 965.0541 | 2320.5517 | 234.1152 | 590.1856 | 875.7388 | 288.099
2013-04-01 | 12:15 | PDT | 511 | 878.8975 | 2167.4457 | 200.8207 | 543.0075 | 814.3426 | 259.0114
2013-04-01 | 12:30 | PDT | 529 | 937.9596 | 2272.6549 | 223.508 | 575.3878 | 856.5267 | 278.9283
2013-04-01 | 12:45 | PDT | 528 | 934.6096 | 2266.7173 | 222.205 | 573.5558 | 854.1453 | 277.7959
2013-04-01 | 13:00 | PDT | 522 | 914.6803 | 2231.3212 | 214.4931 | 562.6458 | 839.9509 | 271.0657
2013-04-01 | 13:15 | PDT | 513 | 885.3313 | 2178.9619 | 203.2622 | 546.5433 | 818.9589 | 261.1759
2013-04-01 | 13:30 | PDT | 507 | 866.1255 | 2144.5427 | 195.9964 | 535.9821 | 805.1626 | 254.7185
2013-04-01 | 13:45 | PDT | 508 | 869.3066 | 2150.2523 | 197.1951 | 537.7327 | 807.451 | 255.7872
2013-04-01 | 14:00 | PDT | 511 | 878.8975 | 2167.4457 | 200.8207 | 543.0075 | 814.3426 | 259.0114
2013-04-01 | 14:15 | PDT | 519 | 904.8249 | 2213.7704 | 210.7048 | 557.2434 | 832.9137 | 267.7418
2013-04-01 | 14:30 | PDT | 524 | 921.291 | 2243.0762 | 217.0436 | 566.2668 | 844.6646 | 273.2968
2013-04-01 | 14:45 | PDT | 527 | 931.2678 | 2260.7906 | 220.9071 | 571.7277 | 851.7685 | 276.6665
2013-04-01 | 15:00 | PDT | 506 | 862.9523 | 2138.8439 | 194.8024 | 534.2353 | 802.8786 | 253.6527
2013-04-01 | 15:15 | PDT | 509 | 872.4956 | 2155.9727 | 198.3988 | 539.4871 | 809.7438 | 256.8589
2013-04-01 | 15:30 | PDT | 507 | 866.1255 | 2144.5427 | 195.9964 | 535.9821 | 805.1626 | 254.7185
2013-04-01 | 15:45 | PDT | 517 | 898.2949 | 2202.1242 | 208.2041 | 553.6612 | 828.2445 | 265.5411
2013-04-01 | 16:00 | PDT | 523 | 917.9816 | 2237.1932 | 215.7659 | 564.4543 | 842.3055 | 272.1797
2013-04-01 | 16:15 | PDT | 522 | 914.6803 | 2231.3212 | 214.4931 | 562.6458 | 839.9509 | 271.0657
2013-04-01 | 16:30 | PDT | 498 | 837.8515 | 2093.6391 | 185.4246 | 520.3985 | 784.7635 | 245.2336
2013-04-01 | 16:45 | PDT | 509 | 872.4956 | 2155.9727 | 198.3988 | 539.4871 | 809.7438 | 256.8589
2013-04-01 | 17:00 | PDT | 493 | 822.4186 | 2065.7331 | 179.7186 | 511.8739 | 773.5829 | 240.0676
2013-04-01 | 17:15 | PDT | 490 | 813.2525 | 2049.117 | 176.3517 | 506.8044 | 766.9263 | 237.0032
2013-04-01 | 17:30 | PDT | 497 | 834.7493 | 2088.0366 | 184.2739 | 518.686 | 782.5187 | 244.1945
2013-04-01 | 17:45 | PDT | 512 | 882.1104 | 2173.1984 | 202.039 | 544.7735 | 816.6485 | 260.0922
2013-04-01 | 18:00 | PDT | 502 | 850.3389 | 2116.1559 | 190.0751 | 527.2864 | 793.7862 | 249.4194
2013-04-01 | 18:15 | PDT | 509 | 872.4956 | 2155.9727 | 198.3988 | 539.4871 | 809.7438 | 256.8589
2013-04-01 | 18:30 | PDT | 515 | 891.7971 | 2190.5214 | 205.7233 | 550.0945 | 823.5928 | 263.3524
2013-04-01 | 18:45 | PDT | 508 | 869.3066 | 2150.2523 | 197.1951 | 537.7327 | 807.451 | 255.7872
2013-04-01 | 19:00 | PDT | 515 | 891.7971 | 2190.5214 | 205.7233 | 550.0945 | 823.5928 | 263.3524
2013-04-01 | 19:15 | PDT | 519 | 904.8249 | 2213.7704 | 210.7048 | 557.2434 | 832.9137 | 267.7418
2013-04-01 | 19:30 | PDT | 540 | 975.3502 | 2338.695 | 238.1776 | 595.8 | 883.0176 | 291.5892
2013-04-01 | 19:45 | PDT | 524 | 921.291 | 2243.0762 | 217.0436 | 566.2668 | 844.6646 | 273.2968
2013-04-01 | 20:00 | PDT | 527 | 931.2678 | 2260.7906 | 220.9071 | 571.7277 | 851.7685 | 276.6665
2013-04-01 | 20:15 | PDT | 525 | 924.6085 | 2248.9701 | 218.3264 | 568.0832 | 847.0281 | 274.417
2013-04-01 | 20:30 | PDT | 530 | 941.3178 | 2278.6036 | 224.8161 | 577.2237 | 858.9125 | 280.0638
2013-04-01 | 20:45 | PDT | 536 | 961.6386 | 2314.5261 | 232.7714 | 588.3221 | 873.3216 | 286.9418
2013-04-01 | 21:00 | PDT | 537 | 965.0541 | 2320.5517 | 234.1152 | 590.1856 | 875.7388 | 288.099
2013-04-01 | 21:15 | PDT | 543 | 985.7206 | 2356.9379 | 242.2866 | 601.4501 | 890.3371 | 295.1076
2013-04-01 | 21:30 | PDT | 535 | 958.2313 | 2308.5115 | 231.4327 | 586.4625 | 870.9088 | 285.7877
2013-04-01 | 21:45 | PDT | 549 | 1006.6858 | 2393.7238 | 250.6456 | 612.8579 | 905.0984 | 302.2292
2013-04-01 | 22:00 | PDT | 549 | 1006.6858 | 2393.7238 | 250.6456 | 612.8579 | 905.0984 | 302.2292
2013-04-01 | 22:15 | PDT | 551 | 1013.741 | 2406.0749 | 253.4739 | 616.6926 | 910.0553 | 304.6283
2013-04-01 | 22:30 | PDT | 569 | 1078.7552 | 2519.4119 | 279.9265 | 651.9313 | 955.5527 | 326.8247
2013-04-01 | 22:45 | PDT | 560 | 1045.9051 | 2462.2249 | 266.468 | 634.1477 | 932.5935 | 315.5847
2013-04-01 | 23:00 | PDT | 564 | 1060.42 | 2487.5277 | 272.3951 | 642.0108 | 942.7512 | 320.5478
2013-04-01 | 23:15 | PDT | 569 | 1078.7552 | 2519.4119 | 279.9265 | 651.9313 | 955.5527 | 326.8247
2013-04-01 | 23:30 | PDT | 572 | 1089.859 | 2538.6792 | 284.5111 | 657.9327 | 963.2895 | 330.6299
2013-04-01 | 23:45 | PDT | 577 | 1108.5372 | 2571.0203 | 292.2628 | 668.0172 | 976.2778 | 337.0375
2013-04-02 | 0:00 | PDT | 571 | 1086.1492 | 2532.2454 | 282.9774 | 655.9282 | 960.7059 | 329.3582
2013-04-02 | 0:15 | PDT | 586 | 1142.7034 | 2629.9587 | 306.5679 | 686.4296 | 999.9529 | 348.7792
2013-04-02 | 0:30 | PDT | 588 | 1150.3917 | 2643.1832 | 309.8088 | 690.567 | 1005.266 | 351.425
2013-04-02 | 0:45 | PDT | 603 | 1209.1754 | 2743.8507 | 334.8457 | 722.1315 | 1045.7213 | 371.6973
2013-04-02 | 1:00 | PDT | 596 | 1181.4957 | 2696.5458 | 323.0006 | 707.2836 | 1026.7084 | 362.1424
2013-04-02 | 1:15 | PDT | 600 | 1197.2594 | 2723.5069 | 329.7344 | 715.7428 | 1037.5442 | 367.582
2013-04-02 | 1:30 | PDT | 603 | 1209.1754 | 2743.8507 | 334.8457 | 722.1315 | 1045.7213 | 371.6973
2013-04-02 | 1:45 | PDT | 621 | 1282.3638 | 2868.1424 | 366.6253 | 761.2684 | 1095.6963 | 397.0369
2013-04-02 | 2:00 | PDT | 633 | 1332.7882 | 2953.1457 | 388.8904 | 788.1345 | 1129.8902 | 414.5553
2013-04-02 | 2:15 | PDT | 642 | 1371.4758 | 3018.035 | 406.1677 | 808.6959 | 1156.0015 | 428.0277
2013-04-02 | 2:30 | PDT | 662 | 1460.1563 | 3165.7617 | 446.3771 | 855.669 | 1215.4728 | 459.0064
2013-04-02 | 2:45 | PDT | 669 | 1492.0884 | 3218.6269 | 461.0533 | 872.5318 | 1236.7639 | 470.1928
2013-04-02 | 3:00 | PDT | 652 | 1415.346 | 3091.2869 | 425.9563 | 831.9603 | 1185.4865 | 443.3363
2013-04-02 | 3:15 | PDT | 638 | 1354.1888 | 2989.0745 | 398.4271 | 799.5137 | 1144.347 | 422.0044
2013-04-02 | 3:30 | PDT | 662 | 1460.1563 | 3165.7617 | 446.3771 | 855.669 | 1215.4728 | 459.0064
2013-04-02 | 3:45 | PDT | 652 | 1415.346 | 3091.2869 | 425.9563 | 831.9603 | 1185.4865 | 443.3363
2013-04-02 | 4:00 | PDT | 650 | 1406.4971 | 3076.539 | 421.9483 | 827.272 | 1179.5495 | 440.2458
2013-04-02 | 4:15 | PDT | 655 | 1428.6899 | 3113.5005 | 432.0157 | 839.0261 | 1194.4295 | 447.9992
2013-04-02 | 4:30 | PDT | 650 | 1406.4971 | 3076.539 | 421.9483 | 827.272 | 1179.5495 | 440.2458
2013-04-02 | 4:45 | PDT | 636 | 1345.6008 | 2974.6668 | 394.5939 | 794.9489 | 1138.5494 | 419.0141
2013-04-02 | 5:00 | PDT | 636 | 1345.6008 | 2974.6668 | 394.5939 | 794.9489 | 1138.5494 | 419.0141
2013-04-02 | 5:15 | PDT | 644 | 1380.1751 | 3032.5881 | 410.0754 | 813.3135 | 1161.8586 | 431.0607
2013-04-02 | 5:30 | PDT | 654 | 1424.2325 | 3106.0837 | 429.9896 | 836.6664 | 1191.4435 | 446.4413
2013-04-02 | 5:45 | PDT | 650 | 1406.4971 | 3076.539 | 421.9483 | 827.272 | 1179.5495 | 440.2458
2013-04-02 | 6:00 | PDT | 684 | 1562.0985 | 3333.9596 | 493.5779 | 909.4133 | 1283.2286 | 494.7735
2013-04-02 | 6:15 | PDT | 673 | 1510.5457 | 3249.1082 | 469.5823 | 882.2669 | 1249.042 | 476.6659
2013-04-02 | 6:30 | PDT | 679 | 1538.5203 | 3295.2034 | 482.572 | 897.0057 | 1267.6123 | 486.4869
2013-04-02 | 6:45 | PDT | 696 | 1619.6806 | 3428.2567 | 520.6723 | 939.6596 | 1321.234 | 515.0449
2013-04-02 | 7:00 | PDT | 716 | 1718.8108 | 3589.4803 | 568.0025 | 991.5553 | 1386.244 | 550.0503
2013-04-02 | 7:15 | PDT | 686 | 1571.5978 | 3349.5499 | 498.0268 | 914.4084 | 1289.5111 | 498.1144
2013-04-02 | 7:30 | PDT | 692 | 1600.3299 | 3396.6225 | 511.5335 | 929.5038 | 1308.4827 | 508.2273
2013-04-02 | 7:45 | PDT | 675 | 1519.832 | 3264.4234 | 473.8859 | 887.1617 | 1255.2117 | 479.9247
2013-04-02 | 8:00 | PDT | 672 | 1505.917 | 3241.4692 | 467.4403 | 879.8264 | 1245.9648 | 475.0421
2013-04-02 | 8:15 | PDT | 659 | 1446.6139 | 3143.2903 | 440.1839 | 848.5095 | 1206.424 | 454.2672
2013-04-02 | 8:30 | PDT | 648 | 1397.6857 | 3061.84 | 417.9656 | 822.6015 | 1173.6326 | 437.1697
2013-04-02 | 8:45 | PDT | 663 | 1464.6895 | 3173.2768 | 448.4544 | 858.0645 | 1218.4992 | 460.5935
2013-04-02 | 9:00 | PDT | 665 | 1473.7843 | 3188.344 | 452.6282 | 862.8689 | 1224.5671 | 463.7785
2013-04-02 | 9:15 | PDT | 648 | 1397.6857 | 3061.84 | 417.9656 | 822.6015 | 1173.6326 | 437.1697
2013-04-02 | 9:30 | PDT | 655 | 1428.6899 | 3113.5005 | 432.0157 | 839.0261 | 1194.4295 | 447.9992
2013-04-02 | 9:45 | PDT | 650 | 1406.4971 | 3076.539 | 421.9483 | 827.272 | 1179.5495 | 440.2458
2013-04-02 | 10:00 | PDT | 660 | 1451.1185 | 3150.7684 | 442.2419 | 850.8915 | 1209.4352 | 455.8433
2013-04-02 | 10:15 | PDT | 653 | 1419.7845 | 3098.6792 | 427.9698 | 834.3111 | 1188.4625 | 444.887
2013-04-02 | 10:30 | PDT | 672 | 1505.917 | 3241.4692 | 467.4403 | 879.8264 | 1245.9648 | 475.0421
2013-04-02 | 10:45 | PDT | 668 | 1487.498 | 3211.0376 | 458.9373 | 870.1093 | 1233.7071 | 468.5837
2013-04-02 | 11:00 | PDT | 676 | 1524.4896 | 3272.0997 | 476.0476 | 889.6159 | 1258.3041 | 481.5597
2013-04-02 | 11:15 | PDT | 664 | 1469.2321 | 3180.8042 | 450.538 | 860.4645 | 1221.5306 | 462.1842
2013-04-02 | 11:30 | PDT | 649 | 1402.0867 | 3069.1834 | 419.9538 | 824.9345 | 1176.5885 | 438.706
2013-04-02 | 11:45 | PDT | 631 | 1324.2925 | 2938.8585 | 385.1187 | 783.6133 | 1124.1421 | 411.6005
2013-04-02 | 12:00 | PDT | 631 | 1324.2925 | 2938.8585 | 385.1187 | 783.6133 | 1124.1421 | 411.6005
2013-04-02 | 12:15 | PDT | 632 | 1328.5357 | 2945.9961 | 387.0015 | 785.8717 | 1127.0137 | 413.0761
2013-04-02 | 12:30 | PDT | 623 | 1290.6765 | 2882.1899 | 370.2756 | 765.7028 | 1101.3462 | 399.9216
2013-04-02 | 12:45 | PDT | 629 | 1315.8336 | 2924.6194 | 381.3714 | 779.1096 | 1118.4137 | 408.6597
2013-04-02 | 13:00 | PDT | 632 | 1328.5357 | 2945.9961 | 387.0015 | 785.8717 | 1127.0137 | 413.0761
2013-04-02 | 13:15 | PDT | 654 | 1424.2325 | 3106.0837 | 429.9896 | 836.6664 | 1191.4435 | 446.4413
2013-04-02 | 13:30 | PDT | 636 | 1345.6008 | 2974.6668 | 394.5939 | 794.9489 | 1138.5494 | 419.0141
2013-04-02 | 13:45 | PDT | 636 | 1345.6008 | 2974.6668 | 394.5939 | 794.9489 | 1138.5494 | 419.0141
2013-04-02 | 14:00 | PDT | 631 | 1324.2925 | 2938.8585 | 385.1187 | 783.6133 | 1124.1421 | 411.6005
2013-04-02 | 14:15 | PDT | 653 | 1419.7845 | 3098.6792 | 427.9698 | 834.3111 | 1188.4625 | 444.887
2013-04-02 | 14:30 | PDT | 640 | 1362.8137 | 3003.5305 | 402.285 | 804.096 | 1150.1643 | 425.0089
2013-04-02 | 14:45 | PDT | 638 | 1354.1888 | 2989.0745 | 398.4271 | 799.5137 | 1144.347 | 422.0044
2013-04-02 | 15:00 | PDT | 630 | 1320.0584 | 2931.733 | 383.242 | 781.3593 | 1121.2754 | 410.1283
2013-04-02 | 15:15 | PDT | 655 | 1428.6899 | 3113.5005 | 432.0157 | 839.0261 | 1194.4295 | 447.9992
2013-04-02 | 15:30 | PDT | 646 | 1388.9117 | 3047.1897 | 414.0079 | 817.9486 | 1167.7356 | 434.108
2013-04-02 | 15:45 | PDT | 633 | 1332.7882 | 2953.1457 | 388.8904 | 788.1345 | 1129.8902 | 414.5553
2013-04-02 | 16:00 | PDT | 628 | 1311.6179 | 2917.5179 | 379.5069 | 776.8643 | 1115.5568 | 407.1946
2013-04-02 | 16:15 | PDT | 653 | 1419.7845 | 3098.6792 | 427.9698 | 834.3111 | 1188.4625 | 444.887
2013-04-02 | 16:30 | PDT | 647 | 1393.294 | 3054.5087 | 415.9836 | 820.2728 | 1170.6816 | 435.6371
2013-04-02 | 16:45 | PDT | 654 | 1424.2325 | 3106.0837 | 429.9896 | 836.6664 | 1191.4435 | 446.4413
2013-04-02 | 17:00 | PDT | 652 | 1415.346 | 3091.2869 | 425.9563 | 831.9603 | 1185.4865 | 443.3363
2013-04-02 | 17:15 | PDT | 646 | 1388.9117 | 3047.1897 | 414.0079 | 817.9486 | 1167.7356 | 434.108
2013-04-02 | 17:30 | PDT | 646 | 1388.9117 | 3047.1897 | 414.0079 | 817.9486 | 1167.7356 | 434.108
2013-04-02 | 17:45 | PDT | 637 | 1349.8902 | 2981.8646 | 396.5075 | 797.2291 | 1141.4457 | 420.5075
2013-04-02 | 18:00 | PDT | 652 | 1415.346 | 3091.2869 | 425.9563 | 831.9603 | 1185.4865 | 443.3363
2013-04-02 | 18:15 | PDT | 648 | 1397.6857 | 3061.84 | 417.9656 | 822.6015 | 1173.6326 | 437.1697
2013-04-02 | 18:30 | PDT | 642 | 1371.4758 | 3018.035 | 406.1677 | 808.6959 | 1156.0015 | 428.0277
2013-04-02 | 18:45 | PDT | 655 | 1428.6899 | 3113.5005 | 432.0157 | 839.0261 | 1194.4295 | 447.9992
2013-04-02 | 19:00 | PDT | 651 | 1410.9168 | 3083.9069 | 423.9492 | 829.6139 | 1182.5155 | 441.7893
2013-04-02 | 19:15 | PDT | 652 | 1415.346 | 3091.2869 | 425.9563 | 831.9603 | 1185.4865 | 443.3363
2013-04-02 | 19:30 | PDT | 692 | 1600.3299 | 3396.6225 | 511.5335 | 929.5038 | 1308.4827 | 508.2273
2013-04-02 | 19:45 | PDT | 711 | 1693.6545 | 3548.6951 | 555.9119 | 978.4059 | 1369.7946 | 541.1546
2013-04-02 | 20:00 | PDT | 718 | 1728.9436 | 3605.8844 | 572.8874 | 996.848 | 1392.8607 | 553.6357
2013-04-02 | 20:15 | PDT | 736 | 1821.9613 | 3755.8503 | 618.1184 | 1045.3367 | 1453.3681 | 586.6097
2013-04-02 | 20:30 | PDT | 723 | 1754.452 | 3647.1204 | 585.2221 | 1010.1625 | 1409.4952 | 562.6676
2013-04-02 | 20:45 | PDT | 711 | 1693.6545 | 3548.6951 | 555.9119 | 978.4059 | 1369.7946 | 541.1546
2013-04-02 | 21:00 | PDT | 695 | 1614.8282 | 3420.3292 | 518.3775 | 937.1137 | 1318.0383 | 513.3348
2013-04-02 | 21:15 | PDT | 703 | 1653.924 | 3484.1046 | 536.926 | 957.6107 | 1343.7491 | 527.1221
2013-04-02 | 21:30 | PDT | 685 | 1566.8433 | 3341.7484 | 495.799 | 911.9085 | 1286.3673 | 496.4421
2013-04-02 | 21:45 | PDT | 701 | 1644.0907 | 3468.0845 | 532.2481 | 952.4586 | 1337.2901 | 523.6524
2013-04-02 | 22:00 | PDT | 690 | 1590.7134 | 3380.8812 | 507.0045 | 924.4536 | 1302.1381 | 504.8413
2013-04-02 | 22:15 | PDT | 664 | 1469.2321 | 3180.8042 | 450.538 | 860.4645 | 1221.5306 | 462.1842
2013-04-02 | 22:30 | PDT | 681 | 1547.9225 | 3310.6683 | 486.9545 | 901.955 | 1273.8434 | 489.7904
2013-04-02 | 22:45 | PDT | 678 | 1533.8338 | 3287.4896 | 480.3906 | 894.5379 | 1264.5045 | 484.8408
2013-04-02 | 23:00 | PDT | 685 | 1566.8433 | 3341.7484 | 495.799 | 911.9085 | 1286.3673 | 496.4421
2013-04-02 | 23:15 | PDT | 669 | 1492.0884 | 3218.6269 | 461.0533 | 872.5318 | 1236.7639 | 470.1928
2013-04-02 | 23:30 | PDT | 657 | 1437.633 | 3128.3708 | 436.087 | 843.7589 | 1200.4167 | 451.1259
2013-04-02 | 23:45 | PDT | 670 | 1496.6883 | 3226.2286 | 463.1758 | 874.9588 | 1239.8258 | 471.8055
2013-04-03 | 0:00 | PDT | 660 | 1451.1185 | 3150.7684 | 442.2419 | 850.8915 | 1209.4352 | 455.8433
2013-04-03 | 0:15 | PDT | 646 | 1388.9117 | 3047.1897 | 414.0079 | 817.9486 | 1167.7356 | 434.108
2013-04-03 | 0:30 | PDT | 629 | 1315.8336 | 2924.6194 | 381.3714 | 779.1096 | 1118.4137 | 408.6597
2013-04-03 | 0:45 | PDT | 625 | 1299.0256 | 2896.2852 | 373.95 | 770.1544 | 1107.0158 | 402.8203
2013-04-03 | 1:00 | PDT | 632 | 1328.5357 | 2945.9961 | 387.0015 | 785.8717 | 1127.0137 | 413.0761
2013-04-03 | 1:15 | PDT | 635 | 1341.3207 | 2967.481 | 392.6866 | 792.673 | 1135.6581 | 417.5243
2013-04-03 | 1:30 | PDT | 660 | 1451.1185 | 3150.7684 | 442.2419 | 850.8915 | 1209.4352 | 455.8433
2013-04-03 | 1:45 | PDT | 670 | 1496.6883 | 3226.2286 | 463.1758 | 874.9588 | 1239.8258 | 471.8055
2013-04-03 | 2:00 | PDT | 675 | 1519.832 | 3264.4234 | 473.8859 | 887.1617 | 1255.2117 | 479.9247
2013-04-03 | 2:15 | PDT | 688 | 1581.1361 | 3365.1904 | 502.5022 | 919.4218 | 1295.8143 | 501.4703
2013-04-03 | 2:30 | PDT | 670 | 1496.6883 | 3226.2286 | 463.1758 | 874.9588 | 1239.8258 | 471.8055
2013-04-03 | 2:45 | PDT | 678 | 1533.8338 | 3287.4896 | 480.3906 | 894.5379 | 1264.5045 | 484.8408
2013-04-03 | 3:00 | PDT | 665 | 1473.7843 | 3188.344 | 452.6282 | 862.8689 | 1224.5671 | 463.7785
2013-04-03 | 3:15 | PDT | 660 | 1451.1185 | 3150.7684 | 442.2419 | 850.8915 | 1209.4352 | 455.8433
2013-04-03 | 3:30 | PDT | 665 | 1473.7843 | 3188.344 | 452.6282 | 862.8689 | 1224.5671 | 463.7785
2013-04-03 | 3:45 | PDT | 673 | 1510.5457 | 3249.1082 | 469.5823 | 882.2669 | 1249.042 | 476.6659
2013-04-03 | 4:00 | PDT | 649 | 1402.0867 | 3069.1834 | 419.9538 | 824.9345 | 1176.5885 | 438.706
2013-04-03 | 4:15 | PDT | 649 | 1402.0867 | 3069.1834 | 419.9538 | 824.9345 | 1176.5885 | 438.706
2013-04-03 | 4:30 | PDT | 644 | 1380.1751 | 3032.5881 | 410.0754 | 813.3135 | 1161.8586 | 431.0607
2013-04-03 | 4:45 | PDT | 629 | 1315.8336 | 2924.6194 | 381.3714 | 779.1096 | 1118.4137 | 408.6597
2013-04-03 | 5:00 | PDT | 624 | 1294.8465 | 2889.2316 | 372.1098 | 767.9264 | 1104.1785 | 401.3692
2013-04-03 | 5:15 | PDT | 670 | 1496.6883 | 3226.2286 | 463.1758 | 874.9588 | 1239.8258 | 471.8055
2013-04-03 | 5:30 | PDT | 678 | 1533.8338 | 3287.4896 | 480.3906 | 894.5379 | 1264.5045 | 484.8408
2013-04-03 | 5:45 | PDT | 691 | 1595.5168 | 3388.7456 | 509.2656 | 926.9764 | 1305.3078 | 506.5324
2013-04-03 | 6:00 | PDT | 653 | 1419.7845 | 3098.6792 | 427.9698 | 834.3111 | 1188.4625 | 444.887
2013-04-03 | 6:15 | PDT | 638 | 1354.1888 | 2989.0745 | 398.4271 | 799.5137 | 1144.347 | 422.0044
2013-04-03 | 6:30 | PDT | 656 | 1433.1567 | 3120.9295 | 434.0482 | 841.3902 | 1197.4206 | 449.5608
2013-04-03 | 6:45 | PDT | 643 | 1375.8208 | 3025.3055 | 408.1184 | 811.0025 | 1158.9276 | 429.5424
2013-04-03 | 7:00 | PDT | 658 | 1442.1187 | 3135.8244 | 438.1323 | 846.1319 | 1203.4179 | 452.6947
2013-04-03 | 7:15 | PDT | 670 | 1496.6883 | 3226.2286 | 463.1758 | 874.9588 | 1239.8258 | 471.8055
2013-04-03 | 7:30 | PDT | 658 | 1442.1187 | 3135.8244 | 438.1323 | 846.1319 | 1203.4179 | 452.6947
2013-04-03 | 7:45 | PDT | 660 | 1451.1185 | 3150.7684 | 442.2419 | 850.8915 | 1209.4352 | 455.8433
2013-04-03 | 8:00 | PDT | 652 | 1415.346 | 3091.2869 | 425.9563 | 831.9603 | 1185.4865 | 443.3363
2013-04-03 | 8:15 | PDT | 670 | 1496.6883 | 3226.2286 | 463.1758 | 874.9588 | 1239.8258 | 471.8055
2013-04-03 | 8:30 | PDT | 644 | 1380.1751 | 3032.5881 | 410.0754 | 813.3135 | 1161.8586 | 431.0607
2013-04-03 | 8:45 | PDT | 636 | 1345.6008 | 2974.6668 | 394.5939 | 794.9489 | 1138.5494 | 419.0141
2013-04-03 | 9:00 | PDT | 635 | 1341.3207 | 2967.481 | 392.6866 | 792.673 | 1135.6581 | 417.5243
2013-04-03 | 9:15 | PDT | 642 | 1371.4758 | 3018.035 | 406.1677 | 808.6959 | 1156.0015 | 428.0277
2013-04-03 | 9:30 | PDT | 630 | 1320.0584 | 2931.733 | 383.242 | 781.3593 | 1121.2754 | 410.1283
2013-04-03 | 9:45 | PDT | 612 | 1245.4052 | 2805.5173 | 350.4957 | 741.5268 | 1070.5126 | 384.2276
2013-04-03 | 10:00 | PDT | 611 | 1241.3438 | 2798.6183 | 348.7332 | 739.3547 | 1067.7387 | 382.8216
2013-04-03 | 10:15 | PDT | 604 | 1213.1652 | 2750.6555 | 336.5612 | 724.2695 | 1048.4566 | 373.0758
2013-04-03 | 10:30 | PDT | 583 | 1131.2364 | 2610.2088 | 301.7489 | 680.2548 | 992.0188 | 344.8354
2013-04-03 | 10:45 | PDT | 592 | 1165.8733 | 2669.7714 | 316.3589 | 698.8918 | 1015.9492 | 356.7568
2013-04-03 | 11:00 | PDT | 578 | 1112.2988 | 2577.523 | 293.8299 | 670.0465 | 978.8895 | 338.3289
2013-04-03 | 11:15 | PDT | 590 | 1158.1149 | 2656.4541 | 313.0724 | 694.721 | 1010.5981 | 354.0842
2013-04-03 | 11:30 | PDT | 576 | 1104.7843 | 2564.5292 | 290.7014 | 665.9921 | 973.6708 | 335.7494
2013-04-03 | 11:45 | PDT | 554 | 1024.3866 | 2424.6855 | 257.7562 | 622.4746 | 917.5248 | 308.2508
2013-04-03 | 12:00 | PDT | 554 | 1024.3866 | 2424.6855 | 257.7562 | 622.4746 | 917.5248 | 308.2508
2013-04-03 | 12:15 | PDT | 561 | 1049.5211 | 2468.5336 | 267.9416 | 636.1074 | 935.126 | 316.8207
2013-04-03 | 12:30 | PDT | 563 | 1056.7785 | 2481.185 | 270.9051 | 640.039 | 940.2048 | 319.3022
2013-04-03 | 12:45 | PDT | 559 | 1042.2975 | 2455.9275 | 264.9997 | 632.1921 | 930.0656 | 314.352
2013-04-03 | 13:00 | PDT | 563 | 1056.7785 | 2481.185 | 270.9051 | 640.039 | 940.2048 | 319.3022
2013-04-03 | 13:15 | PDT | 565 | 1064.07 | 2493.8818 | 273.8904 | 643.9868 | 945.3022 | 321.7967
2013-04-03 | 13:30 | PDT | 548 | 1003.1708 | 2387.565 | 249.2393 | 610.9466 | 902.6268 | 301.0344
2013-04-03 | 13:45 | PDT | 565 | 1064.07 | 2493.8818 | 273.8904 | 643.9868 | 945.3022 | 321.7967
2013-04-03 | 14:00 | PDT | 549 | 1006.6858 | 2393.7238 | 250.6456 | 612.8579 | 905.0984 | 302.2292
2013-04-03 | 14:15 | PDT | 570 | 1082.4479 | 2525.8229 | 281.4492 | 653.9277 | 958.127 | 328.0898
2013-04-03 | 14:30 | PDT | 573 | 1093.5774 | 2545.1245 | 286.0504 | 659.9414 | 965.8778 | 331.9049
2013-04-03 | 14:45 | PDT | 592 | 1165.8733 | 2669.7714 | 316.3589 | 698.8918 | 1015.9492 | 356.7568
2013-04-03 | 15:00 | PDT | 612 | 1245.4052 | 2805.5173 | 350.4957 | 741.5268 | 1070.5126 | 384.2276
2013-04-03 | 15:15 | PDT | 631 | 1324.2925 | 2938.8585 | 385.1187 | 783.6133 | 1124.1421 | 411.6005
2013-04-03 | 15:30 | PDT | 647 | 1393.294 | 3054.5087 | 415.9836 | 820.2728 | 1170.6816 | 435.6371
2013-04-03 | 15:45 | PDT | 658 | 1442.1187 | 3135.8244 | 438.1323 | 846.1319 | 1203.4179 | 452.6947
2013-04-03 | 16:00 | PDT | 678 | 1533.8338 | 3287.4896 | 480.3906 | 894.5379 | 1264.5045 | 484.8408
2013-04-03 | 16:15 | PDT | 682 | 1552.6381 | 3318.4195 | 489.1557 | 904.4365 | 1276.9667 | 491.4477
2013-04-03 | 16:30 | PDT | 706 | 1668.7483 | 3508.2302 | 543.9942 | 965.3738 | 1353.4768 | 532.3555
2013-04-03 | 16:45 | PDT | 723 | 1754.452 | 3647.1204 | 585.2221 | 1010.1625 | 1409.4952 | 562.6676
2013-04-03 | 17:00 | PDT | 733 | 1806.2292 | 3730.5636 | 610.4203 | 1037.1479 | 1443.1634 | 581.0254
2013-04-03 | 17:15 | PDT | 739 | 1837.7856 | 3781.2546 | 625.8811 | 1053.5686 | 1463.6212 | 592.2298
2013-04-03 | 17:30 | PDT | 750 | 1896.602 | 3875.4141 | 654.9001 | 1084.1238 | 1501.6311 | 613.1441
2013-04-03 | 17:45 | PDT | 760 | 1951.1627 | 3962.3998 | 682.0478 | 1112.4112 | 1536.7556 | 632.5801
2013-04-03 | 18:00 | PDT | 742 | 1853.7025 | 3806.7768 | 633.7085 | 1061.8439 | 1473.9227 | 597.8856
2013-04-03 | 18:15 | PDT | 750 | 1896.602 | 3875.4141 | 654.9001 | 1084.1238 | 1501.6311 | 613.1441
2013-04-03 | 18:30 | PDT | 768 | 1995.5665 | 4032.9459 | 704.2987 | 1135.3937 | 1565.2489 | 648.4219
2013-04-03 | 18:45 | PDT | 829 | 2356.7829 | 4599.4013 | 890.0905 | 1321.1769 | 1794.2555 | 778.0132
2013-04-03 | 19:00 | PDT | 875 | 2656.6041 | 5060.8855 | 1050.0048 | 1474.0015 | 1981.0836 | 886.426
2013-04-03 | 19:15 | PDT | 931 | 3055.0073 | 5664.0786 | 1269.2324 | 1675.4736 | 2225.5882 | 1031.4686
2013-04-03 | 19:30 | PDT | 979 | 3426.9538 | 6218.5244 | 1479.8529 | 1862.1719 | 2450.6041 | 1167.7355
2013-04-03 | 19:45 | PDT | 993 | 3540.9072 | 6386.9164 | 1545.4047 | 1919.1335 | 2518.991 | 1209.6294
2013-04-03 | 20:00 | PDT | 1080 | 4306.6216 | 7503.1579 | 1996.6779 | 2299.4194 | 2972.804 | 1492.6533
2013-04-03 | 20:15 | PDT | 1110 | 4594.4366 | 7916.7244 | 2170.6039 | 2441.3863 | 3141.1357 | 1599.6339
2013-04-03 | 20:30 | PDT | 1090 | 4401.1724 | 7639.348 | 2053.5771 | 2346.1107 | 3028.226 | 1527.7649
2013-04-03 | 20:45 | PDT | 1060 | 4121.6318 | 7235.7234 | 1886.0576 | 2207.9085 | 2864.0047 | 1424.0543
2013-04-03 | 21:00 | PDT | 1050 | 4031.1725 | 7104.4589 | 1832.3164 | 2163.0806 | 2810.6189 | 1390.5586
2013-04-03 | 21:15 | PDT | 1030 | 3854.2746 | 6846.7849 | 1727.9212 | 2075.2584 | 2705.8538 | 1325.1534
2013-04-03 | 21:30 | PDT | 1000 | 3598.8272 | 6472.2605 | 1578.8955 | 1948.0461 | 2553.6585 | 1230.9474
2013-04-03 | 21:45 | PDT | 971 | 3362.9584 | 6123.6664 | 1443.242 | 1830.1359 | 2412.09 | 1144.237
2013-04-03 | 22:00 | PDT | 955 | 3237.3883 | 5936.9063 | 1371.8448 | 1767.174 | 2336.282 | 1098.1913
2013-04-03 | 22:15 | PDT | 955 | 3237.3883 | 5936.9063 | 1371.8448 | 1767.174 | 2336.282 | 1098.1913
2013-04-03 | 22:30 | PDT | 948 | 3183.458 | 5856.4297 | 1341.365 | 1740.09 | 2303.6241 | 1078.4417
2013-04-03 | 22:45 | PDT | 948 | 3183.458 | 5856.4297 | 1341.365 | 1740.09 | 2303.6241 | 1078.4417
2013-04-03 | 23:00 | PDT | 919 | 2966.4672 | 5530.9178 | 1219.9061 | 1630.8417 | 2171.5837 | 999.1471
2013-04-03 | 23:15 | PDT | 921 | 2981.1023 | 5552.9618 | 1228.0366 | 1638.2244 | 2180.5228 | 1004.4864
2013-04-03 | 23:30 | PDT | 902 | 2844.0158 | 5345.9419 | 1152.2427 | 1568.9852 | 2096.5905 | 954.5264
2013-04-03 | 23:45 | PDT | 910 | 2901.2073 | 5432.4561 | 1183.7632 | 1597.8948 | 2131.6615 | 975.3548
2013-04-04 | 0:00 | PDT | 902 | 2844.0158 | 5345.9419 | 1152.2427 | 1568.9852 | 2096.5905 | 954.5264
2013-04-04 | 0:15 | PDT | 857 | 2536.3984 | 4876.7153 | 985.326 | 1412.8659 | 1906.4979 | 842.8775
2013-04-04 | 0:30 | PDT | 855 | 2523.2728 | 4856.5386 | 978.3082 | 1406.1797 | 1898.3287 | 838.1288
2013-04-04 | 0:45 | PDT | 849 | 2484.171 | 4796.3502 | 957.455 | 1386.2482 | 1873.962 | 823.9902
2013-04-04 | 1:00 | PDT | 863 | 2576.0507 | 4937.5885 | 1006.581 | 1433.052 | 1931.1468 | 857.231
2013-04-04 | 1:15 | PDT | 867 | 2602.7163 | 4978.4573 | 1020.9197 | 1446.6161 | 1947.6975 | 866.8902
2013-04-04 | 1:30 | PDT | 850 | 2490.6594 | 4806.3461 | 960.9097 | 1389.5569 | 1878.0085 | 826.3355
2013-04-04 | 1:45 | PDT | 864 | 2582.6998 | 4947.7842 | 1010.153 | 1436.435 | 1935.2756 | 859.639
2013-04-04 | 2:00 | PDT | 886 | 2731.9194 | 5175.7361 | 1090.8926 | 1512.2198 | 2027.6128 | 913.7647
2013-04-04 | 2:15 | PDT | 894 | 2787.5883 | 5260.3702 | 1121.2875 | 1540.4275 | 2061.9084 | 933.997
2013-04-04 | 2:30 | PDT | 902 | 2844.0158 | 5345.9419 | 1152.2427 | 1568.9852 | 2096.5905 | 954.5264
2013-04-04 | 2:45 | PDT | 879 | 2683.8275 | 5102.4462 | 1064.7525 | 1487.8234 | 1997.9196 | 896.3032
2013-04-04 | 3:00 | PDT | 897 | 2808.6594 | 5292.3495 | 1132.8298 | 1551.0955 | 2074.8688 | 941.6606
2013-04-04 | 3:15 | PDT | 891 | 2766.6238 | 5228.5229 | 1109.824 | 1529.8088 | 2049.0023 | 926.3752
2013-04-04 | 3:30 | PDT | 909 | 2894.0164 | 5421.5901 | 1179.7921 | 1594.2618 | 2127.2563 | 972.7348
2013-04-04 | 3:45 | PDT | 927 | 3025.2992 | 5619.4522 | 1252.6451 | 1660.5067 | 2207.4879 | 1020.6184
2013-04-04 | 4:00 | PDT | 938 | 3107.4679 | 5742.7535 | 1298.6118 | 1701.8823 | 2257.5026 | 1050.6414
2013-04-04 | 4:15 | PDT | 936 | 3092.4178 | 5720.1997 | 1290.1719 | 1694.3088 | 2248.3531 | 1045.1394
2013-04-04 | 4:30 | PDT | 943 | 3145.3085 | 5799.4024 | 1319.8728 | 1720.9152 | 2280.4852 | 1064.4809
2013-04-04 | 4:45 | PDT | 941 | 3130.1353 | 5776.6975 | 1311.3407 | 1713.2851 | 2271.2735 | 1058.9306
2013-04-04 | 5:00 | PDT | 938 | 3107.4679 | 5742.7535 | 1298.6118 | 1701.8823 | 2257.5026 | 1050.6414
2013-04-04 | 5:15 | PDT | 946 | 3168.1611 | 5833.5733 | 1332.7403 | 1732.403 | 2294.3498 | 1072.8428
2013-04-04 | 5:30 | PDT | 953 | 3221.9175 | 5913.8368 | 1363.0896 | 1759.4071 | 2326.9198 | 1092.5241
2013-04-04 | 5:45 | PDT | 937 | 3099.9367 | 5731.4691 | 1294.3872 | 1698.0927 | 2252.9247 | 1047.888
2013-04-04 | 6:00 | PDT | 927 | 3025.2992 | 5619.4522 | 1252.6451 | 1660.5067 | 2207.4879 | 1020.6184
2013-04-04 | 6:15 | PDT | 890 | 2759.6594 | 5217.9363 | 1106.0203 | 1526.2801 | 2044.7124 | 923.8439
2013-04-04 | 6:30 | PDT | 919 | 2966.4672 | 5530.9178 | 1219.9061 | 1630.8417 | 2171.5837 | 999.1471
2013-04-04 | 6:45 | PDT | 897 | 2808.6594 | 5292.3495 | 1132.8298 | 1551.0955 | 2074.8688 | 941.6606
2013-04-04 | 7:00 | PDT | 894 | 2787.5883 | 5260.3702 | 1121.2875 | 1540.4275 | 2061.9084 | 933.997
2013-04-04 | 7:15 | PDT | 884 | 2718.1202 | 5154.7235 | 1083.3808 | 1505.2223 | 2019.099 | 908.7527
2013-04-04 | 7:30 | PDT | 895 | 2794.6001 | 5271.0153 | 1125.1262 | 1543.9781 | 2066.2225 | 936.5469
2013-04-04 | 7:45 | PDT | 873 | 2643.0624 | 5040.1919 | 1042.6823 | 1467.1229 | 1972.7014 | 881.5148
2013-04-04 | 8:00 | PDT | 861 | 2562.7872 | 4917.2402 | 999.4623 | 1426.302 | 1922.9069 | 852.4285
2013-04-04 | 8:15 | PDT | 828 | 2350.5317 | 4589.7014 | 886.8079 | 1317.9781 | 1790.3309 | 775.7604
2013-04-04 | 8:30 | PDT | 848 | 2477.694 | 4786.3686 | 954.0086 | 1382.9448 | 1869.9214 | 821.6494
2013-04-04 | 8:45 | PDT | 854 | 2516.7273 | 4846.4716 | 974.8118 | 1402.8445 | 1894.2529 | 835.7612
2013-04-04 | 9:00 | PDT | 828 | 2350.5317 | 4589.7014 | 886.8079 | 1317.9781 | 1790.3309 | 775.7604
2013-04-04 | 9:15 | PDT | 840 | 2426.287 | 4707.0253 | 926.7349 | 1356.7069 | 1837.8065 | 803.0824
2013-04-04 | 9:30 | PDT | 837 | 2407.1962 | 4677.5045 | 916.643 | 1346.9543 | 1825.8595 | 796.1926
2013-04-04 | 9:45 | PDT | 829 | 2356.7829 | 4599.4013 | 890.0905 | 1321.1769 | 1794.2555 | 778.0132
2013-04-04 | 10:00 | PDT | 835 | 2394.5254 | 4657.8945 | 909.956 | 1340.4786 | 1817.9238 | 791.6215
2013-04-04 | 10:15 | PDT | 832 | 2375.6036 | 4628.5847 | 899.9866 | 1330.8043 | 1806.0636 | 784.7976
2013-04-04 | 10:30 | PDT | 836 | 2400.8552 | 4667.6925 | 913.2954 | 1343.7139 | 1821.8887 | 793.9048
2013-04-04 | 10:45 | PDT | 839 | 2419.9121 | 4697.1709 | 923.3627 | 1353.4508 | 1833.8184 | 800.7814
2013-04-04 | 11:00 | PDT | 830 | 2363.0453 | 4609.1151 | 893.3811 | 1324.3808 | 1798.1857 | 780.2703
2013-04-04 | 11:15 | PDT | 822 | 2313.2592 | 4531.7959 | 867.2824 | 1298.8943 | 1766.9047 | 762.3354
2013-04-04 | 11:30 | PDT | 859 | 2549.5698 | 4896.9492 | 992.3774 | 1419.5733 | 1914.6906 | 847.644
2013-04-04 | 11:45 | PDT | 850 | 2490.6594 | 4806.3461 | 960.9097 | 1389.5569 | 1878.0085 | 826.3355
2013-04-04 | 12:00 | PDT | 854 | 2516.7273 | 4846.4716 | 974.8118 | 1402.8445 | 1894.2529 | 835.7612
2013-04-04 | 12:15 | PDT | 824 | 2325.6388 | 4551.0419 | 873.7587 | 1305.2348 | 1774.6904 | 766.793
2013-04-04 | 12:30 | PDT | 838 | 2413.5485 | 4687.3307 | 919.9988 | 1350.1999 | 1829.836 | 798.4848
2013-04-04 | 12:45 | PDT | 854 | 2516.7273 | 4846.4716 | 974.8118 | 1402.8445 | 1894.2529 | 835.7612
2013-04-04 | 13:00 | PDT | 856 | 2529.8299 | 4866.6198 | 981.8129 | 1409.5201 | 1902.4103 | 840.5009
2013-04-04 | 13:15 | PDT | 871 | 2629.5672 | 5019.556 | 1035.394 | 1460.2659 | 1964.343 | 876.6218
2013-04-04 | 13:30 | PDT | 847 | 2471.2284 | 4776.4011 | 950.5705 | 1379.6467 | 1865.8866 | 819.313
2013-04-04 | 13:45 | PDT | 864 | 2582.6998 | 4947.7842 | 1010.153 | 1436.435 | 1935.2756 | 859.639
2013-04-04 | 14:00 | PDT | 885 | 2725.0139 | 5165.2225 | 1087.1323 | 1508.7184 | 2023.3529 | 911.2564
2013-04-04 | 14:15 | PDT | 903 | 2851.1229 | 5356.7045 | 1156.1517 | 1572.5796 | 2100.9531 | 957.1135
2013-04-04 | 14:30 | PDT | 881 | 2697.5094 | 5123.3136 | 1072.1779 | 1494.7667 | 2006.3734 | 901.2693
2013-04-04 | 14:45 | PDT | 906 | 2872.5158 | 5389.0809 | 1167.932 | 1583.3958 | 2114.0773 | 964.9031
2013-04-04 | 15:00 | PDT | 903 | 2851.1229 | 5356.7045 | 1156.1517 | 1572.5796 | 2100.9531 | 957.1135
2013-04-04 | 15:15 | PDT | 928 | 3032.7079 | 5630.5863 | 1256.7783 | 1664.24 | 2212.0037 | 1023.3238
2013-04-04 | 15:30 | PDT | 920 | 2973.7787 | 5541.9324 | 1223.9668 | 1634.5303 | 2176.0501 | 1001.8144
2013-04-04 | 15:45 | PDT | 900 | 2829.8375 | 5324.4608 | 1144.4511 | 1561.8128 | 2087.8836 | 949.3661
2013-04-04 | 16:00 | PDT | 896 | 2801.6239 | 5281.6751 | 1128.9736 | 1547.5341 | 2070.5426 | 939.1014
2013-04-04 | 16:15 | PDT | 909 | 2894.0164 | 5421.5901 | 1179.7921 | 1594.2618 | 2127.2563 | 972.7348
2013-04-04 | 16:30 | PDT | 901 | 2836.9207 | 5335.194 | 1148.3425 | 1565.3962 | 2092.2341 | 951.9439
2013-04-04 | 16:45 | PDT | 900 | 2829.8375 | 5324.4608 | 1144.4511 | 1561.8128 | 2087.8836 | 949.3661
2013-04-04 | 17:00 | PDT | 888 | 2745.7658 | 5196.807 | 1098.4391 | 1519.2391 | 2036.1506 | 918.795
2013-04-04 | 17:15 | PDT | 887 | 2738.8367 | 5186.2643 | 1094.6615 | 1515.7267 | 2031.8787 | 916.2775
2013-04-04 | 17:30 | PDT | 866 | 2596.0326 | 4968.2185 | 1017.3223 | 1443.2171 | 1943.5509 | 864.4686
2013-04-04 | 17:45 | PDT | 865 | 2589.3604 | 4957.9942 | 1013.7334 | 1439.8234 | 1939.4103 | 862.0516
2013-04-04 | 18:00 | PDT | 863 | 2576.0507 | 4937.5885 | 1006.581 | 1433.052 | 1931.1468 | 857.231
2013-04-04 | 18:15 | PDT | 860 | 2556.1728 | 4907.0876 | 995.9157 | 1422.935 | 1918.7958 | 850.034
2013-04-04 | 18:30 | PDT | 856 | 2529.8299 | 4866.6198 | 981.8129 | 1409.5201 | 1902.4103 | 840.5009
2013-04-04 | 18:45 | PDT | 865 | 2589.3604 | 4957.9942 | 1013.7334 | 1439.8234 | 1939.4103 | 862.0516
2013-04-04 | 19:00 | PDT | 872 | 2636.309 | 5029.8667 | 1039.0339 | 1463.6917 | 1968.5192 | 879.066
2013-04-04 | 19:15 | PDT | 892 | 2773.6002 | 5239.124 | 1113.6365 | 1533.3429 | 2053.2983 | 928.9112
2013-04-04 | 19:30 | PDT | 891 | 2766.6238 | 5228.5229 | 1109.824 | 1529.8088 | 2049.0023 | 926.3752
2013-04-04 | 19:45 | PDT | 874 | 2649.8274 | 5050.5314 | 1046.3393 | 1470.5595 | 1976.8895 | 883.9681
2013-04-04 | 20:00 | PDT | 896 | 2801.6239 | 5281.6751 | 1128.9736 | 1547.5341 | 2070.5426 | 939.1014
2013-04-04 | 20:15 | PDT | 880 | 2690.6626 | 5112.8726 | 1068.4609 | 1491.2923 | 2002.1435 | 898.7839
2013-04-04 | 20:30 | PDT | 881 | 2697.5094 | 5123.3136 | 1072.1779 | 1494.7667 | 2006.3734 | 901.2693
2013-04-04 | 20:45 | PDT | 874 | 2649.8274 | 5050.5314 | 1046.3393 | 1470.5595 | 1976.8895 | 883.9681
2013-04-04 | 21:00 | PDT | 866 | 2596.0326 | 4968.2185 | 1017.3223 | 1443.2171 | 1943.5509 | 864.4686
2013-04-04 | 21:15 | PDT | 874 | 2649.8274 | 5050.5314 | 1046.3393 | 1470.5595 | 1976.8895 | 883.9681
2013-04-04 | 21:30 | PDT | 870 | 2622.8371 | 5009.2597 | 1031.7627 | 1456.8454 | 1960.1727 | 874.1821
2013-04-04 | 21:45 | PDT | 900 | 2829.8375 | 5324.4608 | 1144.4511 | 1561.8128 | 2087.8836 | 949.3661
2013-04-04 | 22:00 | PDT | 952 | 3214.2007 | 5902.325 | 1358.726 | 1755.5323 | 2322.2481 | 1089.6979
2013-04-04 | 22:15 | PDT | 928 | 3032.7079 | 5630.5863 | 1256.7783 | 1664.24 | 2212.0037 | 1023.3238
2013-04-04 | 22:30 | PDT | 949 | 3191.125 | 5867.8807 | 1345.6913 | 1743.942 | 2308.2707 | 1081.2484
2013-04-04 | 22:45 | PDT | 969 | 3347.0861 | 6100.1063 | 1434.1848 | 1822.1849 | 2402.5252 | 1138.4121
2013-04-04 | 23:00 | PDT | 945 | 3160.5312 | 5822.1678 | 1328.4419 | 1728.5681 | 2289.722 | 1070.0507
2013-04-04 | 23:15 | PDT | 960 | 3276.284 | 5994.8472 | 1393.8969 | 1786.6913 | 2359.798 | 1112.445
2013-04-04 | 23:30 | PDT | 978 | 3418.91 | 6206.613 | 1475.243 | 1858.1471 | 2445.7675 | 1164.7808
2013-04-04 | 23:45 | PDT | 996 | 3565.6527 | 6423.3984 | 1559.6992 | 1931.4892 | 2533.8097 | 1218.7352
2013-04-05 | 0:00 | PDT | 1010 | 3682.6699 | 6595.5172 | 1627.5752 | 1989.8531 | 2603.7356 | 1261.8348
2013-04-05 | 0:15 | PDT | 1040 | 3942.0568 | 6974.816 | 1779.6076 | 2118.8653 | 2757.9034 | 1357.593
2013-04-05 | 0:30 | PDT | 1060 | 4121.6318 | 7235.7234 | 1886.0576 | 2207.9085 | 2864.0047 | 1424.0543
2013-04-05 | 0:45 | PDT | 1090 | 4401.1724 | 7639.348 | 2053.5771 | 2346.1107 | 3028.226 | 1527.7649
2013-04-05 | 1:00 | PDT | 1120 | 4693.1702 | 8057.9307 | 2230.7518 | 2489.9791 | 3198.632 | 1636.3997
2013-04-05 | 1:15 | PDT | 1150 | 4997.8987 | 8491.7434 | 2417.8539 | 2639.6278 | 3375.3375 | 1750.0731
2013-04-05 | 1:30 | PDT | 1150 | 4997.8987 | 8491.7434 | 2417.8539 | 2639.6278 | 3375.3375 | 1750.0731
2013-04-05 | 1:45 | PDT | 1170 | 5208.2588 | 8789.5473 | 2548.2384 | 2742.6613 | 3496.6974 | 1828.7112
2013-04-05 | 2:00 | PDT | >1,200 | >5,530 | >9,250 | >2,750 | >2,900 | >3,680 | >1,950
2013-04-05 | 2:15 | PDT | >1,200 | >5,530 | >9,250 | >2,750 | >2,900 | >3,680 | >1,950
2013-04-05 | 2:30 | PDT | >1,200 | >5,530 | >9,250 | >2,750 | >2,900 | >3,680 | >1,950
2013-04-05 | 2:45 | PDT | >1,200 | >5,530 | >9,250 | >2,750 | >2,900 | >3,680 | >1,950
2013-04-05 | 3:00 | PDT | >1,200 | >5,530 | >9,250 | >2,750 | >2,900 | >3,680 | >1,950
2013-04-05 | 3:15 | PDT | >1,200 | >5,530 | >9,250 | >2,750 | >2,900 | >3,680 | >1,950
2013-04-05 | 3:30 | PDT | >1,200 | >5,530 | >9,250 | >2,750 | >2,900 | >3,680 | >1,950
2013-04-05 | 3:45 | PDT | >1,200 | >5,530 | >9,250 | >2,750 | >2,900 | >3,680 | >1,950
2013-04-05 | 4:00 | PDT | >1,200 | >5,530 | >9,250 | >2,750 | >2,900 | >3,680 | >1,950
2013-04-05 | 4:15 | PDT | >1,200 | >5,530 | >9,250 | >2,750 | >2,900 | >3,680 | >1,950
2013-04-05 | 4:30 | PDT | >1,200 | >5,530 | >9,250 | >2,750 | >2,900 | >3,680 | >1,950
2013-04-05 | 4:45 | PDT | >1,200 | >5,530 | >9,250 | >2,750 | >2,900 | >3,680 | >1,950
2013-04-05 | 5:00 | PDT | >1,200 | >5,530 | >9,250 | >2,750 | >2,900 | >3,680 | >1,950
2013-04-05 | 5:15 | PDT | >1,200 | >5,530 | >9,250 | >2,750 | >2,900 | >3,680 | >1,950
2013-04-05 | 5:30 | PDT | >1,200 | >5,530 | >9,250 | >2,750 | >2,900 | >3,680 | >1,950
2013-04-05 | 5:45 | PDT | >1,200 | >5,530 | >9,250 | >2,750 | >2,900 | >3,680 | >1,950
2013-04-05 | 6:00 | PDT | >1,200 | >5,530 | >9,250 | >2,750 | >2,900 | >3,680 | >1,950
2013-04-05 | 6:15 | PDT | >1,200 | >5,530 | >9,250 | >2,750 | >2,900 | >3,680 | >1,950
2013-04-05 | 6:30 | PDT | >1,200 | >5,530 | >9,250 | >2,750 | >2,900 | >3,680 | >1,950
2013-04-05 | 6:45 | PDT | >1,200 | >5,530 | >9,250 | >2,750 | >2,900 | >3,680 | >1,950
2013-04-05 | 7:00 | PDT | >1,200 | >5,530 | >9,250 | >2,750 | >2,900 | >3,680 | >1,950
2013-04-05 | 7:15 | PDT | >1,200 | >5,530 | >9,250 | >2,750 | >2,900 | >3,680 | >1,950
2013-04-05 | 7:30 | PDT | >1,200 | >5,530 | >9,250 | >2,750 | >2,900 | >3,680 | >1,950
2013-04-05 | 7:45 | PDT | >1,200 | >5,530 | >9,250 | >2,750 | >2,900 | >3,680 | >1,950
2013-04-05 | 8:00 | PDT | >1,200 | >5,530 | >9,250 | >2,750 | >2,900 | >3,680 | >1,950
2013-04-05 | 8:15 | PDT | >1,200 | >5,530 | >9,250 | >2,750 | >2,900 | >3,680 | >1,950
2013-04-05 | 8:30 | PDT | >1,200 | >5,530 | >9,250 | >2,750 | >2,900 | >3,680 | >1,950
2013-04-05 | 8:45 | PDT | >1,200 | >5,530 | >9,250 | >2,750 | >2,900 | >3,680 | >1,950
2013-04-05 | 9:00 | PDT | >1,200 | >5,530 | >9,250 | >2,750 | >2,900 | >3,680 | >1,950
2013-04-05 | 9:15 | PDT | >1,200 | >5,530 | >9,250 | >2,750 | >2,900 | >3,680 | >1,950
2013-04-05 | 9:30 | PDT | >1,200 | >5,530 | >9,250 | >2,750 | >2,900 | >3,680 | >1,950
2013-04-05 | 9:45 | PDT | >1,200 | >5,530 | >9,250 | >2,750 | >2,900 | >3,680 | >1,950
2013-04-05 | 10:00 | PDT | >1,200 | >5,530 | >9,250 | >2,750 | >2,900 | >3,680 | >1,950
2013-04-05 | 10:15 | PDT | >1,200 | >5,530 | >9,250 | >2,750 | >2,900 | >3,680 | >1,950
2013-04-05 | 10:30 | PDT | >1,200 | >5,530 | >9,250 | >2,750 | >2,900 | >3,680 | >1,950
2013-04-05 | 10:45 | PDT | >1,200 | >5,530 | >9,250 | >2,750 | >2,900 | >3,680 | >1,950
2013-04-05 | 11:00 | PDT | >1,200 | >5,530 | >9,250 | >2,750 | >2,900 | >3,680 | >1,950
2013-04-05 | 11:15 | PDT | >1,200 | >5,530 | >9,250 | >2,750 | >2,900 | >3,680 | >1,950
2013-04-05 | 11:30 | PDT | >1,200 | >5,530 | >9,250 | >2,750 | >2,900 | >3,680 | >1,950
2013-04-05 | 11:45 | PDT | >1,200 | >5,530 | >9,250 | >2,750 | >2,900 | >3,680 | >1,950
2013-04-05 | 12:00 | PDT | >1,200 | >5,530 | >9,250 | >2,750 | >2,900 | >3,680 | >1,950
2013-04-05 | 12:15 | PDT | >1,200 | >5,530 | >9,250 | >2,750 | >2,900 | >3,680 | >1,950
2013-04-05 | 12:30 | PDT | >1,200 | >5,530 | >9,250 | >2,750 | >2,900 | >3,680 | >1,950
2013-04-05 | 12:45 | PDT | >1,200 | >5,530 | >9,250 | >2,750 | >2,900 | >3,680 | >1,950
2013-04-05 | 13:00 | PDT | >1,200 | >5,530 | >9,250 | >2,750 | >2,900 | >3,680 | >1,950
2013-04-05 | 13:15 | PDT | >1,200 | >5,530 | >9,250 | >2,750 | >2,900 | >3,680 | >1,950
2013-04-05 | 13:30 | PDT | >1,200 | >5,530 | >9,250 | >2,750 | >2,900 | >3,680 | >1,950
2013-04-05 | 13:45 | PDT | >1,200 | >5,530 | >9,250 | >2,750 | >2,900 | >3,680 | >1,950
2013-04-05 | 14:00 | PDT | >1,200 | >5,530 | >9,250 | >2,750 | >2,900 | >3,680 | >1,950
2013-04-05 | 14:15 | PDT | >1,200 | >5,530 | >9,250 | >2,750 | >2,900 | >3,680 | >1,950
2013-04-05 | 14:30 | PDT | >1,200 | >5,530 | >9,250 | >2,750 | >2,900 | >3,680 | >1,950
2013-04-05 | 14:45 | PDT | >1,200 | >5,530 | >9,250 | >2,750 | >2,900 | >3,680 | >1,950
2013-04-05 | 15:00 | PDT | >1,200 | >5,530 | >9,250 | >2,750 | >2,900 | >3,680 | >1,950
2013-04-05 | 15:15 | PDT | >1,200 | >5,530 | >9,250 | >2,750 | >2,900 | >3,680 | >1,950
2013-04-05 | 15:30 | PDT | >1,200 | >5,530 | >9,250 | >2,750 | >2,900 | >3,680 | >1,950
2013-04-05 | 15:45 | PDT | >1,200 | >5,530 | >9,250 | >2,750 | >2,900 | >3,680 | >1,950
2013-04-05 | 16:00 | PDT | >1,200 | >5,530 | >9,250 | >2,750 | >2,900 | >3,680 | >1,950
2013-04-05 | 16:15 | PDT | >1,200 | >5,530 | >9,250 | >2,750 | >2,900 | >3,680 | >1,950
2013-04-05 | 16:30 | PDT | >1,200 | >5,530 | >9,250 | >2,750 | >2,900 | >3,680 | >1,950
2013-04-05 | 16:45 | PDT | >1,200 | >5,530 | >9,250 | >2,750 | >2,900 | >3,680 | >1,950
2013-04-05 | 17:00 | PDT | >1,200 | >5,530 | >9,250 | >2,750 | >2,900 | >3,680 | >1,950
2013-04-05 | 17:15 | PDT | >1,200 | >5,530 | >9,250 | >2,750 | >2,900 | >3,680 | >1,950
2013-04-05 | 17:30 | PDT | >1,200 | >5,530 | >9,250 | >2,750 | >2,900 | >3,680 | >1,950
2013-04-05 | 17:45 | PDT | >1,200 | >5,530 | >9,250 | >2,750 | >2,900 | >3,680 | >1,950
2013-04-05 | 18:00 | PDT | >1,200 | >5,530 | >9,250 | >2,750 | >2,900 | >3,680 | >1,950
2013-04-05 | 18:15 | PDT | >1,200 | >5,530 | >9,250 | >2,750 | >2,900 | >3,680 | >1,950
2013-04-05 | 18:30 | PDT | >1,200 | >5,530 | >9,250 | >2,750 | >2,900 | >3,680 | >1,950
2013-04-05 | 18:45 | PDT | >1,200 | >5,530 | >9,250 | >2,750 | >2,900 | >3,680 | >1,950
2013-04-05 | 19:00 | PDT | >1,200 | >5,530 | >9,250 | >2,750 | >2,900 | >3,680 | >1,950
2013-04-05 | 19:15 | PDT | >1,200 | >5,530 | >9,250 | >2,750 | >2,900 | >3,680 | >1,950
2013-04-05 | 19:30 | PDT | >1,200 | >5,530 | >9,250 | >2,750 | >2,900 | >3,680 | >1,950
2013-04-05 | 19:45 | PDT | >1,200 | >5,530 | >9,250 | >2,750 | >2,900 | >3,680 | >1,950
2013-04-05 | 20:00 | PDT | >1,200 | >5,530 | >9,250 | >2,750 | >2,900 | >3,680 | >1,950
2013-04-05 | 20:15 | PDT | >1,200 | >5,530 | >9,250 | >2,750 | >2,900 | >3,680 | >1,950
2013-04-05 | 20:30 | PDT | >1,200 | >5,530 | >9,250 | >2,750 | >2,900 | >3,680 | >1,950
2013-04-05 | 20:45 | PDT | >1,200 | >5,530 | >9,250 | >2,750 | >2,900 | >3,680 | >1,950
2013-04-05 | 21:00 | PDT | >1,200 | >5,530 | >9,250 | >2,750 | >2,900 | >3,680 | >1,950
2013-04-05 | 21:15 | PDT | >1,200 | >5,530 | >9,250 | >2,750 | >2,900 | >3,680 | >1,950
2013-04-05 | 21:30 | PDT | >1,200 | >5,530 | >9,250 | >2,750 | >2,900 | >3,680 | >1,950
2013-04-05 | 21:45 | PDT | >1,200 | >5,530 | >9,250 | >2,750 | >2,900 | >3,680 | >1,950
2013-04-05 | 22:00 | PDT | >1,200 | >5,530 | >9,250 | >2,750 | >2,900 | >3,680 | >1,950
2013-04-05 | 22:15 | PDT | >1,200 | >5,530 | >9,250 | >2,750 | >2,900 | >3,680 | >1,950
2013-04-05 | 22:30 | PDT | >1,200 | >5,530 | >9,250 | >2,750 | >2,900 | >3,680 | >1,950
2013-04-05 | 22:45 | PDT | >1,200 | >5,530 | >9,250 | >2,750 | >2,900 | >3,680 | >1,950
2013-04-05 | 23:00 | PDT | >1,200 | >5,530 | >9,250 | >2,750 | >2,900 | >3,680 | >1,950
2013-04-05 | 23:15 | PDT | >1,200 | >5,530 | >9,250 | >2,750 | >2,900 | >3,680 | >1,950
2013-04-05 | 23:30 | PDT | >1,200 | >5,530 | >9,250 | >2,750 | >2,900 | >3,680 | >1,950
2013-04-05 | 23:45 | PDT | >1,200 | >5,530 | >9,250 | >2,750 | >2,900 | >3,680 | >1,950
2013-04-06 | 0:00 | PDT | >1,200 | >5,530 | >9,250 | >2,750 | >2,900 | >3,680 | >1,950
2013-04-06 | 0:15 | PDT | >1,200 | >5,530 | >9,250 | >2,750 | >2,900 | >3,680 | >1,950
2013-04-06 | 0:30 | PDT | >1,200 | >5,530 | >9,250 | >2,750 | >2,900 | >3,680 | >1,950
2013-04-06 | 0:45 | PDT | >1,200 | >5,530 | >9,250 | >2,750 | >2,900 | >3,680 | >1,950
2013-04-06 | 1:00 | PDT | >1,200 | >5,530 | >9,250 | >2,750 | >2,900 | >3,680 | >1,950
2013-04-06 | 1:15 | PDT | >1,200 | >5,530 | >9,250 | >2,750 | >2,900 | >3,680 | >1,950
2013-04-06 | 1:30 | PDT | >1,200 | >5,530 | >9,250 | >2,750 | >2,900 | >3,680 | >1,950
2013-04-06 | 1:45 | PDT | >1,200 | >5,530 | >9,250 | >2,750 | >2,900 | >3,680 | >1,950
2013-04-06 | 2:00 | PDT | >1,200 | >5,530 | >9,250 | >2,750 | >2,900 | >3,680 | >1,950
2013-04-06 | 2:15 | PDT | >1,200 | >5,530 | >9,250 | >2,750 | >2,900 | >3,680 | >1,950
2013-04-06 | 2:30 | PDT | >1,200 | >5,530 | >9,250 | >2,750 | >2,900 | >3,680 | >1,950
2013-04-06 | 2:45 | PDT | >1,200 | >5,530 | >9,250 | >2,750 | >2,900 | >3,680 | >1,950
2013-04-06 | 3:00 | PDT | >1,200 | >5,530 | >9,250 | >2,750 | >2,900 | >3,680 | >1,950
2013-04-06 | 3:15 | PDT | >1,200 | >5,530 | >9,250 | >2,750 | >2,900 | >3,680 | >1,950
2013-04-06 | 3:30 | PDT | >1,200 | >5,530 | >9,250 | >2,750 | >2,900 | >3,680 | >1,950
2013-04-06 | 3:45 | PDT | >1,200 | >5,530 | >9,250 | >2,750 | >2,900 | >3,680 | >1,950
2013-04-06 | 4:00 | PDT | >1,200 | >5,530 | >9,250 | >2,750 | >2,900 | >3,680 | >1,950
2013-04-06 | 4:15 | PDT | >1,200 | >5,530 | >9,250 | >2,750 | >2,900 | >3,680 | >1,950
2013-04-06 | 4:30 | PDT | >1,200 | >5,530 | >9,250 | >2,750 | >2,900 | >3,680 | >1,950
2013-04-06 | 4:45 | PDT | >1,200 | >5,530 | >9,250 | >2,750 | >2,900 | >3,680 | >1,950
2013-04-06 | 5:00 | PDT | >1,200 | >5,530 | >9,250 | >2,750 | >2,900 | >3,680 | >1,950
2013-04-06 | 5:15 | PDT | >1,200 | >5,530 | >9,250 | >2,750 | >2,900 | >3,680 | >1,950
2013-04-06 | 5:30 | PDT | >1,200 | >5,530 | >9,250 | >2,750 | >2,900 | >3,680 | >1,950
2013-04-06 | 5:45 | PDT | >1,200 | >5,530 | >9,250 | >2,750 | >2,900 | >3,680 | >1,950
2013-04-06 | 6:00 | PDT | >1,200 | >5,530 | >9,250 | >2,750 | >2,900 | >3,680 | >1,950
2013-04-06 | 6:15 | PDT | >1,200 | >5,530 | >9,250 | >2,750 | >2,900 | >3,680 | >1,950
2013-04-06 | 6:30 | PDT | >1,200 | >5,530 | >9,250 | >2,750 | >2,900 | >3,680 | >1,950
2013-04-06 | 6:45 | PDT | >1,200 | >5,530 | >9,250 | >2,750 | >2,900 | >3,680 | >1,950
2013-04-06 | 7:00 | PDT | >1,200 | >5,530 | >9,250 | >2,750 | >2,900 | >3,680 | >1,950
2013-04-06 | 7:15 | PDT | >1,200 | >5,530 | >9,250 | >2,750 | >2,900 | >3,680 | >1,950
2013-04-06 | 7:30 | PDT | >1,200 | >5,530 | >9,250 | >2,750 | >2,900 | >3,680 | >1,950
2013-04-06 | 7:45 | PDT | >1,200 | >5,530 | >9,250 | >2,750 | >2,900 | >3,680 | >1,950
2013-04-06 | 8:00 | PDT | >1,200 | >5,530 | >9,250 | >2,750 | >2,900 | >3,680 | >1,950
2013-04-06 | 8:15 | PDT | >1,200 | >5,530 | >9,250 | >2,750 | >2,900 | >3,680 | >1,950
2013-04-06 | 8:30 | PDT | >1,200 | >5,530 | >9,250 | >2,750 | >2,900 | >3,680 | >1,950
2013-04-06 | 8:45 | PDT | >1,200 | >5,530 | >9,250 | >2,750 | >2,900 | >3,680 | >1,950
2013-04-06 | 9:00 | PDT | >1,200 | >5,530 | >9,250 | >2,750 | >2,900 | >3,680 | >1,950
2013-04-06 | 9:15 | PDT | >1,200 | >5,530 | >9,250 | >2,750 | >2,900 | >3,680 | >1,950
2013-04-06 | 9:30 | PDT | >1,200 | >5,530 | >9,250 | >2,750 | >2,900 | >3,680 | >1,950
2013-04-06 | 9:45 | PDT | >1,200 | >5,530 | >9,250 | >2,750 | >2,900 | >3,680 | >1,950
2013-04-06 | 10:00 | PDT | >1,200 | >5,530 | >9,250 | >2,750 | >2,900 | >3,680 | >1,950
2013-04-06 | 10:15 | PDT | >1,200 | >5,530 | >9,250 | >2,750 | >2,900 | >3,680 | >1,950
2013-04-06 | 10:30 | PDT | >1,200 | >5,530 | >9,250 | >2,750 | >2,900 | >3,680 | >1,950
2013-04-06 | 10:45 | PDT | >1,200 | >5,530 | >9,250 | >2,750 | >2,900 | >3,680 | >1,950
2013-04-06 | 11:00 | PDT | >1,200 | >5,530 | >9,250 | >2,750 | >2,900 | >3,680 | >1,950
2013-04-06 | 11:15 | PDT | >1,200 | >5,530 | >9,250 | >2,750 | >2,900 | >3,680 | >1,950
2013-04-06 | 11:30 | PDT | >1,200 | >5,530 | >9,250 | >2,750 | >2,900 | >3,680 | >1,950
2013-04-06 | 11:45 | PDT | >1,200 | >5,530 | >9,250 | >2,750 | >2,900 | >3,680 | >1,950
2013-04-06 | 12:00 | PDT | >1,200 | >5,530 | >9,250 | >2,750 | >2,900 | >3,680 | >1,950
2013-04-06 | 12:15 | PDT | >1,200 | >5,530 | >9,250 | >2,750 | >2,900 | >3,680 | >1,950
2013-04-06 | 12:30 | PDT | >1,200 | >5,530 | >9,250 | >2,750 | >2,900 | >3,680 | >1,950
2013-04-06 | 12:45 | PDT | >1,200 | >5,530 | >9,250 | >2,750 | >2,900 | >3,680 | >1,950
2013-04-06 | 13:00 | PDT | >1,200 | >5,530 | >9,250 | >2,750 | >2,900 | >3,680 | >1,950
2013-04-06 | 13:15 | PDT | >1,200 | >5,530 | >9,250 | >2,750 | >2,900 | >3,680 | >1,950
2013-04-06 | 13:30 | PDT | >1,200 | >5,530 | >9,250 | >2,750 | >2,900 | >3,680 | >1,950
2013-04-06 | 13:45 | PDT | >1,200 | >5,530 | >9,250 | >2,750 | >2,900 | >3,680 | >1,950
2013-04-06 | 14:00 | PDT | >1,200 | >5,530 | >9,250 | >2,750 | >2,900 | >3,680 | >1,950
2013-04-06 | 14:15 | PDT | >1,200 | >5,530 | >9,250 | >2,750 | >2,900 | >3,680 | >1,950
2013-04-06 | 14:30 | PDT | >1,200 | >5,530 | >9,250 | >2,750 | >2,900 | >3,680 | >1,950
2013-04-06 | 14:45 | PDT | >1,200 | >5,530 | >9,250 | >2,750 | >2,900 | >3,680 | >1,950
2013-04-06 | 15:00 | PDT | >1,200 | >5,530 | >9,250 | >2,750 | >2,900 | >3,680 | >1,950
2013-04-06 | 15:15 | PDT | >1,200 | >5,530 | >9,250 | >2,750 | >2,900 | >3,680 | >1,950
2013-04-06 | 15:30 | PDT | >1,200 | >5,530 | >9,250 | >2,750 | >2,900 | >3,680 | >1,950
2013-04-06 | 15:45 | PDT | >1,200 | >5,530 | >9,250 | >2,750 | >2,900 | >3,680 | >1,950
2013-04-06 | 16:00 | PDT | >1,200 | >5,530 | >9,250 | >2,750 | >2,900 | >3,680 | >1,950
2013-04-06 | 16:15 | PDT | >1,200 | >5,530 | >9,250 | >2,750 | >2,900 | >3,680 | >1,950
2013-04-06 | 16:30 | PDT | >1,200 | >5,530 | >9,250 | >2,750 | >2,900 | >3,680 | >1,950
2013-04-06 | 16:45 | PDT | >1,200 | >5,530 | >9,250 | >2,750 | >2,900 | >3,680 | >1,950
2013-04-06 | 17:00 | PDT | >1,200 | >5,530 | >9,250 | >2,750 | >2,900 | >3,680 | >1,950
2013-04-06 | 17:15 | PDT | >1,200 | >5,530 | >9,250 | >2,750 | >2,900 | >3,680 | >1,950
2013-04-06 | 17:30 | PDT | >1,200 | >5,530 | >9,250 | >2,750 | >2,900 | >3,680 | >1,950
2013-04-06 | 17:45 | PDT | >1,200 | >5,530 | >9,250 | >2,750 | >2,900 | >3,680 | >1,950
2013-04-06 | 18:00 | PDT | >1,200 | >5,530 | >9,250 | >2,750 | >2,900 | >3,680 | >1,950
2013-04-06 | 18:15 | PDT | >1,200 | >5,530 | >9,250 | >2,750 | >2,900 | >3,680 | >1,950
2013-04-06 | 18:30 | PDT | >1,200 | >5,530 | >9,250 | >2,750 | >2,900 | >3,680 | >1,950
2013-04-06 | 18:45 | PDT | >1,200 | >5,530 | >9,250 | >2,750 | >2,900 | >3,680 | >1,950
2013-04-06 | 19:00 | PDT | >1,200 | >5,530 | >9,250 | >2,750 | >2,900 | >3,680 | >1,950
2013-04-06 | 19:15 | PDT | >1,200 | >5,530 | >9,250 | >2,750 | >2,900 | >3,680 | >1,950
2013-04-06 | 19:30 | PDT | >1,200 | >5,530 | >9,250 | >2,750 | >2,900 | >3,680 | >1,950
2013-04-06 | 19:45 | PDT | >1,200 | >5,530 | >9,250 | >2,750 | >2,900 | >3,680 | >1,950
2013-04-06 | 20:00 | PDT | >1,200 | >5,530 | >9,250 | >2,750 | >2,900 | >3,680 | >1,950
2013-04-06 | 20:15 | PDT | >1,200 | >5,530 | >9,250 | >2,750 | >2,900 | >3,680 | >1,950
2013-04-06 | 20:30 | PDT | >1,200 | >5,530 | >9,250 | >2,750 | >2,900 | >3,680 | >1,950
2013-04-06 | 20:45 | PDT | >1,200 | >5,530 | >9,250 | >2,750 | >2,900 | >3,680 | >1,950
2013-04-06 | 21:00 | PDT | >1,200 | >5,530 | >9,250 | >2,750 | >2,900 | >3,680 | >1,950
2013-04-06 | 21:15 | PDT | >1,200 | >5,530 | >9,250 | >2,750 | >2,900 | >3,680 | >1,950
2013-04-06 | 21:30 | PDT | >1,200 | >5,530 | >9,250 | >2,750 | >2,900 | >3,680 | >1,950
2013-04-06 | 21:45 | PDT | >1,200 | >5,530 | >9,250 | >2,750 | >2,900 | >3,680 | >1,950
2013-04-06 | 22:00 | PDT | >1,200 | >5,530 | >9,250 | >2,750 | >2,900 | >3,680 | >1,950
2013-04-06 | 22:15 | PDT | >1,200 | >5,530 | >9,250 | >2,750 | >2,900 | >3,680 | >1,950
2013-04-06 | 22:30 | PDT | >1,200 | >5,530 | >9,250 | >2,750 | >2,900 | >3,680 | >1,950
2013-04-06 | 22:45 | PDT | >1,200 | >5,530 | >9,250 | >2,750 | >2,900 | >3,680 | >1,950
2013-04-06 | 23:00 | PDT | >1,200 | >5,530 | >9,250 | >2,750 | >2,900 | >3,680 | >1,950
2013-04-06 | 23:15 | PDT | >1,200 | >5,530 | >9,250 | >2,750 | >2,900 | >3,680 | >1,950
2013-04-06 | 23:30 | PDT | >1,200 | >5,530 | >9,250 | >2,750 | >2,900 | >3,680 | >1,950
2013-04-06 | 23:45 | PDT | >1,200 | >5,530 | >9,250 | >2,750 | >2,900 | >3,680 | >1,950
2013-04-07 | 0:00 | PDT | >1,200 | >5,530 | >9,250 | >2,750 | >2,900 | >3,680 | >1,950
2013-04-07 | 0:15 | PDT | >1,200 | >5,530 | >9,250 | >2,750 | >2,900 | >3,680 | >1,950
2013-04-07 | 0:30 | PDT | >1,200 | >5,530 | >9,250 | >2,750 | >2,900 | >3,680 | >1,950
2013-04-07 | 0:45 | PDT | >1,200 | >5,530 | >9,250 | >2,750 | >2,900 | >3,680 | >1,950
2013-04-07 | 1:00 | PDT | >1,200 | >5,530 | >9,250 | >2,750 | >2,900 | >3,680 | >1,950
2013-04-07 | 1:15 | PDT | >1,200 | >5,530 | >9,250 | >2,750 | >2,900 | >3,680 | >1,950
2013-04-07 | 1:30 | PDT | >1,200 | >5,530 | >9,250 | >2,750 | >2,900 | >3,680 | >1,950
2013-04-07 | 1:45 | PDT | >1,200 | >5,530 | >9,250 | >2,750 | >2,900 | >3,680 | >1,950
2013-04-07 | 2:00 | PDT | >1,200 | >5,530 | >9,250 | >2,750 | >2,900 | >3,680 | >1,950
2013-04-07 | 2:15 | PDT | >1,200 | >5,530 | >9,250 | >2,750 | >2,900 | >3,680 | >1,950
2013-04-07 | 2:30 | PDT | >1,200 | >5,530 | >9,250 | >2,750 | >2,900 | >3,680 | >1,950
2013-04-07 | 2:45 | PDT | >1,200 | >5,530 | >9,250 | >2,750 | >2,900 | >3,680 | >1,950
2013-04-07 | 3:00 | PDT | >1,200 | >5,530 | >9,250 | >2,750 | >2,900 | >3,680 | >1,950
2013-04-07 | 3:15 | PDT | >1,200 | >5,530 | >9,250 | >2,750 | >2,900 | >3,680 | >1,950
2013-04-07 | 3:30 | PDT | >1,200 | >5,530 | >9,250 | >2,750 | >2,900 | >3,680 | >1,950
2013-04-07 | 3:45 | PDT | >1,200 | >5,530 | >9,250 | >2,750 | >2,900 | >3,680 | >1,950
2013-04-07 | 4:00 | PDT | >1,200 | >5,530 | >9,250 | >2,750 | >2,900 | >3,680 | >1,950
2013-04-07 | 4:15 | PDT | >1,200 | >5,530 | >9,250 | >2,750 | >2,900 | >3,680 | >1,950
2013-04-07 | 4:30 | PDT | >1,200 | >5,530 | >9,250 | >2,750 | >2,900 | >3,680 | >1,950
2013-04-07 | 4:45 | PDT | >1,200 | >5,530 | >9,250 | >2,750 | >2,900 | >3,680 | >1,950
2013-04-07 | 5:00 | PDT | >1,200 | >5,530 | >9,250 | >2,750 | >2,900 | >3,680 | >1,950
2013-04-07 | 5:15 | PDT | >1,200 | >5,530 | >9,250 | >2,750 | >2,900 | >3,680 | >1,950
2013-04-07 | 5:30 | PDT | >1,200 | >5,530 | >9,250 | >2,750 | >2,900 | >3,680 | >1,950
2013-04-07 | 5:45 | PDT | >1,200 | >5,530 | >9,250 | >2,750 | >2,900 | >3,680 | >1,950
2013-04-07 | 6:00 | PDT | >1,200 | >5,530 | >9,250 | >2,750 | >2,900 | >3,680 | >1,950
2013-04-07 | 6:15 | PDT | >1,200 | >5,530 | >9,250 | >2,750 | >2,900 | >3,680 | >1,950
2013-04-07 | 6:30 | PDT | >1,200 | >5,530 | >9,250 | >2,750 | >2,900 | >3,680 | >1,950
2013-04-07 | 6:45 | PDT | >1,200 | >5,530 | >9,250 | >2,750 | >2,900 | >3,680 | >1,950
2013-04-07 | 7:00 | PDT | >1,200 | >5,530 | >9,250 | >2,750 | >2,900 | >3,680 | >1,950
2013-04-07 | 7:15 | PDT | >1,200 | >5,530 | >9,250 | >2,750 | >2,900 | >3,680 | >1,950
2013-04-07 | 7:30 | PDT | >1,200 | >5,530 | >9,250 | >2,750 | >2,900 | >3,680 | >1,950
2013-04-07 | 7:45 | PDT | >1,200 | >5,530 | >9,250 | >2,750 | >2,900 | >3,680 | >1,950
2013-04-07 | 8:00 | PDT | >1,200 | >5,530 | >9,250 | >2,750 | >2,900 | >3,680 | >1,950
2013-04-07 | 8:15 | PDT | >1,200 | >5,530 | >9,250 | >2,750 | >2,900 | >3,680 | >1,950
2013-04-07 | 8:30 | PDT | >1,200 | >5,530 | >9,250 | >2,750 | >2,900 | >3,680 | >1,950
2013-04-07 | 8:45 | PDT | >1,200 | >5,530 | >9,250 | >2,750 | >2,900 | >3,680 | >1,950
2013-04-07 | 9:00 | PDT | >1,200 | >5,530 | >9,250 | >2,750 | >2,900 | >3,680 | >1,950
2013-04-07 | 9:15 | PDT | >1,200 | >5,530 | >9,250 | >2,750 | >2,900 | >3,680 | >1,950
2013-04-07 | 9:30 | PDT | >1,200 | >5,530 | >9,250 | >2,750 | >2,900 | >3,680 | >1,950
2013-04-07 | 9:45 | PDT | >1,200 | >5,530 | >9,250 | >2,750 | >2,900 | >3,680 | >1,950
2013-04-07 | 10:00 | PDT | >1,200 | >5,530 | >9,250 | >2,750 | >2,900 | >3,680 | >1,950
2013-04-07 | 10:15 | PDT | >1,200 | >5,530 | >9,250 | >2,750 | >2,900 | >3,680 | >1,950
2013-04-07 | 10:30 | PDT | >1,200 | >5,530 | >9,250 | >2,750 | >2,900 | >3,680 | >1,950
2013-04-07 | 10:45 | PDT | >1,200 | >5,530 | >9,250 | >2,750 | >2,900 | >3,680 | >1,950
2013-04-07 | 11:00 | PDT | >1,200 | >5,530 | >9,250 | >2,750 | >2,900 | >3,680 | >1,950
2013-04-07 | 11:15 | PDT | >1,200 | >5,530 | >9,250 | >2,750 | >2,900 | >3,680 | >1,950
2013-04-07 | 11:30 | PDT | >1,200 | >5,530 | >9,250 | >2,750 | >2,900 | >3,680 | >1,950
2013-04-07 | 11:45 | PDT | >1,200 | >5,530 | >9,250 | >2,750 | >2,900 | >3,680 | >1,950
2013-04-07 | 12:00 | PDT | >1,200 | >5,530 | >9,250 | >2,750 | >2,900 | >3,680 | >1,950
2013-04-07 | 12:15 | PDT | >1,200 | >5,530 | >9,250 | >2,750 | >2,900 | >3,680 | >1,950
2013-04-07 | 12:30 | PDT | >1,200 | >5,530 | >9,250 | >2,750 | >2,900 | >3,680 | >1,950
2013-04-07 | 12:45 | PDT | >1,200 | >5,530 | >9,250 | >2,750 | >2,900 | >3,680 | >1,950
2013-04-07 | 13:00 | PDT | >1,200 | >5,530 | >9,250 | >2,750 | >2,900 | >3,680 | >1,950
2013-04-07 | 13:15 | PDT | >1,200 | >5,530 | >9,250 | >2,750 | >2,900 | >3,680 | >1,950
2013-04-07 | 13:30 | PDT | >1,200 | >5,530 | >9,250 | >2,750 | >2,900 | >3,680 | >1,950
2013-04-07 | 13:45 | PDT | >1,200 | >5,530 | >9,250 | >2,750 | >2,900 | >3,680 | >1,950
2013-04-07 | 14:00 | PDT | >1,200 | >5,530 | >9,250 | >2,750 | >2,900 | >3,680 | >1,950
2013-04-07 | 14:15 | PDT | >1,200 | >5,530 | >9,250 | >2,750 | >2,900 | >3,680 | >1,950
2013-04-07 | 14:30 | PDT | >1,200 | >5,530 | >9,250 | >2,750 | >2,900 | >3,680 | >1,950
2013-04-07 | 14:45 | PDT | >1,200 | >5,530 | >9,250 | >2,750 | >2,900 | >3,680 | >1,950
2013-04-07 | 15:00 | PDT | >1,200 | >5,530 | >9,250 | >2,750 | >2,900 | >3,680 | >1,950
2013-04-07 | 15:15 | PDT | >1,200 | >5,530 | >9,250 | >2,750 | >2,900 | >3,680 | >1,950
2013-04-07 | 15:30 | PDT | >1,200 | >5,530 | >9,250 | >2,750 | >2,900 | >3,680 | >1,950
2013-04-07 | 15:45 | PDT | >1,200 | >5,530 | >9,250 | >2,750 | >2,900 | >3,680 | >1,950
2013-04-07 | 16:00 | PDT | >1,200 | >5,530 | >9,250 | >2,750 | >2,900 | >3,680 | >1,950
2013-04-07 | 16:15 | PDT | >1,200 | >5,530 | >9,250 | >2,750 | >2,900 | >3,680 | >1,950
2013-04-07 | 16:30 | PDT | >1,200 | >5,530 | >9,250 | >2,750 | >2,900 | >3,680 | >1,950
2013-04-07 | 16:45 | PDT | >1,200 | >5,530 | >9,250 | >2,750 | >2,900 | >3,680 | >1,950
2013-04-07 | 17:00 | PDT | >1,200 | >5,530 | >9,250 | >2,750 | >2,900 | >3,680 | >1,950
2013-04-07 | 17:15 | PDT | >1,200 | >5,530 | >9,250 | >2,750 | >2,900 | >3,680 | >1,950
2013-04-07 | 17:30 | PDT | >1,200 | >5,530 | >9,250 | >2,750 | >2,900 | >3,680 | >1,950
2013-04-07 | 17:45 | PDT | >1,200 | >5,530 | >9,250 | >2,750 | >2,900 | >3,680 | >1,950
2013-04-07 | 18:00 | PDT | >1,200 | >5,530 | >9,250 | >2,750 | >2,900 | >3,680 | >1,950
2013-04-07 | 18:15 | PDT | >1,200 | >5,530 | >9,250 | >2,750 | >2,900 | >3,680 | >1,950
2013-04-07 | 18:30 | PDT | >1,200 | >5,530 | >9,250 | >2,750 | >2,900 | >3,680 | >1,950
2013-04-07 | 18:45 | PDT | >1,200 | >5,530 | >9,250 | >2,750 | >2,900 | >3,680 | >1,950
2013-04-07 | 19:00 | PDT | >1,200 | >5,530 | >9,250 | >2,750 | >2,900 | >3,680 | >1,950
2013-04-07 | 19:15 | PDT | >1,200 | >5,530 | >9,250 | >2,750 | >2,900 | >3,680 | >1,950
2013-04-07 | 19:30 | PDT | >1,200 | >5,530 | >9,250 | >2,750 | >2,900 | >3,680 | >1,950
2013-04-07 | 19:45 | PDT | >1,200 | >5,530 | >9,250 | >2,750 | >2,900 | >3,680 | >1,950
2013-04-07 | 20:00 | PDT | >1,200 | >5,530 | >9,250 | >2,750 | >2,900 | >3,680 | >1,950
2013-04-07 | 20:15 | PDT | >1,200 | >5,530 | >9,250 | >2,750 | >2,900 | >3,680 | >1,950
2013-04-07 | 20:30 | PDT | >1,200 | >5,530 | >9,250 | >2,750 | >2,900 | >3,680 | >1,950
2013-04-07 | 20:45 | PDT | >1,200 | >5,530 | >9,250 | >2,750 | >2,900 | >3,680 | >1,950
2013-04-07 | 21:00 | PDT | >1,200 | >5,530 | >9,250 | >2,750 | >2,900 | >3,680 | >1,950
2013-04-07 | 21:15 | PDT | >1,200 | >5,530 | >9,250 | >2,750 | >2,900 | >3,680 | >1,950
2013-04-07 | 21:30 | PDT | >1,200 | >5,530 | >9,250 | >2,750 | >2,900 | >3,680 | >1,950
2013-04-07 | 21:45 | PDT | >1,200 | >5,530 | >9,250 | >2,750 | >2,900 | >3,680 | >1,950
2013-04-07 | 22:00 | PDT | >1,200 | >5,530 | >9,250 | >2,750 | >2,900 | >3,680 | >1,950
2013-04-07 | 22:15 | PDT | >1,200 | >5,530 | >9,250 | >2,750 | >2,900 | >3,680 | >1,950
2013-04-07 | 22:30 | PDT | >1,200 | >5,530 | >9,250 | >2,750 | >2,900 | >3,680 | >1,950
2013-04-07 | 22:45 | PDT | >1,200 | >5,530 | >9,250 | >2,750 | >2,900 | >3,680 | >1,950
2013-04-07 | 23:00 | PDT | >1,200 | >5,530 | >9,250 | >2,750 | >2,900 | >3,680 | >1,950
2013-04-07 | 23:15 | PDT | >1,200 | >5,530 | >9,250 | >2,750 | >2,900 | >3,680 | >1,950
2013-04-07 | 23:30 | PDT | >1,200 | >5,530 | >9,250 | >2,750 | >2,900 | >3,680 | >1,950
2013-04-07 | 23:45 | PDT | >1,200 | >5,530 | >9,250 | >2,750 | >2,900 | >3,680 | >1,950
2013-04-08 | 0:00 | PDT | >1,200 | >5,530 | >9,250 | >2,750 | >2,900 | >3,680 | >1,950
2013-04-08 | 0:15 | PDT | >1,200 | >5,530 | >9,250 | >2,750 | >2,900 | >3,680 | >1,950
2013-04-08 | 0:30 | PDT | >1,200 | >5,530 | >9,250 | >2,750 | >2,900 | >3,680 | >1,950
2013-04-08 | 0:45 | PDT | >1,200 | >5,530 | >9,250 | >2,750 | >2,900 | >3,680 | >1,950
2013-04-08 | 1:00 | PDT | >1,200 | >5,530 | >9,250 | >2,750 | >2,900 | >3,680 | >1,950
2013-04-08 | 1:15 | PDT | >1,200 | >5,530 | >9,250 | >2,750 | >2,900 | >3,680 | >1,950
2013-04-08 | 1:30 | PDT | >1,200 | >5,530 | >9,250 | >2,750 | >2,900 | >3,680 | >1,950
2013-04-08 | 1:45 | PDT | >1,200 | >5,530 | >9,250 | >2,750 | >2,900 | >3,680 | >1,950
2013-04-08 | 2:00 | PDT | >1,200 | >5,530 | >9,250 | >2,750 | >2,900 | >3,680 | >1,950
2013-04-08 | 2:15 | PDT | >1,200 | >5,530 | >9,250 | >2,750 | >2,900 | >3,680 | >1,950
2013-04-08 | 2:30 | PDT | >1,200 | >5,530 | >9,250 | >2,750 | >2,900 | >3,680 | >1,950
2013-04-08 | 2:45 | PDT | >1,200 | >5,530 | >9,250 | >2,750 | >2,900 | >3,680 | >1,950
2013-04-08 | 3:00 | PDT | >1,200 | >5,530 | >9,250 | >2,750 | >2,900 | >3,680 | >1,950
2013-04-08 | 3:15 | PDT | >1,200 | >5,530 | >9,250 | >2,750 | >2,900 | >3,680 | >1,950
2013-04-08 | 3:30 | PDT | >1,200 | >5,530 | >9,250 | >2,750 | >2,900 | >3,680 | >1,950
2013-04-08 | 3:45 | PDT | >1,200 | >5,530 | >9,250 | >2,750 | >2,900 | >3,680 | >1,950
2013-04-08 | 4:00 | PDT | >1,200 | >5,530 | >9,250 | >2,750 | >2,900 | >3,680 | >1,950
2013-04-08 | 4:15 | PDT | >1,200 | >5,530 | >9,250 | >2,750 | >2,900 | >3,680 | >1,950
2013-04-08 | 4:30 | PDT | >1,200 | >5,530 | >9,250 | >2,750 | >2,900 | >3,680 | >1,950
2013-04-08 | 4:45 | PDT | >1,200 | >5,530 | >9,250 | >2,750 | >2,900 | >3,680 | >1,950
2013-04-08 | 5:00 | PDT | >1,200 | >5,530 | >9,250 | >2,750 | >2,900 | >3,680 | >1,950
2013-04-08 | 5:15 | PDT | >1,200 | >5,530 | >9,250 | >2,750 | >2,900 | >3,680 | >1,950
2013-04-08 | 5:30 | PDT | >1,200 | >5,530 | >9,250 | >2,750 | >2,900 | >3,680 | >1,950
2013-04-08 | 5:45 | PDT | >1,200 | >5,530 | >9,250 | >2,750 | >2,900 | >3,680 | >1,950
2013-04-08 | 6:00 | PDT | >1,200 | >5,530 | >9,250 | >2,750 | >2,900 | >3,680 | >1,950
2013-04-08 | 6:15 | PDT | >1,200 | >5,530 | >9,250 | >2,750 | >2,900 | >3,680 | >1,950
2013-04-08 | 6:30 | PDT | >1,200 | >5,530 | >9,250 | >2,750 | >2,900 | >3,680 | >1,950
2013-04-08 | 6:45 | PDT | >1,200 | >5,530 | >9,250 | >2,750 | >2,900 | >3,680 | >1,950
2013-04-08 | 7:00 | PDT | >1,200 | >5,530 | >9,250 | >2,750 | >2,900 | >3,680 | >1,950
2013-04-08 | 7:15 | PDT | >1,200 | >5,530 | >9,250 | >2,750 | >2,900 | >3,680 | >1,950
2013-04-08 | 7:30 | PDT | >1,200 | >5,530 | >9,250 | >2,750 | >2,900 | >3,680 | >1,950
2013-04-08 | 7:45 | PDT | >1,200 | >5,530 | >9,250 | >2,750 | >2,900 | >3,680 | >1,950
2013-04-08 | 8:00 | PDT | >1,200 | >5,530 | >9,250 | >2,750 | >2,900 | >3,680 | >1,950
2013-04-08 | 8:15 | PDT | >1,200 | >5,530 | >9,250 | >2,750 | >2,900 | >3,680 | >1,950
2013-04-08 | 8:30 | PDT | >1,200 | >5,530 | >9,250 | >2,750 | >2,900 | >3,680 | >1,950
2013-04-08 | 8:45 | PDT | >1,200 | >5,530 | >9,250 | >2,750 | >2,900 | >3,680 | >1,950
2013-04-08 | 9:00 | PDT | >1,200 | >5,530 | >9,250 | >2,750 | >2,900 | >3,680 | >1,950
2013-04-08 | 9:15 | PDT | >1,200 | >5,530 | >9,250 | >2,750 | >2,900 | >3,680 | >1,950
2013-04-08 | 9:30 | PDT | >1,200 | >5,530 | >9,250 | >2,750 | >2,900 | >3,680 | >1,950
2013-04-08 | 9:45 | PDT | >1,200 | >5,530 | >9,250 | >2,750 | >2,900 | >3,680 | >1,950
2013-04-08 | 10:00 | PDT | >1,200 | >5,530 | >9,250 | >2,750 | >2,900 | >3,680 | >1,950
2013-04-08 | 10:15 | PDT | >1,200 | >5,530 | >9,250 | >2,750 | >2,900 | >3,680 | >1,950
2013-04-08 | 10:30 | PDT | >1,200 | >5,530 | >9,250 | >2,750 | >2,900 | >3,680 | >1,950
2013-04-08 | 10:45 | PDT | >1,200 | >5,530 | >9,250 | >2,750 | >2,900 | >3,680 | >1,950
2013-04-08 | 11:00 | PDT | >1,200 | >5,530 | >9,250 | >2,750 | >2,900 | >3,680 | >1,950
2013-04-08 | 11:15 | PDT | >1,200 | >5,530 | >9,250 | >2,750 | >2,900 | >3,680 | >1,950
2013-04-08 | 11:30 | PDT | >1,200 | >5,530 | >9,250 | >2,750 | >2,900 | >3,680 | >1,950
2013-04-08 | 11:45 | PDT | >1,200 | >5,530 | >9,250 | >2,750 | >2,900 | >3,680 | >1,950
2013-04-08 | 12:00 | PDT | >1,200 | >5,530 | >9,250 | >2,750 | >2,900 | >3,680 | >1,950
2013-04-08 | 12:15 | PDT | >1,200 | >5,530 | >9,250 | >2,750 | >2,900 | >3,680 | >1,950
2013-04-08 | 12:30 | PDT | >1,200 | >5,530 | >9,250 | >2,750 | >2,900 | >3,680 | >1,950
2013-04-08 | 12:45 | PDT | >1,200 | >5,530 | >9,250 | >2,750 | >2,900 | >3,680 | >1,950
2013-04-08 | 13:00 | PDT | >1,200 | >5,530 | >9,250 | >2,750 | >2,900 | >3,680 | >1,950
2013-04-08 | 13:15 | PDT | >1,200 | >5,530 | >9,250 | >2,750 | >2,900 | >3,680 | >1,950
2013-04-08 | 13:30 | PDT | >1,200 | >5,530 | >9,250 | >2,750 | >2,900 | >3,680 | >1,950
2013-04-08 | 13:45 | PDT | >1,200 | >5,530 | >9,250 | >2,750 | >2,900 | >3,680 | >1,950
2013-04-08 | 14:00 | PDT | >1,200 | >5,530 | >9,250 | >2,750 | >2,900 | >3,680 | >1,950
2013-04-08 | 14:15 | PDT | >1,200 | >5,530 | >9,250 | >2,750 | >2,900 | >3,680 | >1,950
2013-04-08 | 14:30 | PDT | >1,200 | >5,530 | >9,250 | >2,750 | >2,900 | >3,680 | >1,950
2013-04-08 | 14:45 | PDT | >1,200 | >5,530 | >9,250 | >2,750 | >2,900 | >3,680 | >1,950
2013-04-08 | 15:00 | PDT | >1,200 | >5,530 | >9,250 | >2,750 | >2,900 | >3,680 | >1,950
2013-04-08 | 15:15 | PDT | >1,200 | >5,530 | >9,250 | >2,750 | >2,900 | >3,680 | >1,950
2013-04-08 | 15:30 | PDT | >1,200 | >5,530 | >9,250 | >2,750 | >2,900 | >3,680 | >1,950
2013-04-08 | 15:45 | PDT | >1,200 | >5,530 | >9,250 | >2,750 | >2,900 | >3,680 | >1,950
2013-04-08 | 16:00 | PDT | >1,200 | >5,530 | >9,250 | >2,750 | >2,900 | >3,680 | >1,950
2013-04-08 | 16:15 | PDT | >1,200 | >5,530 | >9,250 | >2,750 | >2,900 | >3,680 | >1,950
2013-04-08 | 16:30 | PDT | >1,200 | >5,530 | >9,250 | >2,750 | >2,900 | >3,680 | >1,950
2013-04-08 | 16:45 | PDT | >1,200 | >5,530 | >9,250 | >2,750 | >2,900 | >3,680 | >1,950
2013-04-08 | 17:00 | PDT | >1,200 | >5,530 | >9,250 | >2,750 | >2,900 | >3,680 | >1,950
2013-04-08 | 17:15 | PDT | >1,200 | >5,530 | >9,250 | >2,750 | >2,900 | >3,680 | >1,950
2013-04-08 | 17:30 | PDT | >1,200 | >5,530 | >9,250 | >2,750 | >2,900 | >3,680 | >1,950
2013-04-08 | 17:45 | PDT | >1,200 | >5,530 | >9,250 | >2,750 | >2,900 | >3,680 | >1,950
2013-04-08 | 18:00 | PDT | >1,200 | >5,530 | >9,250 | >2,750 | >2,900 | >3,680 | >1,950
2013-04-08 | 18:15 | PDT | >1,200 | >5,530 | >9,250 | >2,750 | >2,900 | >3,680 | >1,950
2013-04-08 | 18:30 | PDT | >1,200 | >5,530 | >9,250 | >2,750 | >2,900 | >3,680 | >1,950
2013-04-08 | 18:45 | PDT | >1,200 | >5,530 | >9,250 | >2,750 | >2,900 | >3,680 | >1,950
2013-04-08 | 19:00 | PDT | >1,200 | >5,530 | >9,250 | >2,750 | >2,900 | >3,680 | >1,950
2013-04-08 | 19:15 | PDT | >1,200 | >5,530 | >9,250 | >2,750 | >2,900 | >3,680 | >1,950
2013-04-08 | 19:30 | PDT | >1,200 | >5,530 | >9,250 | >2,750 | >2,900 | >3,680 | >1,950
2013-04-08 | 19:45 | PDT | >1,200 | >5,530 | >9,250 | >2,750 | >2,900 | >3,680 | >1,950
2013-04-08 | 20:00 | PDT | >1,200 | >5,530 | >9,250 | >2,750 | >2,900 | >3,680 | >1,950
2013-04-08 | 20:15 | PDT | >1,200 | >5,530 | >9,250 | >2,750 | >2,900 | >3,680 | >1,950
2013-04-08 | 20:30 | PDT | >1,200 | >5,530 | >9,250 | >2,750 | >2,900 | >3,680 | >1,950
2013-04-08 | 20:45 | PDT | >1,200 | >5,530 | >9,250 | >2,750 | >2,900 | >3,680 | >1,950
2013-04-08 | 21:00 | PDT | >1,200 | >5,530 | >9,250 | >2,750 | >2,900 | >3,680 | >1,950
2013-04-08 | 21:15 | PDT | >1,200 | >5,530 | >9,250 | >2,750 | >2,900 | >3,680 | >1,950
2013-04-08 | 21:30 | PDT | >1,200 | >5,530 | >9,250 | >2,750 | >2,900 | >3,680 | >1,950
2013-04-08 | 21:45 | PDT | >1,200 | >5,530 | >9,250 | >2,750 | >2,900 | >3,680 | >1,950
2013-04-08 | 22:00 | PDT | >1,200 | >5,530 | >9,250 | >2,750 | >2,900 | >3,680 | >1,950
2013-04-08 | 22:15 | PDT | >1,200 | >5,530 | >9,250 | >2,750 | >2,900 | >3,680 | >1,950
2013-04-08 | 22:30 | PDT | >1,200 | >5,530 | >9,250 | >2,750 | >2,900 | >3,680 | >1,950
2013-04-08 | 22:45 | PDT | >1,200 | >5,530 | >9,250 | >2,750 | >2,900 | >3,680 | >1,950
2013-04-08 | 23:00 | PDT | >1,200 | >5,530 | >9,250 | >2,750 | >2,900 | >3,680 | >1,950
2013-04-08 | 23:15 | PDT | >1,200 | >5,530 | >9,250 | >2,750 | >2,900 | >3,680 | >1,950
2013-04-08 | 23:30 | PDT | >1,200 | >5,530 | >9,250 | >2,750 | >2,900 | >3,680 | >1,950
2013-04-08 | 23:45 | PDT | >1,200 | >5,530 | >9,250 | >2,750 | >2,900 | >3,680 | >1,950
2013-04-09 | 0:00 | PDT | >1,200 | >5,530 | >9,250 | >2,750 | >2,900 | >3,680 | >1,950
2013-04-09 | 0:15 | PDT | >1,200 | >5,530 | >9,250 | >2,750 | >2,900 | >3,680 | >1,950
2013-04-09 | 0:30 | PDT | >1,200 | >5,530 | >9,250 | >2,750 | >2,900 | >3,680 | >1,950
2013-04-09 | 0:45 | PDT | >1,200 | >5,530 | >9,250 | >2,750 | >2,900 | >3,680 | >1,950
2013-04-09 | 1:00 | PDT | >1,200 | >5,530 | >9,250 | >2,750 | >2,900 | >3,680 | >1,950
2013-04-09 | 1:15 | PDT | >1,200 | >5,530 | >9,250 | >2,750 | >2,900 | >3,680 | >1,950
2013-04-09 | 1:30 | PDT | >1,200 | >5,530 | >9,250 | >2,750 | >2,900 | >3,680 | >1,950
2013-04-09 | 1:45 | PDT | >1,200 | >5,530 | >9,250 | >2,750 | >2,900 | >3,680 | >1,950
2013-04-09 | 2:00 | PDT | >1,200 | >5,530 | >9,250 | >2,750 | >2,900 | >3,680 | >1,950
2013-04-09 | 2:15 | PDT | >1,200 | >5,530 | >9,250 | >2,750 | >2,900 | >3,680 | >1,950
2013-04-09 | 2:30 | PDT | >1,200 | >5,530 | >9,250 | >2,750 | >2,900 | >3,680 | >1,950
2013-04-09 | 2:45 | PDT | >1,200 | >5,530 | >9,250 | >2,750 | >2,900 | >3,680 | >1,950
2013-04-09 | 3:00 | PDT | >1,200 | >5,530 | >9,250 | >2,750 | >2,900 | >3,680 | >1,950
2013-04-09 | 3:15 | PDT | >1,200 | >5,530 | >9,250 | >2,750 | >2,900 | >3,680 | >1,950
2013-04-09 | 3:30 | PDT | >1,200 | >5,530 | >9,250 | >2,750 | >2,900 | >3,680 | >1,950
2013-04-09 | 3:45 | PDT | >1,200 | >5,530 | >9,250 | >2,750 | >2,900 | >3,680 | >1,950
2013-04-09 | 4:00 | PDT | >1,200 | >5,530 | >9,250 | >2,750 | >2,900 | >3,680 | >1,950
2013-04-09 | 4:15 | PDT | >1,200 | >5,530 | >9,250 | >2,750 | >2,900 | >3,680 | >1,950
2013-04-09 | 4:30 | PDT | >1,200 | >5,530 | >9,250 | >2,750 | >2,900 | >3,680 | >1,950
2013-04-09 | 4:45 | PDT | >1,200 | >5,530 | >9,250 | >2,750 | >2,900 | >3,680 | >1,950
2013-04-09 | 5:00 | PDT | >1,200 | >5,530 | >9,250 | >2,750 | >2,900 | >3,680 | >1,950
2013-04-09 | 5:15 | PDT | >1,200 | >5,530 | >9,250 | >2,750 | >2,900 | >3,680 | >1,950
2013-04-09 | 5:30 | PDT | >1,200 | >5,530 | >9,250 | >2,750 | >2,900 | >3,680 | >1,950
2013-04-09 | 5:45 | PDT | >1,200 | >5,530 | >9,250 | >2,750 | >2,900 | >3,680 | >1,950
2013-04-09 | 6:00 | PDT | >1,200 | >5,530 | >9,250 | >2,750 | >2,900 | >3,680 | >1,950
2013-04-09 | 6:15 | PDT | >1,200 | >5,530 | >9,250 | >2,750 | >2,900 | >3,680 | >1,950
2013-04-09 | 6:30 | PDT | >1,200 | >5,530 | >9,250 | >2,750 | >2,900 | >3,680 | >1,950
2013-04-09 | 6:45 | PDT | >1,200 | >5,530 | >9,250 | >2,750 | >2,900 | >3,680 | >1,950
2013-04-09 | 7:00 | PDT | >1,200 | >5,530 | >9,250 | >2,750 | >2,900 | >3,680 | >1,950
2013-04-09 | 7:15 | PDT | >1,200 | >5,530 | >9,250 | >2,750 | >2,900 | >3,680 | >1,950
2013-04-09 | 7:30 | PDT | >1,200 | >5,530 | >9,250 | >2,750 | >2,900 | >3,680 | >1,950
2013-04-09 | 7:45 | PDT | >1,200 | >5,530 | >9,250 | >2,750 | >2,900 | >3,680 | >1,950
2013-04-09 | 8:00 | PDT | >1,200 | >5,530 | >9,250 | >2,750 | >2,900 | >3,680 | >1,950
2013-04-09 | 8:15 | PDT | >1,200 | >5,530 | >9,250 | >2,750 | >2,900 | >3,680 | >1,950
2013-04-09 | 8:30 | PDT | >1,200 | >5,530 | >9,250 | >2,750 | >2,900 | >3,680 | >1,950
2013-04-09 | 8:45 | PDT | >1,200 | >5,530 | >9,250 | >2,750 | >2,900 | >3,680 | >1,950
2013-04-09 | 9:00 | PDT | >1,200 | >5,530 | >9,250 | >2,750 | >2,900 | >3,680 | >1,950
2013-04-09 | 9:15 | PDT | >1,200 | >5,530 | >9,250 | >2,750 | >2,900 | >3,680 | >1,950
2013-04-09 | 9:30 | PDT | 1170 | 5208.2588 | 8789.5473 | 2548.2384 | 2742.6613 | 3496.6974 | 1828.7112
2013-04-09 | 9:45 | PDT | 1200 | 5534.8134 | 9249.3481 | 2752.4914 | 2902.1977 | 3684.1565 | 1951.0369
2013-04-09 | 10:00 | PDT | >1,200 | >5,530 | >9,250 | >2,750 | >2,900 | >3,680 | >1,950
2013-04-09 | 10:15 | PDT | >1,200 | >5,530 | >9,250 | >2,750 | >2,900 | >3,680 | >1,950
2013-04-09 | 10:30 | PDT | >1,200 | >5,530 | >9,250 | >2,750 | >2,900 | >3,680 | >1,950
2013-04-09 | 10:45 | PDT | >1,200 | >5,530 | >9,250 | >2,750 | >2,900 | >3,680 | >1,950
2013-04-09 | 11:00 | PDT | >1,200 | >5,530 | >9,250 | >2,750 | >2,900 | >3,680 | >1,950
2013-04-09 | 11:15 | PDT | >1,200 | >5,530 | >9,250 | >2,750 | >2,900 | >3,680 | >1,950
2013-04-09 | 11:30 | PDT | >1,200 | >5,530 | >9,250 | >2,750 | >2,900 | >3,680 | >1,950
2013-04-09 | 11:45 | PDT | >1,200 | >5,530 | >9,250 | >2,750 | >2,900 | >3,680 | >1,950
2013-04-09 | 12:00 | PDT | >1,200 | >5,530 | >9,250 | >2,750 | >2,900 | >3,680 | >1,950
2013-04-09 | 12:15 | PDT | 1190 | 5424.4798 | 9094.3218 | 2683.2368 | 2848.3484 | 3620.942 | 1909.6735
2013-04-09 | 12:30 | PDT | >1,200 | >5,530 | >9,250 | >2,750 | >2,900 | >3,680 | >1,950
2013-04-09 | 12:45 | PDT | >1,200 | >5,530 | >9,250 | >2,750 | >2,900 | >3,680 | >1,950
2013-04-09 | 13:00 | PDT | >1,200 | >5,530 | >9,250 | >2,750 | >2,900 | >3,680 | >1,950
2013-04-09 | 13:15 | PDT | >1,200 | >5,530 | >9,250 | >2,750 | >2,900 | >3,680 | >1,950
2013-04-09 | 13:30 | PDT | >1,200 | >5,530 | >9,250 | >2,750 | >2,900 | >3,680 | >1,950
2013-04-09 | 13:45 | PDT | >1,200 | >5,530 | >9,250 | >2,750 | >2,900 | >3,680 | >1,950
2013-04-09 | 14:00 | PDT | >1,200 | >5,530 | >9,250 | >2,750 | >2,900 | >3,680 | >1,950
2013-04-09 | 14:15 | PDT | >1,200 | >5,530 | >9,250 | >2,750 | >2,900 | >3,680 | >1,950
2013-04-09 | 14:30 | PDT | >1,200 | >5,530 | >9,250 | >2,750 | >2,900 | >3,680 | >1,950
2013-04-09 | 14:45 | PDT | >1,200 | >5,530 | >9,250 | >2,750 | >2,900 | >3,680 | >1,950
2013-04-09 | 15:00 | PDT | >1,200 | >5,530 | >9,250 | >2,750 | >2,900 | >3,680 | >1,950
2013-04-09 | 15:15 | PDT | >1,200 | >5,530 | >9,250 | >2,750 | >2,900 | >3,680 | >1,950
2013-04-09 | 15:30 | PDT | >1,200 | >5,530 | >9,250 | >2,750 | >2,900 | >3,680 | >1,950
2013-04-09 | 15:45 | PDT | >1,200 | >5,530 | >9,250 | >2,750 | >2,900 | >3,680 | >1,950
2013-04-09 | 16:00 | PDT | >1,200 | >5,530 | >9,250 | >2,750 | >2,900 | >3,680 | >1,950
2013-04-09 | 16:15 | PDT | >1,200 | >5,530 | >9,250 | >2,750 | >2,900 | >3,680 | >1,950
2013-04-09 | 16:30 | PDT | 1190 | 5424.4798 | 9094.3218 | 2683.2368 | 2848.3484 | 3620.942 | 1909.6735
2013-04-09 | 16:45 | PDT | 1170 | 5208.2588 | 8789.5473 | 2548.2384 | 2742.6613 | 3496.6974 | 1828.7112
2013-04-09 | 17:00 | PDT | 1150 | 4997.8987 | 8491.7434 | 2417.8539 | 2639.6278 | 3375.3375 | 1750.0731
2013-04-09 | 17:15 | PDT | 1180 | 5315.6316 | 8941.0582 | 2615.1558 | 2795.1711 | 3558.457 | 1868.8997
2013-04-09 | 17:30 | PDT | 1190 | 5424.4798 | 9094.3218 | 2683.2368 | 2848.3484 | 3620.942 | 1909.6735
2013-04-09 | 17:45 | PDT | 1190 | 5424.4798 | 9094.3218 | 2683.2368 | 2848.3484 | 3620.942 | 1909.6735
2013-04-09 | 18:00 | PDT | >1,200 | >5,530 | >9,250 | >2,750 | >2,900 | >3,680 | >1,950
2013-04-09 | 18:15 | PDT | >1,200 | >5,530 | >9,250 | >2,750 | >2,900 | >3,680 | >1,950
2013-04-09 | 18:30 | PDT | >1,200 | >5,530 | >9,250 | >2,750 | >2,900 | >3,680 | >1,950
2013-04-09 | 18:45 | PDT | >1,200 | >5,530 | >9,250 | >2,750 | >2,900 | >3,680 | >1,950
2013-04-09 | 19:00 | PDT | >1,200 | >5,530 | >9,250 | >2,750 | >2,900 | >3,680 | >1,950
2013-04-09 | 19:15 | PDT | >1,200 | >5,530 | >9,250 | >2,750 | >2,900 | >3,680 | >1,950
2013-04-09 | 19:30 | PDT | >1,200 | >5,530 | >9,250 | >2,750 | >2,900 | >3,680 | >1,950
2013-04-09 | 19:45 | PDT | >1,200 | >5,530 | >9,250 | >2,750 | >2,900 | >3,680 | >1,950
2013-04-09 | 20:00 | PDT | >1,200 | >5,530 | >9,250 | >2,750 | >2,900 | >3,680 | >1,950
2013-04-09 | 20:15 | PDT | >1,200 | >5,530 | >9,250 | >2,750 | >2,900 | >3,680 | >1,950
2013-04-09 | 20:30 | PDT | >1,200 | >5,530 | >9,250 | >2,750 | >2,900 | >3,680 | >1,950
2013-04-09 | 20:45 | PDT | >1,200 | >5,530 | >9,250 | >2,750 | >2,900 | >3,680 | >1,950
2013-04-09 | 21:00 | PDT | >1,200 | >5,530 | >9,250 | >2,750 | >2,900 | >3,680 | >1,950
2013-04-09 | 21:15 | PDT | >1,200 | >5,530 | >9,250 | >2,750 | >2,900 | >3,680 | >1,950
2013-04-09 | 21:30 | PDT | >1,200 | >5,530 | >9,250 | >2,750 | >2,900 | >3,680 | >1,950
2013-04-09 | 21:45 | PDT | >1,200 | >5,530 | >9,250 | >2,750 | >2,900 | >3,680 | >1,950
2013-04-09 | 22:00 | PDT | >1,200 | >5,530 | >9,250 | >2,750 | >2,900 | >3,680 | >1,950
2013-04-09 | 22:15 | PDT | 1190 | 5424.4798 | 9094.3218 | 2683.2368 | 2848.3484 | 3620.942 | 1909.6735
2013-04-09 | 22:30 | PDT | >1,200 | >5,530 | >9,250 | >2,750 | >2,900 | >3,680 | >1,950
2013-04-09 | 22:45 | PDT | 1200 | 5534.8134 | 9249.3481 | 2752.4914 | 2902.1977 | 3684.1565 | 1951.0369
2013-04-09 | 23:00 | PDT | >1,200 | >5,530 | >9,250 | >2,750 | >2,900 | >3,680 | >1,950
2013-04-09 | 23:15 | PDT | 1200 | 5534.8134 | 9249.3481 | 2752.4914 | 2902.1977 | 3684.1565 | 1951.0369
2013-04-09 | 23:30 | PDT | >1,200 | >5,530 | >9,250 | >2,750 | >2,900 | >3,680 | >1,950
2013-04-09 | 23:45 | PDT | 1180 | 5315.6316 | 8941.0582 | 2615.1558 | 2795.1711 | 3558.457 | 1868.8997
2013-04-10 | 0:00 | PDT | >1,200 | >5,530 | >9,250 | >2,750 | >2,900 | >3,680 | >1,950
2013-04-10 | 0:15 | PDT | >1,200 | >5,530 | >9,250 | >2,750 | >2,900 | >3,680 | >1,950
2013-04-10 | 0:30 | PDT | >1,200 | >5,530 | >9,250 | >2,750 | >2,900 | >3,680 | >1,950
2013-04-10 | 0:45 | PDT | >1,200 | >5,530 | >9,250 | >2,750 | >2,900 | >3,680 | >1,950
2013-04-10 | 1:00 | PDT | >1,200 | >5,530 | >9,250 | >2,750 | >2,900 | >3,680 | >1,950
2013-04-10 | 1:15 | PDT | >1,200 | >5,530 | >9,250 | >2,750 | >2,900 | >3,680 | >1,950
2013-04-10 | 1:30 | PDT | >1,200 | >5,530 | >9,250 | >2,750 | >2,900 | >3,680 | >1,950
2013-04-10 | 1:45 | PDT | >1,200 | >5,530 | >9,250 | >2,750 | >2,900 | >3,680 | >1,950
2013-04-10 | 2:00 | PDT | >1,200 | >5,530 | >9,250 | >2,750 | >2,900 | >3,680 | >1,950
2013-04-10 | 2:15 | PDT | >1,200 | >5,530 | >9,250 | >2,750 | >2,900 | >3,680 | >1,950
2013-04-10 | 2:30 | PDT | >1,200 | >5,530 | >9,250 | >2,750 | >2,900 | >3,680 | >1,950
2013-04-10 | 2:45 | PDT | >1,200 | >5,530 | >9,250 | >2,750 | >2,900 | >3,680 | >1,950
2013-04-10 | 3:00 | PDT | >1,200 | >5,530 | >9,250 | >2,750 | >2,900 | >3,680 | >1,950
2013-04-10 | 3:15 | PDT | >1,200 | >5,530 | >9,250 | >2,750 | >2,900 | >3,680 | >1,950
2013-04-10 | 3:30 | PDT | >1,200 | >5,530 | >9,250 | >2,750 | >2,900 | >3,680 | >1,950
2013-04-10 | 3:45 | PDT | >1,200 | >5,530 | >9,250 | >2,750 | >2,900 | >3,680 | >1,950
2013-04-10 | 4:00 | PDT | >1,200 | >5,530 | >9,250 | >2,750 | >2,900 | >3,680 | >1,950
2013-04-10 | 4:15 | PDT | >1,200 | >5,530 | >9,250 | >2,750 | >2,900 | >3,680 | >1,950
2013-04-10 | 4:30 | PDT | >1,200 | >5,530 | >9,250 | >2,750 | >2,900 | >3,680 | >1,950
2013-04-10 | 4:45 | PDT | >1,200 | >5,530 | >9,250 | >2,750 | >2,900 | >3,680 | >1,950
2013-04-10 | 5:00 | PDT | >1,200 | >5,530 | >9,250 | >2,750 | >2,900 | >3,680 | >1,950
2013-04-10 | 5:15 | PDT | >1,200 | >5,530 | >9,250 | >2,750 | >2,900 | >3,680 | >1,950
2013-04-10 | 5:30 | PDT | >1,200 | >5,530 | >9,250 | >2,750 | >2,900 | >3,680 | >1,950
2013-04-10 | 5:45 | PDT | >1,200 | >5,530 | >9,250 | >2,750 | >2,900 | >3,680 | >1,950
2013-04-10 | 6:00 | PDT | >1,200 | >5,530 | >9,250 | >2,750 | >2,900 | >3,680 | >1,950
2013-04-10 | 6:15 | PDT | >1,200 | >5,530 | >9,250 | >2,750 | >2,900 | >3,680 | >1,950
2013-04-10 | 6:30 | PDT | >1,200 | >5,530 | >9,250 | >2,750 | >2,900 | >3,680 | >1,950
2013-04-10 | 6:45 | PDT | >1,200 | >5,530 | >9,250 | >2,750 | >2,900 | >3,680 | >1,950
2013-04-10 | 7:00 | PDT | >1,200 | >5,530 | >9,250 | >2,750 | >2,900 | >3,680 | >1,950
2013-04-10 | 7:15 | PDT | >1,200 | >5,530 | >9,250 | >2,750 | >2,900 | >3,680 | >1,950
2013-04-10 | 7:30 | PDT | >1,200 | >5,530 | >9,250 | >2,750 | >2,900 | >3,680 | >1,950
2013-04-10 | 7:45 | PDT | >1,200 | >5,530 | >9,250 | >2,750 | >2,900 | >3,680 | >1,950
2013-04-10 | 8:00 | PDT | >1,200 | >5,530 | >9,250 | >2,750 | >2,900 | >3,680 | >1,950
2013-04-10 | 8:15 | PDT | >1,200 | >5,530 | >9,250 | >2,750 | >2,900 | >3,680 | >1,950
2013-04-10 | 8:30 | PDT | >1,200 | >5,530 | >9,250 | >2,750 | >2,900 | >3,680 | >1,950
2013-04-10 | 8:45 | PDT | >1,200 | >5,530 | >9,250 | >2,750 | >2,900 | >3,680 | >1,950
2013-04-10 | 9:00 | PDT | >1,200 | >5,530 | >9,250 | >2,750 | >2,900 | >3,680 | >1,950
2013-04-10 | 9:15 | PDT | >1,200 | >5,530 | >9,250 | >2,750 | >2,900 | >3,680 | >1,950
2013-04-10 | 9:30 | PDT | >1,200 | >5,530 | >9,250 | >2,750 | >2,900 | >3,680 | >1,950
2013-04-10 | 9:45 | PDT | >1,200 | >5,530 | >9,250 | >2,750 | >2,900 | >3,680 | >1,950
2013-04-10 | 10:00 | PDT | >1,200 | >5,530 | >9,250 | >2,750 | >2,900 | >3,680 | >1,950
2013-04-10 | 10:15 | PDT | >1,200 | >5,530 | >9,250 | >2,750 | >2,900 | >3,680 | >1,950
2013-04-10 | 10:30 | PDT | >1,200 | >5,530 | >9,250 | >2,750 | >2,900 | >3,680 | >1,950
2013-04-10 | 10:45 | PDT | >1,200 | >5,530 | >9,250 | >2,750 | >2,900 | >3,680 | >1,950
2013-04-10 | 11:00 | PDT | >1,200 | >5,530 | >9,250 | >2,750 | >2,900 | >3,680 | >1,950
2013-04-10 | 11:15 | PDT | >1,200 | >5,530 | >9,250 | >2,750 | >2,900 | >3,680 | >1,950
2013-04-10 | 11:30 | PDT | >1,200 | >5,530 | >9,250 | >2,750 | >2,900 | >3,680 | >1,950
2013-04-10 | 11:45 | PDT | >1,200 | >5,530 | >9,250 | >2,750 | >2,900 | >3,680 | >1,950
2013-04-10 | 12:00 | PDT | >1,200 | >5,530 | >9,250 | >2,750 | >2,900 | >3,680 | >1,950
2013-04-10 | 12:15 | PDT | >1,200 | >5,530 | >9,250 | >2,750 | >2,900 | >3,680 | >1,950
2013-04-10 | 12:30 | PDT | >1,200 | >5,530 | >9,250 | >2,750 | >2,900 | >3,680 | >1,950
2013-04-10 | 12:45 | PDT | >1,200 | >5,530 | >9,250 | >2,750 | >2,900 | >3,680 | >1,950
2013-04-10 | 13:00 | PDT | >1,200 | >5,530 | >9,250 | >2,750 | >2,900 | >3,680 | >1,950
2013-04-10 | 13:15 | PDT | >1,200 | >5,530 | >9,250 | >2,750 | >2,900 | >3,680 | >1,950
2013-04-10 | 13:30 | PDT | >1,200 | >5,530 | >9,250 | >2,750 | >2,900 | >3,680 | >1,950
2013-04-10 | 13:45 | PDT | >1,200 | >5,530 | >9,250 | >2,750 | >2,900 | >3,680 | >1,950
2013-04-10 | 14:00 | PDT | >1,200 | >5,530 | >9,250 | >2,750 | >2,900 | >3,680 | >1,950
2013-04-10 | 14:15 | PDT | >1,200 | >5,530 | >9,250 | >2,750 | >2,900 | >3,680 | >1,950
2013-04-10 | 14:30 | PDT | >1,200 | >5,530 | >9,250 | >2,750 | >2,900 | >3,680 | >1,950
2013-04-10 | 14:45 | PDT | >1,200 | >5,530 | >9,250 | >2,750 | >2,900 | >3,680 | >1,950
2013-04-10 | 15:00 | PDT | >1,200 | >5,530 | >9,250 | >2,750 | >2,900 | >3,680 | >1,950
2013-04-10 | 15:15 | PDT | >1,200 | >5,530 | >9,250 | >2,750 | >2,900 | >3,680 | >1,950
2013-04-10 | 15:30 | PDT | >1,200 | >5,530 | >9,250 | >2,750 | >2,900 | >3,680 | >1,950
2013-04-10 | 15:45 | PDT | >1,200 | >5,530 | >9,250 | >2,750 | >2,900 | >3,680 | >1,950
2013-04-10 | 16:00 | PDT | >1,200 | >5,530 | >9,250 | >2,750 | >2,900 | >3,680 | >1,950
2013-04-10 | 16:15 | PDT | >1,200 | >5,530 | >9,250 | >2,750 | >2,900 | >3,680 | >1,950
2013-04-10 | 16:30 | PDT | >1,200 | >5,530 | >9,250 | >2,750 | >2,900 | >3,680 | >1,950
2013-04-10 | 16:45 | PDT | >1,200 | >5,530 | >9,250 | >2,750 | >2,900 | >3,680 | >1,950
2013-04-10 | 17:00 | PDT | >1,200 | >5,530 | >9,250 | >2,750 | >2,900 | >3,680 | >1,950
2013-04-10 | 17:15 | PDT | >1,200 | >5,530 | >9,250 | >2,750 | >2,900 | >3,680 | >1,950
2013-04-10 | 17:30 | PDT | >1,200 | >5,530 | >9,250 | >2,750 | >2,900 | >3,680 | >1,950
2013-04-10 | 17:45 | PDT | >1,200 | >5,530 | >9,250 | >2,750 | >2,900 | >3,680 | >1,950
2013-04-10 | 18:00 | PDT | >1,200 | >5,530 | >9,250 | >2,750 | >2,900 | >3,680 | >1,950
2013-04-10 | 18:15 | PDT | >1,200 | >5,530 | >9,250 | >2,750 | >2,900 | >3,680 | >1,950
2013-04-10 | 18:30 | PDT | >1,200 | >5,530 | >9,250 | >2,750 | >2,900 | >3,680 | >1,950
2013-04-10 | 18:45 | PDT | >1,200 | >5,530 | >9,250 | >2,750 | >2,900 | >3,680 | >1,950
2013-04-10 | 19:00 | PDT | >1,200 | >5,530 | >9,250 | >2,750 | >2,900 | >3,680 | >1,950
2013-04-10 | 19:15 | PDT | >1,200 | >5,530 | >9,250 | >2,750 | >2,900 | >3,680 | >1,950
2013-04-10 | 19:30 | PDT | >1,200 | >5,530 | >9,250 | >2,750 | >2,900 | >3,680 | >1,950
2013-04-10 | 19:45 | PDT | >1,200 | >5,530 | >9,250 | >2,750 | >2,900 | >3,680 | >1,950
2013-04-10 | 20:00 | PDT | >1,200 | >5,530 | >9,250 | >2,750 | >2,900 | >3,680 | >1,950
2013-04-10 | 20:15 | PDT | >1,200 | >5,530 | >9,250 | >2,750 | >2,900 | >3,680 | >1,950
2013-04-10 | 20:30 | PDT | >1,200 | >5,530 | >9,250 | >2,750 | >2,900 | >3,680 | >1,950
2013-04-10 | 20:45 | PDT | >1,200 | >5,530 | >9,250 | >2,750 | >2,900 | >3,680 | >1,950
2013-04-10 | 21:00 | PDT | >1,200 | >5,530 | >9,250 | >2,750 | >2,900 | >3,680 | >1,950
2013-04-10 | 21:15 | PDT | >1,200 | >5,530 | >9,250 | >2,750 | >2,900 | >3,680 | >1,950
2013-04-10 | 21:30 | PDT | >1,200 | >5,530 | >9,250 | >2,750 | >2,900 | >3,680 | >1,950
2013-04-10 | 21:45 | PDT | >1,200 | >5,530 | >9,250 | >2,750 | >2,900 | >3,680 | >1,950
2013-04-10 | 22:00 | PDT | >1,200 | >5,530 | >9,250 | >2,750 | >2,900 | >3,680 | >1,950
2013-04-10 | 22:15 | PDT | >1,200 | >5,530 | >9,250 | >2,750 | >2,900 | >3,680 | >1,950
2013-04-10 | 22:30 | PDT | >1,200 | >5,530 | >9,250 | >2,750 | >2,900 | >3,680 | >1,950
2013-04-10 | 22:45 | PDT | >1,200 | >5,530 | >9,250 | >2,750 | >2,900 | >3,680 | >1,950
2013-04-10 | 23:00 | PDT | >1,200 | >5,530 | >9,250 | >2,750 | >2,900 | >3,680 | >1,950
2013-04-10 | 23:15 | PDT | >1,200 | >5,530 | >9,250 | >2,750 | >2,900 | >3,680 | >1,950
2013-04-10 | 23:30 | PDT | >1,200 | >5,530 | >9,250 | >2,750 | >2,900 | >3,680 | >1,950
2013-04-10 | 23:45 | PDT | >1,200 | >5,530 | >9,250 | >2,750 | >2,900 | >3,680 | >1,950
2013-04-11 | 0:00 | PDT | >1,200 | >5,530 | >9,250 | >2,750 | >2,900 | >3,680 | >1,950
2013-04-11 | 0:15 | PDT | >1,200 | >5,530 | >9,250 | >2,750 | >2,900 | >3,680 | >1,950
2013-04-11 | 0:30 | PDT | >1,200 | >5,530 | >9,250 | >2,750 | >2,900 | >3,680 | >1,950
2013-04-11 | 0:45 | PDT | >1,200 | >5,530 | >9,250 | >2,750 | >2,900 | >3,680 | >1,950
2013-04-11 | 1:00 | PDT | >1,200 | >5,530 | >9,250 | >2,750 | >2,900 | >3,680 | >1,950
2013-04-11 | 1:15 | PDT | >1,200 | >5,530 | >9,250 | >2,750 | >2,900 | >3,680 | >1,950
2013-04-11 | 1:30 | PDT | >1,200 | >5,530 | >9,250 | >2,750 | >2,900 | >3,680 | >1,950
2013-04-11 | 1:45 | PDT | >1,200 | >5,530 | >9,250 | >2,750 | >2,900 | >3,680 | >1,950
2013-04-11 | 2:00 | PDT | >1,200 | >5,530 | >9,250 | >2,750 | >2,900 | >3,680 | >1,950
2013-04-11 | 2:15 | PDT | >1,200 | >5,530 | >9,250 | >2,750 | >2,900 | >3,680 | >1,950
2013-04-11 | 2:30 | PDT | >1,200 | >5,530 | >9,250 | >2,750 | >2,900 | >3,680 | >1,950
2013-04-11 | 2:45 | PDT | >1,200 | >5,530 | >9,250 | >2,750 | >2,900 | >3,680 | >1,950
2013-04-11 | 3:00 | PDT | >1,200 | >5,530 | >9,250 | >2,750 | >2,900 | >3,680 | >1,950
2013-04-11 | 3:15 | PDT | >1,200 | >5,530 | >9,250 | >2,750 | >2,900 | >3,680 | >1,950
2013-04-11 | 3:30 | PDT | >1,200 | >5,530 | >9,250 | >2,750 | >2,900 | >3,680 | >1,950
2013-04-11 | 3:45 | PDT | >1,200 | >5,530 | >9,250 | >2,750 | >2,900 | >3,680 | >1,950
2013-04-11 | 4:00 | PDT | >1,200 | >5,530 | >9,250 | >2,750 | >2,900 | >3,680 | >1,950
2013-04-11 | 4:15 | PDT | >1,200 | >5,530 | >9,250 | >2,750 | >2,900 | >3,680 | >1,950
2013-04-11 | 4:30 | PDT | >1,200 | >5,530 | >9,250 | >2,750 | >2,900 | >3,680 | >1,950
2013-04-11 | 4:45 | PDT | >1,200 | >5,530 | >9,250 | >2,750 | >2,900 | >3,680 | >1,950
2013-04-11 | 5:00 | PDT | >1,200 | >5,530 | >9,250 | >2,750 | >2,900 | >3,680 | >1,950
2013-04-11 | 5:15 | PDT | >1,200 | >5,530 | >9,250 | >2,750 | >2,900 | >3,680 | >1,950
2013-04-11 | 5:30 | PDT | >1,200 | >5,530 | >9,250 | >2,750 | >2,900 | >3,680 | >1,950
2013-04-11 | 5:45 | PDT | >1,200 | >5,530 | >9,250 | >2,750 | >2,900 | >3,680 | >1,950
2013-04-11 | 6:00 | PDT | >1,200 | >5,530 | >9,250 | >2,750 | >2,900 | >3,680 | >1,950
2013-04-11 | 6:15 | PDT | >1,200 | >5,530 | >9,250 | >2,750 | >2,900 | >3,680 | >1,950
2013-04-11 | 6:30 | PDT | >1,200 | >5,530 | >9,250 | >2,750 | >2,900 | >3,680 | >1,950
2013-04-11 | 6:45 | PDT | >1,200 | >5,530 | >9,250 | >2,750 | >2,900 | >3,680 | >1,950
2013-04-11 | 7:00 | PDT | >1,200 | >5,530 | >9,250 | >2,750 | >2,900 | >3,680 | >1,950
2013-04-11 | 7:15 | PDT | >1,200 | >5,530 | >9,250 | >2,750 | >2,900 | >3,680 | >1,950
2013-04-11 | 7:30 | PDT | >1,200 | >5,530 | >9,250 | >2,750 | >2,900 | >3,680 | >1,950
2013-04-11 | 7:45 | PDT | >1,200 | >5,530 | >9,250 | >2,750 | >2,900 | >3,680 | >1,950
2013-04-11 | 8:00 | PDT | >1,200 | >5,530 | >9,250 | >2,750 | >2,900 | >3,680 | >1,950
2013-04-11 | 8:15 | PDT | >1,200 | >5,530 | >9,250 | >2,750 | >2,900 | >3,680 | >1,950
2013-04-11 | 8:30 | PDT | >1,200 | >5,530 | >9,250 | >2,750 | >2,900 | >3,680 | >1,950
2013-04-11 | 8:45 | PDT | >1,200 | >5,530 | >9,250 | >2,750 | >2,900 | >3,680 | >1,950
2013-04-11 | 9:00 | PDT | >1,200 | >5,530 | >9,250 | >2,750 | >2,900 | >3,680 | >1,950
2013-04-11 | 9:15 | PDT | >1,200 | >5,530 | >9,250 | >2,750 | >2,900 | >3,680 | >1,950
2013-04-11 | 9:30 | PDT | >1,200 | >5,530 | >9,250 | >2,750 | >2,900 | >3,680 | >1,950
2013-04-11 | 9:45 | PDT | >1,200 | >5,530 | >9,250 | >2,750 | >2,900 | >3,680 | >1,950
2013-04-11 | 10:00 | PDT | >1,200 | >5,530 | >9,250 | >2,750 | >2,900 | >3,680 | >1,950
2013-04-11 | 10:15 | PDT | >1,200 | >5,530 | >9,250 | >2,750 | >2,900 | >3,680 | >1,950
2013-04-11 | 10:30 | PDT | >1,200 | >5,530 | >9,250 | >2,750 | >2,900 | >3,680 | >1,950
2013-04-11 | 10:45 | PDT | >1,200 | >5,530 | >9,250 | >2,750 | >2,900 | >3,680 | >1,950
2013-04-11 | 11:00 | PDT | >1,200 | >5,530 | >9,250 | >2,750 | >2,900 | >3,680 | >1,950
2013-04-11 | 11:15 | PDT | >1,200 | >5,530 | >9,250 | >2,750 | >2,900 | >3,680 | >1,950
2013-04-11 | 11:30 | PDT | >1,200 | >5,530 | >9,250 | >2,750 | >2,900 | >3,680 | >1,950
2013-04-11 | 11:45 | PDT | >1,200 | >5,530 | >9,250 | >2,750 | >2,900 | >3,680 | >1,950
2013-04-11 | 12:00 | PDT | >1,200 | >5,530 | >9,250 | >2,750 | >2,900 | >3,680 | >1,950
2013-04-11 | 12:15 | PDT | >1,200 | >5,530 | >9,250 | >2,750 | >2,900 | >3,680 | >1,950
2013-04-11 | 12:30 | PDT | >1,200 | >5,530 | >9,250 | >2,750 | >2,900 | >3,680 | >1,950
2013-04-11 | 12:45 | PDT | >1,200 | >5,530 | >9,250 | >2,750 | >2,900 | >3,680 | >1,950
2013-04-11 | 13:00 | PDT | >1,200 | >5,530 | >9,250 | >2,750 | >2,900 | >3,680 | >1,950
2013-04-11 | 13:15 | PDT | >1,200 | >5,530 | >9,250 | >2,750 | >2,900 | >3,680 | >1,950
2013-04-11 | 13:30 | PDT | >1,200 | >5,530 | >9,250 | >2,750 | >2,900 | >3,680 | >1,950
2013-04-11 | 13:45 | PDT | >1,200 | >5,530 | >9,250 | >2,750 | >2,900 | >3,680 | >1,950
2013-04-11 | 14:00 | PDT | >1,200 | >5,530 | >9,250 | >2,750 | >2,900 | >3,680 | >1,950
2013-04-11 | 14:15 | PDT | >1,200 | >5,530 | >9,250 | >2,750 | >2,900 | >3,680 | >1,950
2013-04-11 | 14:30 | PDT | >1,200 | >5,530 | >9,250 | >2,750 | >2,900 | >3,680 | >1,950
2013-04-11 | 14:45 | PDT | >1,200 | >5,530 | >9,250 | >2,750 | >2,900 | >3,680 | >1,950
2013-04-11 | 15:00 | PDT | 1150 | 4997.8987 | 8491.7434 | 2417.8539 | 2639.6278 | 3375.3375 | 1750.0731
2013-04-11 | 15:15 | PDT | 1190 | 5424.4798 | 9094.3218 | 2683.2368 | 2848.3484 | 3620.942 | 1909.6735
2013-04-11 | 15:30 | PDT | >1,200 | >5,530 | >9,250 | >2,750 | >2,900 | >3,680 | >1,950
2013-04-11 | 15:45 | PDT | 1180 | 5315.6316 | 8941.0582 | 2615.1558 | 2795.1711 | 3558.457 | 1868.8997
2013-04-11 | 16:00 | PDT | 1200 | 5534.8134 | 9249.3481 | 2752.4914 | 2902.1977 | 3684.1565 | 1951.0369
2013-04-11 | 16:15 | PDT | 1200 | 5534.8134 | 9249.3481 | 2752.4914 | 2902.1977 | 3684.1565 | 1951.0369
2013-04-11 | 16:30 | PDT | 1200 | 5534.8134 | 9249.3481 | 2752.4914 | 2902.1977 | 3684.1565 | 1951.0369
2013-04-11 | 16:45 | PDT | 1200 | 5534.8134 | 9249.3481 | 2752.4914 | 2902.1977 | 3684.1565 | 1951.0369
2013-04-11 | 17:00 | PDT | >1,200 | >5,530 | >9,250 | >2,750 | >2,900 | >3,680 | >1,950
2013-04-11 | 17:15 | PDT | 1190 | 5424.4798 | 9094.3218 | 2683.2368 | 2848.3484 | 3620.942 | 1909.6735
2013-04-11 | 17:30 | PDT | 1160 | 5102.3512 | 8639.7791 | 2482.4744 | 2690.815 | 3435.659 | 1789.1037
2013-04-11 | 17:45 | PDT | 1130 | 4793.3183 | 8200.8293 | 2292.0026 | 2539.2141 | 3256.8283 | 1673.7253
2013-04-11 | 18:00 | PDT | 1060 | 4121.6318 | 7235.7234 | 1886.0576 | 2207.9085 | 2864.0047 | 1424.0543
2013-04-11 | 18:15 | PDT | 1040 | 3942.0568 | 6974.816 | 1779.6076 | 2118.8653 | 2757.9034 | 1357.593
2013-04-11 | 18:30 | PDT | 1080 | 4306.6216 | 7503.1579 | 1996.6779 | 2299.4194 | 2972.804 | 1492.6533
2013-04-11 | 18:45 | PDT | 1090 | 4401.1724 | 7639.348 | 2053.5771 | 2346.1107 | 3028.226 | 1527.7649
2013-04-11 | 19:00 | PDT | 1060 | 4121.6318 | 7235.7234 | 1886.0576 | 2207.9085 | 2864.0047 | 1424.0543
2013-04-11 | 19:15 | PDT | 1090 | 4401.1724 | 7639.348 | 2053.5771 | 2346.1107 | 3028.226 | 1527.7649
2013-04-11 | 19:30 | PDT | 1020 | 3767.8156 | 6720.3553 | 1677.2471 | 2032.2557 | 2654.4659 | 1293.2354
2013-04-11 | 19:45 | PDT | 1000 | 3598.8272 | 6472.2605 | 1578.8955 | 1948.0461 | 2553.6585 | 1230.9474
2013-04-11 | 20:00 | PDT | 1050 | 4031.1725 | 7104.4589 | 1832.3164 | 2163.0806 | 2810.6189 | 1390.5586
2013-04-11 | 20:15 | PDT | 1060 | 4121.6318 | 7235.7234 | 1886.0576 | 2207.9085 | 2864.0047 | 1424.0543
2013-04-11 | 20:30 | PDT | 1050 | 4031.1725 | 7104.4589 | 1832.3164 | 2163.0806 | 2810.6189 | 1390.5586
2013-04-11 | 20:45 | PDT | 1090 | 4401.1724 | 7639.348 | 2053.5771 | 2346.1107 | 3028.226 | 1527.7649
2013-04-11 | 21:00 | PDT | 1060 | 4121.6318 | 7235.7234 | 1886.0576 | 2207.9085 | 2864.0047 | 1424.0543
2013-04-11 | 21:15 | PDT | 1080 | 4306.6216 | 7503.1579 | 1996.6779 | 2299.4194 | 2972.804 | 1492.6533
2013-04-11 | 21:30 | PDT | 1140 | 4894.8911 | 8345.4301 | 2354.3666 | 2589.0956 | 3315.7287 | 1711.615
2013-04-11 | 21:45 | PDT | 1130 | 4793.3183 | 8200.8293 | 2292.0026 | 2539.2141 | 3256.8283 | 1673.7253
2013-04-11 | 22:00 | PDT | 1170 | 5208.2588 | 8789.5473 | 2548.2384 | 2742.6613 | 3496.6974 | 1828.7112
2013-04-11 | 22:15 | PDT | 1170 | 5208.2588 | 8789.5473 | 2548.2384 | 2742.6613 | 3496.6974 | 1828.7112
2013-04-11 | 22:30 | PDT | 1130 | 4793.3183 | 8200.8293 | 2292.0026 | 2539.2141 | 3256.8283 | 1673.7253
2013-04-11 | 22:45 | PDT | 1120 | 4693.1702 | 8057.9307 | 2230.7518 | 2489.9791 | 3198.632 | 1636.3997
2013-04-11 | 23:00 | PDT | 1120 | 4693.1702 | 8057.9307 | 2230.7518 | 2489.9791 | 3198.632 | 1636.3997
2013-04-11 | 23:15 | PDT | 1070 | 4213.4448 | 7368.6197 | 1940.8415 | 2253.3534 | 2918.065 | 1458.0845
2013-04-11 | 23:30 | PDT | 1070 | 4213.4448 | 7368.6197 | 1940.8415 | 2253.3534 | 2918.065 | 1458.0845
2013-04-11 | 23:45 | PDT | 1040 | 3942.0568 | 6974.816 | 1779.6076 | 2118.8653 | 2757.9034 | 1357.593
2013-04-12 | 0:00 | PDT | 1060 | 4121.6318 | 7235.7234 | 1886.0576 | 2207.9085 | 2864.0047 | 1424.0543
2013-04-12 | 0:15 | PDT | 1080 | 4306.6216 | 7503.1579 | 1996.6779 | 2299.4194 | 2972.804 | 1492.6533
2013-04-12 | 0:30 | PDT | 1060 | 4121.6318 | 7235.7234 | 1886.0576 | 2207.9085 | 2864.0047 | 1424.0543
2013-04-12 | 0:45 | PDT | 1050 | 4031.1725 | 7104.4589 | 1832.3164 | 2163.0806 | 2810.6189 | 1390.5586
2013-04-12 | 1:00 | PDT | 1070 | 4213.4448 | 7368.6197 | 1940.8415 | 2253.3534 | 2918.065 | 1458.0845
2013-04-12 | 1:15 | PDT | 1040 | 3942.0568 | 6974.816 | 1779.6076 | 2118.8653 | 2757.9034 | 1357.593
2013-04-12 | 1:30 | PDT | 1090 | 4401.1724 | 7639.348 | 2053.5771 | 2346.1107 | 3028.226 | 1527.7649
2013-04-12 | 1:45 | PDT | 1100 | 4497.1074 | 7777.2002 | 2111.5491 | 2393.4316 | 3084.3351 | 1563.4237
2013-04-12 | 2:00 | PDT | 1130 | 4793.3183 | 8200.8293 | 2292.0026 | 2539.2141 | 3256.8283 | 1673.7253
2013-04-12 | 2:15 | PDT | 1070 | 4213.4448 | 7368.6197 | 1940.8415 | 2253.3534 | 2918.065 | 1458.0845
2013-04-12 | 2:30 | PDT | 1120 | 4693.1702 | 8057.9307 | 2230.7518 | 2489.9791 | 3198.632 | 1636.3997
2013-04-12 | 2:45 | PDT | 1160 | 5102.3512 | 8639.7791 | 2482.4744 | 2690.815 | 3435.659 | 1789.1037
2013-04-12 | 3:00 | PDT | 1090 | 4401.1724 | 7639.348 | 2053.5771 | 2346.1107 | 3028.226 | 1527.7649
2013-04-12 | 3:15 | PDT | 1080 | 4306.6216 | 7503.1579 | 1996.6779 | 2299.4194 | 2972.804 | 1492.6533
2013-04-12 | 3:30 | PDT | 1070 | 4213.4448 | 7368.6197 | 1940.8415 | 2253.3534 | 2918.065 | 1458.0845
2013-04-12 | 3:45 | PDT | 1080 | 4306.6216 | 7503.1579 | 1996.6779 | 2299.4194 | 2972.804 | 1492.6533
2013-04-12 | 4:00 | PDT | 1090 | 4401.1724 | 7639.348 | 2053.5771 | 2346.1107 | 3028.226 | 1527.7649
2013-04-12 | 4:15 | PDT | 1060 | 4121.6318 | 7235.7234 | 1886.0576 | 2207.9085 | 2864.0047 | 1424.0543
2013-04-12 | 4:30 | PDT | 1030 | 3854.2746 | 6846.7849 | 1727.9212 | 2075.2584 | 2705.8538 | 1325.1534
2013-04-12 | 4:45 | PDT | 996 | 3565.6527 | 6423.3984 | 1559.6992 | 1931.4892 | 2533.8097 | 1218.7352
2013-04-12 | 5:00 | PDT | 1000 | 3598.8272 | 6472.2605 | 1578.8955 | 1948.0461 | 2553.6585 | 1230.9474
2013-04-12 | 5:15 | PDT | 985 | 3475.4841 | 6290.3188 | 1507.7143 | 1886.4435 | 2479.7585 | 1185.5694
2013-04-12 | 5:30 | PDT | 985 | 3475.4841 | 6290.3188 | 1507.7143 | 1886.4435 | 2479.7585 | 1185.5694
2013-04-12 | 5:45 | PDT | 966 | 3323.3722 | 6064.8817 | 1420.6703 | 1810.3018 | 2388.2257 | 1129.712
2013-04-12 | 6:00 | PDT | 962 | 3291.9299 | 6018.1307 | 1402.7836 | 1794.5385 | 2369.2486 | 1118.181
2013-04-12 | 6:15 | PDT | 960 | 3276.284 | 5994.8472 | 1393.8969 | 1786.6913 | 2359.798 | 1112.445
2013-04-12 | 6:30 | PDT | 989 | 3508.0931 | 6338.4928 | 1526.4818 | 1902.7415 | 2499.3232 | 1197.559
2013-04-12 | 6:45 | PDT | 956 | 3245.1425 | 5948.4639 | 1376.2364 | 1771.066 | 2340.9726 | 1101.0322
2013-04-12 | 7:00 | PDT | 943 | 3145.3085 | 5799.4024 | 1319.8728 | 1720.9152 | 2280.4852 | 1064.4809
2013-04-12 | 7:15 | PDT | 958 | 3260.6883 | 5971.625 | 1385.0478 | 1778.8672 | 2350.3727 | 1106.7288
2013-04-12 | 7:30 | PDT | 962 | 3291.9299 | 6018.1307 | 1402.7836 | 1794.5385 | 2369.2486 | 1118.181
2013-04-12 | 7:45 | PDT | 940 | 3122.5672 | 5765.3677 | 1307.0886 | 1709.4785 | 2266.6769 | 1056.1627
2013-04-12 | 8:00 | PDT | 926 | 3017.9026 | 5608.3331 | 1248.521 | 1656.779 | 2202.9783 | 1017.9178
2013-04-12 | 8:15 | PDT | 928 | 3032.7079 | 5630.5863 | 1256.7783 | 1664.24 | 2212.0037 | 1023.3238
2013-04-12 | 8:30 | PDT | 948 | 3183.458 | 5856.4297 | 1341.365 | 1740.09 | 2303.6241 | 1078.4417
2013-04-12 | 8:45 | PDT | 992 | 3532.6844 | 6374.7871 | 1540.6594 | 1915.0267 | 2514.0644 | 1206.6042
2013-04-12 | 9:00 | PDT | 1000 | 3598.8272 | 6472.2605 | 1578.8955 | 1948.0461 | 2553.6585 | 1230.9474
2013-04-12 | 9:15 | PDT | 963 | 3299.7716 | 6029.7954 | 1407.2411 | 1798.4707 | 2373.9833 | 1121.0563
2013-04-12 | 9:30 | PDT | 954 | 3229.6467 | 5925.3639 | 1367.4625 | 1763.2877 | 2331.5977 | 1095.3553
2013-04-12 | 9:45 | PDT | 945 | 3160.5312 | 5822.1678 | 1328.4419 | 1728.5681 | 2289.722 | 1070.0507
2013-04-12 | 10:00 | PDT | 1010 | 3682.6699 | 6595.5172 | 1627.5752 | 1989.8531 | 2603.7356 | 1261.8348
2013-04-12 | 10:15 | PDT | 992 | 3532.6844 | 6374.7871 | 1540.6594 | 1915.0267 | 2514.0644 | 1206.6042
2013-04-12 | 10:30 | PDT | 946 | 3168.1611 | 5833.5733 | 1332.7403 | 1732.403 | 2294.3498 | 1072.8428
2013-04-12 | 10:45 | PDT | 924 | 3003.146 | 5586.1398 | 1240.3001 | 1649.3404 | 2193.9776 | 1012.5309
2013-04-12 | 11:00 | PDT | 934 | 3077.4169 | 5697.7061 | 1281.7686 | 1686.7578 | 2239.2285 | 1039.6567
2013-04-12 | 11:15 | PDT | 923 | 2995.786 | 5575.0655 | 1236.2032 | 1645.6295 | 2189.4865 | 1009.8447
2013-04-12 | 11:30 | PDT | 924 | 3003.146 | 5586.1398 | 1240.3001 | 1649.3404 | 2193.9776 | 1012.5309
2013-04-12 | 11:45 | PDT | 933 | 3069.9348 | 5686.4819 | 1277.5807 | 1682.9907 | 2234.6756 | 1036.9225
2013-04-12 | 12:00 | PDT | 908 | 2886.8375 | 5410.7389 | 1175.8298 | 1590.6343 | 2122.8572 | 970.1196
2013-04-12 | 12:15 | PDT | 885 | 2725.0139 | 5165.2225 | 1087.1323 | 1508.7184 | 2023.3529 | 911.2564
2013-04-12 | 12:30 | PDT | 940 | 3122.5672 | 5765.3677 | 1307.0886 | 1709.4785 | 2266.6769 | 1056.1627
2013-04-12 | 12:45 | PDT | 937 | 3099.9367 | 5731.4691 | 1294.3872 | 1698.0927 | 2252.9247 | 1047.888
2013-04-12 | 13:00 | PDT | 929 | 3040.1288 | 5641.7354 | 1260.9205 | 1667.9789 | 2216.5257 | 1026.034
2013-04-12 | 13:15 | PDT | 933 | 3069.9348 | 5686.4819 | 1277.5807 | 1682.9907 | 2234.6756 | 1036.9225
2013-04-12 | 13:30 | PDT | 918 | 2959.1678 | 5519.9182 | 1215.8543 | 1627.1587 | 2167.1233 | 996.4846
2013-04-12 | 13:45 | PDT | 909 | 2894.0164 | 5421.5901 | 1179.7921 | 1594.2618 | 2127.2563 | 972.7348
2013-04-12 | 14:00 | PDT | 903 | 2851.1229 | 5356.7045 | 1156.1517 | 1572.5796 | 2100.9531 | 957.1135
2013-04-12 | 14:15 | PDT | 918 | 2959.1678 | 5519.9182 | 1215.8543 | 1627.1587 | 2167.1233 | 996.4846
2013-04-12 | 14:30 | PDT | 927 | 3025.2992 | 5619.4522 | 1252.6451 | 1660.5067 | 2207.4879 | 1020.6184
2013-04-12 | 14:45 | PDT | 970 | 3355.0159 | 6111.8787 | 1438.7087 | 1826.1575 | 2407.3044 | 1141.3221
2013-04-12 | 15:00 | PDT | 970 | 3355.0159 | 6111.8787 | 1438.7087 | 1826.1575 | 2407.3044 | 1141.3221
2013-04-12 | 15:15 | PDT | 1010 | 3682.6699 | 6595.5172 | 1627.5752 | 1989.8531 | 2603.7356 | 1261.8348
2013-04-12 | 15:30 | PDT | 1000 | 3598.8272 | 6472.2605 | 1578.8955 | 1948.0461 | 2553.6585 | 1230.9474
2013-04-12 | 15:45 | PDT | 992 | 3532.6844 | 6374.7871 | 1540.6594 | 1915.0267 | 2514.0644 | 1206.6042
2013-04-12 | 16:00 | PDT | 979 | 3426.9538 | 6218.5244 | 1479.8529 | 1862.1719 | 2450.6041 | 1167.7355
2013-04-12 | 16:15 | PDT | 977 | 3410.8788 | 6194.7171 | 1470.6427 | 1854.128 | 2440.9373 | 1161.831
2013-04-12 | 16:30 | PDT | 984 | 3467.3639 | 6278.3142 | 1503.0466 | 1882.3836 | 2474.8834 | 1182.5845
2013-04-12 | 16:45 | PDT | 1000 | 3598.8272 | 6472.2605 | 1578.8955 | 1948.0461 | 2553.6585 | 1230.9474
2013-04-12 | 17:00 | PDT | 985 | 3475.4841 | 6290.3188 | 1507.7143 | 1886.4435 | 2479.7585 | 1185.5694
2013-04-12 | 17:15 | PDT | 1030 | 3854.2746 | 6846.7849 | 1727.9212 | 2075.2584 | 2705.8538 | 1325.1534
2013-04-12 | 17:30 | PDT | 1080 | 4306.6216 | 7503.1579 | 1996.6779 | 2299.4194 | 2972.804 | 1492.6533
2013-04-12 | 17:45 | PDT | 1080 | 4306.6216 | 7503.1579 | 1996.6779 | 2299.4194 | 2972.804 | 1492.6533
2013-04-12 | 18:00 | PDT | 1030 | 3854.2746 | 6846.7849 | 1727.9212 | 2075.2584 | 2705.8538 | 1325.1534
2013-04-12 | 18:15 | PDT | 1030 | 3854.2746 | 6846.7849 | 1727.9212 | 2075.2584 | 2705.8538 | 1325.1534
2013-04-12 | 18:30 | PDT | 1010 | 3682.6699 | 6595.5172 | 1627.5752 | 1989.8531 | 2603.7356 | 1261.8348
2013-04-12 | 18:45 | PDT | 988 | 3499.9217 | 6326.4259 | 1521.7754 | 1898.6582 | 2494.4224 | 1194.554
2013-04-12 | 19:00 | PDT | 983 | 3459.2564 | 6266.3252 | 1498.3886 | 1878.3296 | 2470.0147 | 1179.6047
2013-04-12 | 19:15 | PDT | 969 | 3347.0861 | 6100.1063 | 1434.1848 | 1822.1849 | 2402.5252 | 1138.4121
2013-04-12 | 19:30 | PDT | 978 | 3418.91 | 6206.613 | 1475.243 | 1858.1471 | 2445.7675 | 1164.7808
2013-04-12 | 19:45 | PDT | 1010 | 3682.6699 | 6595.5172 | 1627.5752 | 1989.8531 | 2603.7356 | 1261.8348
2013-04-12 | 20:00 | PDT | 993 | 3540.9072 | 6386.9164 | 1545.4047 | 1919.1335 | 2518.991 | 1209.6294
2013-04-12 | 20:15 | PDT | 997 | 3573.9269 | 6435.5904 | 1564.4836 | 1935.6196 | 2538.7621 | 1221.7807
2013-04-12 | 20:30 | PDT | 976 | 3402.8604 | 6182.8367 | 1466.052 | 1850.1148 | 2436.1135 | 1158.8862
2013-04-12 | 20:45 | PDT | 982 | 3451.1616 | 6254.3517 | 1493.7402 | 1874.2814 | 2465.1525 | 1176.6299
2013-04-12 | 21:00 | PDT | 996 | 3565.6527 | 6423.3984 | 1559.6992 | 1931.4892 | 2533.8097 | 1218.7352
2013-04-12 | 21:15 | PDT | 993 | 3540.9072 | 6386.9164 | 1545.4047 | 1919.1335 | 2518.991 | 1209.6294
2013-04-12 | 21:30 | PDT | 971 | 3362.9584 | 6123.6664 | 1443.242 | 1830.1359 | 2412.09 | 1144.237
2013-04-12 | 21:45 | PDT | 962 | 3291.9299 | 6018.1307 | 1402.7836 | 1794.5385 | 2369.2486 | 1118.181
2013-04-12 | 22:00 | PDT | 992 | 3532.6844 | 6374.7871 | 1540.6594 | 1915.0267 | 2514.0644 | 1206.6042
2013-04-12 | 22:15 | PDT | 990 | 3516.2774 | 6350.5753 | 1531.1979 | 1906.8307 | 2504.2305 | 1200.569
2013-04-12 | 22:30 | PDT | 1020 | 3767.8156 | 6720.3553 | 1677.2471 | 2032.2557 | 2654.4659 | 1293.2354
2013-04-12 | 22:45 | PDT | 1040 | 3942.0568 | 6974.816 | 1779.6076 | 2118.8653 | 2757.9034 | 1357.593
2013-04-12 | 23:00 | PDT | 1050 | 4031.1725 | 7104.4589 | 1832.3164 | 2163.0806 | 2810.6189 | 1390.5586
2013-04-12 | 23:15 | PDT | 1060 | 4121.6318 | 7235.7234 | 1886.0576 | 2207.9085 | 2864.0047 | 1424.0543
2013-04-12 | 23:30 | PDT | 1050 | 4031.1725 | 7104.4589 | 1832.3164 | 2163.0806 | 2810.6189 | 1390.5586
2013-04-12 | 23:45 | PDT | 1020 | 3767.8156 | 6720.3553 | 1677.2471 | 2032.2557 | 2654.4659 | 1293.2354
2013-04-13 | 0:00 | PDT | 1020 | 3767.8156 | 6720.3553 | 1677.2471 | 2032.2557 | 2654.4659 | 1293.2354
2013-04-13 | 0:15 | PDT | 1020 | 3767.8156 | 6720.3553 | 1677.2471 | 2032.2557 | 2654.4659 | 1293.2354
2013-04-13 | 0:30 | PDT | 1030 | 3854.2746 | 6846.7849 | 1727.9212 | 2075.2584 | 2705.8538 | 1325.1534
2013-04-13 | 0:45 | PDT | 1050 | 4031.1725 | 7104.4589 | 1832.3164 | 2163.0806 | 2810.6189 | 1390.5586
2013-04-13 | 1:00 | PDT | 1020 | 3767.8156 | 6720.3553 | 1677.2471 | 2032.2557 | 2654.4659 | 1293.2354
2013-04-13 | 1:15 | PDT | 995 | 3557.3913 | 6411.2221 | 1554.9246 | 1927.3647 | 2528.8636 | 1215.6949
2013-04-13 | 1:30 | PDT | 1010 | 3682.6699 | 6595.5172 | 1627.5752 | 1989.8531 | 2603.7356 | 1261.8348
2013-04-13 | 1:45 | PDT | 996 | 3565.6527 | 6423.3984 | 1559.6992 | 1931.4892 | 2533.8097 | 1218.7352
2013-04-13 | 2:00 | PDT | 976 | 3402.8604 | 6182.8367 | 1466.052 | 1850.1148 | 2436.1135 | 1158.8862
2013-04-13 | 2:15 | PDT | 988 | 3499.9217 | 6326.4259 | 1521.7754 | 1898.6582 | 2494.4224 | 1194.554
2013-04-13 | 2:30 | PDT | 944 | 3152.9137 | 5810.7775 | 1324.1527 | 1724.7388 | 2285.1005 | 1067.2634
2013-04-13 | 2:45 | PDT | 917 | 2951.8805 | 5508.9334 | 1211.8115 | 1623.4813 | 2162.6691 | 993.8268
2013-04-13 | 3:00 | PDT | 886 | 2731.9194 | 5175.7361 | 1090.8926 | 1512.2198 | 2027.6128 | 913.7647
2013-04-13 | 3:15 | PDT | 875 | 2656.6041 | 5060.8855 | 1050.0048 | 1474.0015 | 1981.0836 | 886.426
2013-04-13 | 3:30 | PDT | 861 | 2562.7872 | 4917.2402 | 999.4623 | 1426.302 | 1922.9069 | 852.4285
2013-04-13 | 3:45 | PDT | 866 | 2596.0326 | 4968.2185 | 1017.3223 | 1443.2171 | 1943.5509 | 864.4686
2013-04-13 | 4:00 | PDT | 860 | 2556.1728 | 4907.0876 | 995.9157 | 1422.935 | 1918.7958 | 850.034
2013-04-13 | 4:15 | PDT | 870 | 2622.8371 | 5009.2597 | 1031.7627 | 1456.8454 | 1960.1727 | 874.1821
2013-04-13 | 4:30 | PDT | 856 | 2529.8299 | 4866.6198 | 981.8129 | 1409.5201 | 1902.4103 | 840.5009
2013-04-13 | 4:45 | PDT | 842 | 2439.0707 | 4726.7762 | 933.5039 | 1363.2349 | 1845.8003 | 807.6976
2013-04-13 | 5:00 | PDT | 864 | 2582.6998 | 4947.7842 | 1010.153 | 1436.435 | 1935.2756 | 859.639
2013-04-13 | 5:15 | PDT | 848 | 2477.694 | 4786.3686 | 954.0086 | 1382.9448 | 1869.9214 | 821.6494
2013-04-13 | 5:30 | PDT | 870 | 2622.8371 | 5009.2597 | 1031.7627 | 1456.8454 | 1960.1727 | 874.1821
2013-04-13 | 5:45 | PDT | 859 | 2549.5698 | 4896.9492 | 992.3774 | 1419.5733 | 1914.6906 | 847.644
2013-04-13 | 6:00 | PDT | 871 | 2629.5672 | 5019.556 | 1035.394 | 1460.2659 | 1964.343 | 876.6218
2013-04-13 | 6:15 | PDT | 857 | 2536.3984 | 4876.7153 | 985.326 | 1412.8659 | 1906.4979 | 842.8775
2013-04-13 | 6:30 | PDT | 839 | 2419.9121 | 4697.1709 | 923.3627 | 1353.4508 | 1833.8184 | 800.7814
2013-04-13 | 6:45 | PDT | 841 | 2432.6732 | 4716.8937 | 930.1153 | 1359.9683 | 1841.8005 | 805.3878
2013-04-13 | 7:00 | PDT | 846 | 2464.7741 | 4766.4478 | 947.1406 | 1376.3538 | 1861.8577 | 816.9811
2013-04-13 | 7:15 | PDT | 820 | 2300.9242 | 4512.6055 | 860.8382 | 1292.5743 | 1759.1418 | 757.8951
2013-04-13 | 7:30 | PDT | 797 | 2162.2432 | 4295.8943 | 789.0124 | 1221.3685 | 1671.5071 | 708.0668
2013-04-13 | 7:45 | PDT | 804 | 2203.836 | 4361.0784 | 810.4312 | 1242.7543 | 1697.8609 | 722.9928
2013-04-13 | 8:00 | PDT | 828 | 2350.5317 | 4589.7014 | 886.8079 | 1317.9781 | 1790.3309 | 775.7604
2013-04-13 | 8:15 | PDT | 860 | 2556.1728 | 4907.0876 | 995.9157 | 1422.935 | 1918.7958 | 850.034
2013-04-13 | 8:30 | PDT | 842 | 2439.0707 | 4726.7762 | 933.5039 | 1363.2349 | 1845.8003 | 807.6976
2013-04-13 | 8:45 | PDT | 820 | 2300.9242 | 4512.6055 | 860.8382 | 1292.5743 | 1759.1418 | 757.8951
2013-04-13 | 9:00 | PDT | 828 | 2350.5317 | 4589.7014 | 886.8079 | 1317.9781 | 1790.3309 | 775.7604
2013-04-13 | 9:15 | PDT | 824 | 2325.6388 | 4551.0419 | 873.7587 | 1305.2348 | 1774.6904 | 766.793
2013-04-13 | 9:30 | PDT | 818 | 2288.6335 | 4493.4708 | 854.426 | 1286.275 | 1751.4019 | 753.4721
2013-04-13 | 9:45 | PDT | 839 | 2419.9121 | 4697.1709 | 923.3627 | 1353.4508 | 1833.8184 | 800.7814
2013-04-13 | 10:00 | PDT | 852 | 2503.6705 | 4826.3804 | 967.8441 | 1396.1901 | 1886.119 | 831.0395
2013-04-13 | 10:15 | PDT | 842 | 2439.0707 | 4726.7762 | 933.5039 | 1363.2349 | 1845.8003 | 807.6976
2013-04-13 | 10:30 | PDT | 831 | 2369.3188 | 4618.8429 | 896.6798 | 1327.59 | 1802.1218 | 782.5318
2013-04-13 | 10:45 | PDT | 844 | 2451.8997 | 4746.5837 | 940.3058 | 1369.7838 | 1853.8173 | 812.3305
2013-04-13 | 11:00 | PDT | 865 | 2589.3604 | 4957.9942 | 1013.7334 | 1439.8234 | 1939.4103 | 862.0516
2013-04-13 | 11:15 | PDT | 836 | 2400.8552 | 4667.6925 | 913.2954 | 1343.7139 | 1821.8887 | 793.9048
2013-04-13 | 11:30 | PDT | 841 | 2432.6732 | 4716.8937 | 930.1153 | 1359.9683 | 1841.8005 | 805.3878
2013-04-13 | 11:45 | PDT | 850 | 2490.6594 | 4806.3461 | 960.9097 | 1389.5569 | 1878.0085 | 826.3355
2013-04-13 | 12:00 | PDT | 817 | 2282.5048 | 4483.9243 | 851.2319 | 1283.1331 | 1747.5405 | 751.2671
2013-04-13 | 12:15 | PDT | 814 | 2264.1852 | 4455.3679 | 841.6975 | 1273.7381 | 1735.9906 | 744.6779
2013-04-13 | 12:30 | PDT | 828 | 2350.5317 | 4589.7014 | 886.8079 | 1317.9781 | 1790.3309 | 775.7604
2013-04-13 | 12:45 | PDT | 825 | 2331.8453 | 4560.6858 | 877.0089 | 1308.4129 | 1778.5919 | 769.0283
2013-04-13 | 13:00 | PDT | 849 | 2484.171 | 4796.3502 | 957.455 | 1386.2482 | 1873.962 | 823.9902
2013-04-13 | 13:15 | PDT | 834 | 2388.2069 | 4648.1105 | 906.6247 | 1337.2487 | 1813.9646 | 789.3425
2013-04-13 | 13:30 | PDT | 855 | 2523.2728 | 4856.5386 | 978.3082 | 1406.1797 | 1898.3287 | 838.1288
2013-04-13 | 13:45 | PDT | 854 | 2516.7273 | 4846.4716 | 974.8118 | 1402.8445 | 1894.2529 | 835.7612
2013-04-13 | 14:00 | PDT | 890 | 2759.6594 | 5217.9363 | 1106.0203 | 1526.2801 | 2044.7124 | 923.8439
2013-04-13 | 14:15 | PDT | 866 | 2596.0326 | 4968.2185 | 1017.3223 | 1443.2171 | 1943.5509 | 864.4686
2013-04-13 | 14:30 | PDT | 874 | 2649.8274 | 5050.5314 | 1046.3393 | 1470.5595 | 1976.8895 | 883.9681
2013-04-13 | 14:45 | PDT | 874 | 2649.8274 | 5050.5314 | 1046.3393 | 1470.5595 | 1976.8895 | 883.9681
2013-04-13 | 15:00 | PDT | 876 | 2663.3924 | 5071.2539 | 1053.6788 | 1477.4489 | 1985.2836 | 888.8885
2013-04-13 | 15:15 | PDT | 860 | 2556.1728 | 4907.0876 | 995.9157 | 1422.935 | 1918.7958 | 850.034
2013-04-13 | 15:30 | PDT | 833 | 2381.8997 | 4638.3406 | 903.3016 | 1334.0239 | 1810.0112 | 787.0679
2013-04-13 | 15:45 | PDT | 826 | 2338.0629 | 4570.3437 | 880.2672 | 1311.5961 | 1782.4992 | 771.268
2013-04-13 | 16:00 | PDT | 828 | 2350.5317 | 4589.7014 | 886.8079 | 1317.9781 | 1790.3309 | 775.7604
2013-04-13 | 16:15 | PDT | 840 | 2426.287 | 4707.0253 | 926.7349 | 1356.7069 | 1837.8065 | 803.0824
2013-04-13 | 16:30 | PDT | 841 | 2432.6732 | 4716.8937 | 930.1153 | 1359.9683 | 1841.8005 | 805.3878
2013-04-13 | 16:45 | PDT | 838 | 2413.5485 | 4687.3307 | 919.9988 | 1350.1999 | 1829.836 | 798.4848
2013-04-13 | 17:00 | PDT | 849 | 2484.171 | 4796.3502 | 957.455 | 1386.2482 | 1873.962 | 823.9902
2013-04-13 | 17:15 | PDT | 836 | 2400.8552 | 4667.6925 | 913.2954 | 1343.7139 | 1821.8887 | 793.9048
2013-04-13 | 17:30 | PDT | 813 | 2258.1007 | 4445.8768 | 838.5353 | 1270.6167 | 1732.1521 | 742.4901
2013-04-13 | 17:45 | PDT | 830 | 2363.0453 | 4609.1151 | 893.3811 | 1324.3808 | 1798.1857 | 780.2703
2013-04-13 | 18:00 | PDT | 834 | 2388.2069 | 4648.1105 | 906.6247 | 1337.2487 | 1813.9646 | 789.3425
2013-04-13 | 18:15 | PDT | 834 | 2388.2069 | 4648.1105 | 906.6247 | 1337.2487 | 1813.9646 | 789.3425
2013-04-13 | 18:30 | PDT | 827 | 2344.2917 | 4580.0156 | 883.5335 | 1314.7845 | 1786.4122 | 773.5121
2013-04-13 | 18:45 | PDT | 833 | 2381.8997 | 4638.3406 | 903.3016 | 1334.0239 | 1810.0112 | 787.0679
2013-04-13 | 19:00 | PDT | 861 | 2562.7872 | 4917.2402 | 999.4623 | 1426.302 | 1922.9069 | 852.4285
2013-04-13 | 19:15 | PDT | 852 | 2503.6705 | 4826.3804 | 967.8441 | 1396.1901 | 1886.119 | 831.0395
2013-04-13 | 19:30 | PDT | 855 | 2523.2728 | 4856.5386 | 978.3082 | 1406.1797 | 1898.3287 | 838.1288
2013-04-13 | 19:45 | PDT | 888 | 2745.7658 | 5196.807 | 1098.4391 | 1519.2391 | 2036.1506 | 918.795
2013-04-13 | 20:00 | PDT | 906 | 2872.5158 | 5389.0809 | 1167.932 | 1583.3958 | 2114.0773 | 964.9031
2013-04-13 | 20:15 | PDT | 897 | 2808.6594 | 5292.3495 | 1132.8298 | 1551.0955 | 2074.8688 | 941.6606
2013-04-13 | 20:30 | PDT | 885 | 2725.0139 | 5165.2225 | 1087.1323 | 1508.7184 | 2023.3529 | 911.2564
2013-04-13 | 20:45 | PDT | 872 | 2636.309 | 5029.8667 | 1039.0339 | 1463.6917 | 1968.5192 | 879.066
2013-04-13 | 21:00 | PDT | 874 | 2649.8274 | 5050.5314 | 1046.3393 | 1470.5595 | 1976.8895 | 883.9681
2013-04-13 | 21:15 | PDT | 869 | 2616.1186 | 4998.9778 | 1028.1398 | 1453.4303 | 1956.0084 | 871.7469
2013-04-13 | 21:30 | PDT | 850 | 2490.6594 | 4806.3461 | 960.9097 | 1389.5569 | 1878.0085 | 826.3355
2013-04-13 | 21:45 | PDT | 829 | 2356.7829 | 4599.4013 | 890.0905 | 1321.1769 | 1794.2555 | 778.0132
2013-04-13 | 22:00 | PDT | 836 | 2400.8552 | 4667.6925 | 913.2954 | 1343.7139 | 1821.8887 | 793.9048
2013-04-13 | 22:15 | PDT | 861 | 2562.7872 | 4917.2402 | 999.4623 | 1426.302 | 1922.9069 | 852.4285
2013-04-13 | 22:30 | PDT | 877 | 2670.1924 | 5081.6369 | 1057.3615 | 1480.9017 | 1989.4897 | 891.3555
2013-04-13 | 22:45 | PDT | 859 | 2549.5698 | 4896.9492 | 992.3774 | 1419.5733 | 1914.6906 | 847.644
2013-04-13 | 23:00 | PDT | 847 | 2471.2284 | 4776.4011 | 950.5705 | 1379.6467 | 1865.8866 | 819.313
2013-04-13 | 23:15 | PDT | 862 | 2569.4132 | 4927.4072 | 1003.0174 | 1429.6743 | 1927.0239 | 854.8275
2013-04-13 | 23:30 | PDT | 857 | 2536.3984 | 4876.7153 | 985.326 | 1412.8659 | 1906.4979 | 842.8775
2013-04-13 | 23:45 | PDT | 834 | 2388.2069 | 4648.1105 | 906.6247 | 1337.2487 | 1813.9646 | 789.3425
2013-04-14 | 0:00 | PDT | 831 | 2369.3188 | 4618.8429 | 896.6798 | 1327.59 | 1802.1218 | 782.5318
2013-04-14 | 0:15 | PDT | 806 | 2215.8179 | 4379.8261 | 816.6214 | 1248.9102 | 1705.4415 | 727.2956
2013-04-14 | 0:30 | PDT | 805 | 2209.8215 | 4370.4454 | 813.5224 | 1245.8297 | 1701.6484 | 725.1421
2013-04-14 | 0:45 | PDT | 796 | 2156.3449 | 4286.6371 | 785.9837 | 1218.3336 | 1667.7648 | 705.9515
2013-04-14 | 1:00 | PDT | 812 | 2252.0273 | 4436.3996 | 835.381 | 1267.5005 | 1728.3192 | 740.3066
2013-04-14 | 1:15 | PDT | 837 | 2407.1962 | 4677.5045 | 916.643 | 1346.9543 | 1825.8595 | 796.1926
2013-04-14 | 1:30 | PDT | 829 | 2356.7829 | 4599.4013 | 890.0905 | 1321.1769 | 1794.2555 | 778.0132
2013-04-14 | 1:45 | PDT | 838 | 2413.5485 | 4687.3307 | 919.9988 | 1350.1999 | 1829.836 | 798.4848
2013-04-14 | 2:00 | PDT | 872 | 2636.309 | 5029.8667 | 1039.0339 | 1463.6917 | 1968.5192 | 879.066
2013-04-14 | 2:15 | PDT | 874 | 2649.8274 | 5050.5314 | 1046.3393 | 1470.5595 | 1976.8895 | 883.9681
2013-04-14 | 2:30 | PDT | 847 | 2471.2284 | 4776.4011 | 950.5705 | 1379.6467 | 1865.8866 | 819.313
2013-04-14 | 2:45 | PDT | 824 | 2325.6388 | 4551.0419 | 873.7587 | 1305.2348 | 1774.6904 | 766.793
2013-04-14 | 3:00 | PDT | 834 | 2388.2069 | 4648.1105 | 906.6247 | 1337.2487 | 1813.9646 | 789.3425
2013-04-14 | 3:15 | PDT | 805 | 2209.8215 | 4370.4454 | 813.5224 | 1245.8297 | 1701.6484 | 725.1421
2013-04-14 | 3:30 | PDT | 804 | 2203.836 | 4361.0784 | 810.4312 | 1242.7543 | 1697.8609 | 722.9928
2013-04-14 | 3:45 | PDT | 786 | 2097.9581 | 4194.8146 | 756.1229 | 1188.2623 | 1630.6506 | 685.0299
2013-04-14 | 4:00 | PDT | 785 | 2092.1787 | 4185.7071 | 753.1791 | 1185.2828 | 1626.9699 | 682.9608
2013-04-14 | 4:15 | PDT | 777 | 2046.3302 | 4113.3345 | 729.9039 | 1161.6266 | 1597.7252 | 666.5581
2013-04-14 | 4:30 | PDT | 777 | 2046.3302 | 4113.3345 | 729.9039 | 1161.6266 | 1597.7252 | 666.5581
2013-04-14 | 4:45 | PDT | 785 | 2092.1787 | 4185.7071 | 753.1791 | 1185.2828 | 1626.9699 | 682.9608
2013-04-14 | 5:00 | PDT | 785 | 2092.1787 | 4185.7071 | 753.1791 | 1185.2828 | 1626.9699 | 682.9608
2013-04-14 | 5:15 | PDT | 760 | 1951.1627 | 3962.3998 | 682.0478 | 1112.4112 | 1536.7556 | 632.5801
2013-04-14 | 5:30 | PDT | 778 | 2052.0238 | 4122.3338 | 732.7867 | 1164.5662 | 1601.3614 | 668.5938
2013-04-14 | 5:45 | PDT | 787 | 2103.7482 | 4203.9356 | 759.0743 | 1191.2468 | 1634.3368 | 687.1031
2013-04-14 | 6:00 | PDT | 787 | 2103.7482 | 4203.9356 | 759.0743 | 1191.2468 | 1634.3368 | 687.1031
2013-04-14 | 6:15 | PDT | 760 | 1951.1627 | 3962.3998 | 682.0478 | 1112.4112 | 1536.7556 | 632.5801
2013-04-14 | 6:30 | PDT | 746 | 1875.0694 | 3840.9901 | 644.2462 | 1072.9451 | 1487.7336 | 605.4828
2013-04-14 | 6:45 | PDT | 752 | 1907.4307 | 3892.7053 | 660.2709 | 1089.7423 | 1508.6125 | 616.999
2013-04-14 | 7:00 | PDT | 757 | 1934.6847 | 3936.1649 | 673.8262 | 1103.8737 | 1526.161 | 626.7068
2013-04-14 | 7:15 | PDT | 760 | 1951.1627 | 3962.3998 | 682.0478 | 1112.4112 | 1536.7556 | 632.5801
2013-04-14 | 7:30 | PDT | 753 | 1912.8606 | 3901.3707 | 662.9673 | 1092.5588 | 1512.1113 | 618.9324
2013-04-14 | 7:45 | PDT | 766 | 1984.4023 | 4015.2293 | 698.6913 | 1129.6185 | 1558.0926 | 644.4369
2013-04-14 | 8:00 | PDT | 766 | 1984.4023 | 4015.2293 | 698.6913 | 1129.6185 | 1558.0926 | 644.4369
2013-04-14 | 8:15 | PDT | 760 | 1951.1627 | 3962.3998 | 682.0478 | 1112.4112 | 1536.7556 | 632.5801
2013-04-14 | 8:30 | PDT | 739 | 1837.7856 | 3781.2546 | 625.8811 | 1053.5686 | 1463.6212 | 592.2298
2013-04-14 | 8:45 | PDT | 745 | 1869.7122 | 3832.4171 | 641.6009 | 1070.1625 | 1484.2728 | 603.5775
2013-04-14 | 9:00 | PDT | 758 | 1940.1669 | 3944.8966 | 676.5593 | 1106.7146 | 1529.687 | 628.6605
2013-04-14 | 9:15 | PDT | 773 | 2023.6623 | 4077.4719 | 718.4485 | 1149.918 | 1583.236 | 658.4563
2013-04-14 | 9:30 | PDT | 786 | 2097.9581 | 4194.8146 | 756.1229 | 1188.2623 | 1630.6506 | 685.0299
2013-04-14 | 9:45 | PDT | 780 | 2063.4431 | 4140.3729 | 738.575 | 1170.4603 | 1608.6503 | 672.6779
2013-04-14 | 10:00 | PDT | 791 | 2127.0164 | 4240.5556 | 770.9568 | 1203.2351 | 1649.1376 | 695.4382
2013-04-14 | 10:15 | PDT | 800 | 2180.0032 | 4323.7481 | 798.145 | 1230.5034 | 1682.7677 | 714.4382
2013-04-14 | 10:30 | PDT | 787 | 2103.7482 | 4203.9356 | 759.0743 | 1191.2468 | 1634.3368 | 687.1031
2013-04-14 | 10:45 | PDT | 778 | 2052.0238 | 4122.3338 | 732.7867 | 1164.5662 | 1601.3614 | 668.5938
2013-04-14 | 11:00 | PDT | 778 | 2052.0238 | 4122.3338 | 732.7867 | 1164.5662 | 1601.3614 | 668.5938
2013-04-14 | 11:15 | PDT | 781 | 2069.1688 | 4149.4127 | 741.4806 | 1173.4148 | 1612.3031 | 674.7261
2013-04-14 | 11:30 | PDT | 792 | 2132.8604 | 4249.7447 | 773.9468 | 1206.2447 | 1652.8519 | 697.5324
2013-04-14 | 11:45 | PDT | 790 | 2121.1831 | 4231.3802 | 767.9747 | 1200.2305 | 1645.429 | 693.3481
2013-04-14 | 12:00 | PDT | 775 | 2034.9749 | 4095.3763 | 724.1611 | 1155.7624 | 1590.4696 | 662.4989
2013-04-14 | 12:15 | PDT | 778 | 2052.0238 | 4122.3338 | 732.7867 | 1164.5662 | 1601.3614 | 668.5938
2013-04-14 | 12:30 | PDT | 784 | 2086.4101 | 4176.6132 | 750.243 | 1182.3083 | 1623.2949 | 680.8959
2013-04-14 | 12:45 | PDT | 786 | 2097.9581 | 4194.8146 | 756.1229 | 1188.2623 | 1630.6506 | 685.0299
2013-04-14 | 13:00 | PDT | 790 | 2121.1831 | 4231.3802 | 767.9747 | 1200.2305 | 1645.429 | 693.3481
2013-04-14 | 13:15 | PDT | 794 | 2144.581 | 4268.1636 | 779.9498 | 1212.2791 | 1660.2971 | 701.7335
2013-04-14 | 13:30 | PDT | 784 | 2086.4101 | 4176.6132 | 750.243 | 1182.3083 | 1623.2949 | 680.8959
2013-04-14 | 13:45 | PDT | 774 | 2029.3133 | 4086.4174 | 721.301 | 1152.8377 | 1586.85 | 660.4755
2013-04-14 | 14:00 | PDT | 793 | 2138.7153 | 4258.9473 | 776.9444 | 1209.2594 | 1656.5717 | 699.6309
2013-04-14 | 14:15 | PDT | 828 | 2350.5317 | 4589.7014 | 886.8079 | 1317.9781 | 1790.3309 | 775.7604
2013-04-14 | 14:30 | PDT | 788 | 2109.549 | 4213.0703 | 762.0334 | 1194.2364 | 1638.0286 | 689.1806
2013-04-14 | 14:45 | PDT | 776 | 2040.6472 | 4104.3487 | 727.0287 | 1158.692 | 1594.0946 | 664.5264
2013-04-14 | 15:00 | PDT | 792 | 2132.8604 | 4249.7447 | 773.9468 | 1206.2447 | 1652.8519 | 697.5324
2013-04-14 | 15:15 | PDT | 775 | 2034.9749 | 4095.3763 | 724.1611 | 1155.7624 | 1590.4696 | 662.4989
2013-04-14 | 15:30 | PDT | 763 | 1967.7351 | 3988.7546 | 690.3361 | 1120.9927 | 1547.3994 | 638.4901
2013-04-14 | 15:45 | PDT | 757 | 1934.6847 | 3936.1649 | 673.8262 | 1103.8737 | 1526.161 | 626.7068
2013-04-14 | 16:00 | PDT | 758 | 1940.1669 | 3944.8966 | 676.5593 | 1106.7146 | 1529.687 | 628.6605
2013-04-14 | 16:15 | PDT | 752 | 1907.4307 | 3892.7053 | 660.2709 | 1089.7423 | 1508.6125 | 616.999
2013-04-14 | 16:30 | PDT | 754 | 1918.301 | 3910.0494 | 665.671 | 1095.3802 | 1515.6155 | 620.8699
2013-04-14 | 16:45 | PDT | 767 | 1989.9791 | 4024.0809 | 701.4912 | 1132.5037 | 1561.668 | 646.4273
2013-04-14 | 17:00 | PDT | 770 | 2006.773 | 4050.7161 | 709.9361 | 1141.1886 | 1572.4272 | 652.4233
2013-04-14 | 17:15 | PDT | 742 | 1853.7025 | 3806.7768 | 633.7085 | 1061.8439 | 1473.9227 | 597.8856
2013-04-14 | 17:30 | PDT | 726 | 1769.8784 | 3672.017 | 592.7072 | 1018.2081 | 1419.5397 | 568.1336
2013-04-14 | 17:45 | PDT | 722 | 1749.3301 | 3638.8473 | 582.7411 | 1007.4901 | 1406.1577 | 560.8534
2013-04-14 | 18:00 | PDT | 734 | 1811.463 | 3738.9795 | 612.9792 | 1039.8727 | 1446.5596 | 582.8829
2013-04-14 | 18:15 | PDT | 742 | 1853.7025 | 3806.7768 | 633.7085 | 1061.8439 | 1473.9227 | 597.8856
2013-04-14 | 18:30 | PDT | 745 | 1869.7122 | 3832.4171 | 641.6009 | 1070.1625 | 1484.2728 | 603.5775
2013-04-14 | 18:45 | PDT | 754 | 1918.301 | 3910.0494 | 665.671 | 1095.3802 | 1515.6155 | 620.8699
2013-04-14 | 19:00 | PDT | 742 | 1853.7025 | 3806.7768 | 633.7085 | 1061.8439 | 1473.9227 | 597.8856
2013-04-14 | 19:15 | PDT | 726 | 1769.8784 | 3672.017 | 592.7072 | 1018.2081 | 1419.5397 | 568.1336
2013-04-14 | 19:30 | PDT | 724 | 1759.584 | 3655.4063 | 587.7101 | 1012.8396 | 1412.838 | 564.4857
2013-04-14 | 19:45 | PDT | 719 | 1734.0251 | 3614.1058 | 575.3403 | 999.5014 | 1396.177 | 555.4343
2013-04-14 | 20:00 | PDT | 741 | 1848.3865 | 3798.2563 | 631.0921 | 1059.0806 | 1470.4835 | 595.9964
2013-04-14 | 20:15 | PDT | 745 | 1869.7122 | 3832.4171 | 641.6009 | 1070.1625 | 1484.2728 | 603.5775
2013-04-14 | 20:30 | PDT | 756 | 1929.213 | 3927.4464 | 671.1004 | 1101.0376 | 1522.6404 | 624.7571
2013-04-14 | 20:45 | PDT | 786 | 2097.9581 | 4194.8146 | 756.1229 | 1188.2623 | 1630.6506 | 685.0299
2013-04-14 | 21:00 | PDT | 785 | 2092.1787 | 4185.7071 | 753.1791 | 1185.2828 | 1626.9699 | 682.9608
2013-04-14 | 21:15 | PDT | 753 | 1912.8606 | 3901.3707 | 662.9673 | 1092.5588 | 1512.1113 | 618.9324
2013-04-14 | 21:30 | PDT | 724 | 1759.584 | 3655.4063 | 587.7101 | 1012.8396 | 1412.838 | 564.4857
2013-04-14 | 21:45 | PDT | 704 | 1658.8555 | 3492.1337 | 539.2752 | 960.1937 | 1346.9864 | 528.8627
2013-04-14 | 22:00 | PDT | 692 | 1600.3299 | 3396.6225 | 511.5335 | 929.5038 | 1308.4827 | 508.2273
2013-04-14 | 22:15 | PDT | 695 | 1614.8282 | 3420.3292 | 518.3775 | 937.1137 | 1318.0383 | 513.3348
2013-04-14 | 22:30 | PDT | 706 | 1668.7483 | 3508.2302 | 543.9942 | 965.3738 | 1353.4768 | 532.3555
2013-04-14 | 22:45 | PDT | 727 | 1775.0409 | 3680.3419 | 595.2164 | 1020.8995 | 1422.8985 | 569.9635
2013-04-14 | 23:00 | PDT | 729 | 1785.3962 | 3697.0304 | 600.256 | 1026.2966 | 1429.6321 | 573.635
2013-04-14 | 23:15 | PDT | 722 | 1749.3301 | 3638.8473 | 582.7411 | 1007.4901 | 1406.1577 | 560.8534
2013-04-14 | 23:30 | PDT | 705 | 1663.7969 | 3500.1756 | 541.6313 | 962.7815 | 1350.229 | 530.6072
2013-04-14 | 23:45 | PDT | 691 | 1595.5168 | 3388.7456 | 509.2656 | 926.9764 | 1305.3078 | 506.5324
2013-04-15 | 0:00 | PDT | 674 | 1515.1841 | 3256.7596 | 471.7308 | 884.712 | 1252.1243 | 478.2935
2013-04-15 | 0:15 | PDT | 676 | 1524.4896 | 3272.0997 | 476.0476 | 889.6159 | 1258.3041 | 481.5597
2013-04-15 | 0:30 | PDT | 660 | 1451.1185 | 3150.7684 | 442.2419 | 850.8915 | 1209.4352 | 455.8433
2013-04-15 | 0:45 | PDT | 668 | 1487.498 | 3211.0376 | 458.9373 | 870.1093 | 1233.7071 | 468.5837
2013-04-15 | 1:00 | PDT | 663 | 1464.6895 | 3173.2768 | 448.4544 | 858.0645 | 1218.4992 | 460.5935
2013-04-15 | 1:15 | PDT | 662 | 1460.1563 | 3165.7617 | 446.3771 | 855.669 | 1215.4728 | 459.0064
2013-04-15 | 1:30 | PDT | 678 | 1533.8338 | 3287.4896 | 480.3906 | 894.5379 | 1264.5045 | 484.8408
2013-04-15 | 1:45 | PDT | 690 | 1590.7134 | 3380.8812 | 507.0045 | 924.4536 | 1302.1381 | 504.8413
2013-04-15 | 2:00 | PDT | 694 | 1609.9856 | 3412.4143 | 516.0894 | 934.5725 | 1314.8479 | 511.6285
2013-04-15 | 2:15 | PDT | 674 | 1515.1841 | 3256.7596 | 471.7308 | 884.712 | 1252.1243 | 478.2935
2013-04-15 | 2:30 | PDT | 651 | 1410.9168 | 3083.9069 | 423.9492 | 829.6139 | 1182.5155 | 441.7893
2013-04-15 | 2:45 | PDT | 643 | 1375.8208 | 3025.3055 | 408.1184 | 811.0025 | 1158.9276 | 429.5424
2013-04-15 | 3:00 | PDT | 645 | 1384.5388 | 3039.8828 | 412.0385 | 815.6288 | 1164.7946 | 432.5826
2013-04-15 | 3:15 | PDT | 638 | 1354.1888 | 2989.0745 | 398.4271 | 799.5137 | 1144.347 | 422.0044
2013-04-15 | 3:30 | PDT | 633 | 1332.7882 | 2953.1457 | 388.8904 | 788.1345 | 1129.8902 | 414.5553
2013-04-15 | 3:45 | PDT | 644 | 1380.1751 | 3032.5881 | 410.0754 | 813.3135 | 1161.8586 | 431.0607
2013-04-15 | 4:00 | PDT | 657 | 1437.633 | 3128.3708 | 436.087 | 843.7589 | 1200.4167 | 451.1259
2013-04-15 | 4:15 | PDT | 650 | 1406.4971 | 3076.539 | 421.9483 | 827.272 | 1179.5495 | 440.2458
2013-04-15 | 4:30 | PDT | 652 | 1415.346 | 3091.2869 | 425.9563 | 831.9603 | 1185.4865 | 443.3363
2013-04-15 | 4:45 | PDT | 644 | 1380.1751 | 3032.5881 | 410.0754 | 813.3135 | 1161.8586 | 431.0607
2013-04-15 | 5:00 | PDT | 636 | 1345.6008 | 2974.6668 | 394.5939 | 794.9489 | 1138.5494 | 419.0141
2013-04-15 | 5:15 | PDT | 653 | 1419.7845 | 3098.6792 | 427.9698 | 834.3111 | 1188.4625 | 444.887
2013-04-15 | 5:30 | PDT | 661 | 1455.6327 | 3158.2589 | 444.3063 | 853.278 | 1212.4515 | 457.423
2013-04-15 | 5:45 | PDT | 644 | 1380.1751 | 3032.5881 | 410.0754 | 813.3135 | 1161.8586 | 431.0607
2013-04-15 | 6:00 | PDT | 638 | 1354.1888 | 2989.0745 | 398.4271 | 799.5137 | 1144.347 | 422.0044
2013-04-15 | 6:15 | PDT | 663 | 1464.6895 | 3173.2768 | 448.4544 | 858.0645 | 1218.4992 | 460.5935
2013-04-15 | 6:30 | PDT | 696 | 1619.6806 | 3428.2567 | 520.6723 | 939.6596 | 1321.234 | 515.0449
2013-04-15 | 6:45 | PDT | 682 | 1552.6381 | 3318.4195 | 489.1557 | 904.4365 | 1276.9667 | 491.4477
2013-04-15 | 7:00 | PDT | 658 | 1442.1187 | 3135.8244 | 438.1323 | 846.1319 | 1203.4179 | 452.6947
2013-04-15 | 7:15 | PDT | 641 | 1367.1401 | 3010.7767 | 404.2233 | 806.3938 | 1153.0804 | 426.5165
2013-04-15 | 7:30 | PDT | 638 | 1354.1888 | 2989.0745 | 398.4271 | 799.5137 | 1144.347 | 422.0044
2013-04-15 | 7:45 | PDT | 643 | 1375.8208 | 3025.3055 | 408.1184 | 811.0025 | 1158.9276 | 429.5424
2013-04-15 | 8:00 | PDT | 635 | 1341.3207 | 2967.481 | 392.6866 | 792.673 | 1135.6581 | 417.5243
2013-04-15 | 8:15 | PDT | 626 | 1303.2139 | 2903.3508 | 375.7962 | 772.3867 | 1109.8579 | 404.2749
2013-04-15 | 8:30 | PDT | 607 | 1225.188 | 2771.1402 | 341.7425 | 730.7091 | 1056.6914 | 377.232
2013-04-15 | 8:45 | PDT | 594 | 1173.6669 | 2683.1353 | 319.6682 | 703.0793 | 1021.3193 | 359.4428
2013-04-15 | 9:00 | PDT | 591 | 1161.9897 | 2663.1069 | 314.7128 | 696.8043 | 1013.2712 | 355.4188
2013-04-15 | 9:15 | PDT | 624 | 1294.8465 | 2889.2316 | 372.1098 | 767.9264 | 1104.1785 | 401.3692
2013-04-15 | 9:30 | PDT | 632 | 1328.5357 | 2945.9961 | 387.0015 | 785.8717 | 1127.0137 | 413.0761
2013-04-15 | 9:45 | PDT | 605 | 1217.1639 | 2757.472 | 338.2824 | 726.4118 | 1051.1967 | 374.4578
2013-04-15 | 10:00 | PDT | 599 | 1193.3052 | 2716.7491 | 328.0423 | 713.6217 | 1034.8281 | 366.217
2013-04-15 | 10:15 | PDT | 602 | 1205.1945 | 2737.0577 | 333.1362 | 719.9977 | 1042.9908 | 370.3221
2013-04-15 | 10:30 | PDT | 586 | 1142.7034 | 2629.9587 | 306.5679 | 686.4296 | 999.9529 | 348.7792
2013-04-15 | 10:45 | PDT | 593 | 1169.7657 | 2676.4475 | 318.0107 | 700.9834 | 1018.6318 | 358.0981
2013-04-15 | 11:00 | PDT | 614 | 1253.555 | 2819.3509 | 354.0383 | 745.8838 | 1076.0749 | 387.0499
2013-04-15 | 11:15 | PDT | 617 | 1265.8473 | 2840.1902 | 359.3969 | 752.4514 | 1084.4549 | 391.3092
2013-04-15 | 11:30 | PDT | 607 | 1225.188 | 2771.1402 | 341.7425 | 730.7091 | 1056.6914 | 377.232
2013-04-15 | 11:45 | PDT | 598 | 1189.3599 | 2710.003 | 326.3559 | 711.5048 | 1032.1167 | 364.8554
2013-04-15 | 12:00 | PDT | 608 | 1229.2135 | 2777.9921 | 343.4814 | 732.8641 | 1059.4459 | 378.6243
2013-04-15 | 12:15 | PDT | 628 | 1311.6179 | 2917.5179 | 379.5069 | 776.8643 | 1115.5568 | 407.1946
2013-04-15 | 12:30 | PDT | 634 | 1337.0498 | 2960.3073 | 390.7854 | 790.4016 | 1132.7717 | 416.0381
2013-04-15 | 12:45 | PDT | 619 | 1274.0874 | 2854.1425 | 362.9991 | 756.8513 | 1090.0658 | 394.1661
2013-04-15 | 13:00 | PDT | 600 | 1197.2594 | 2723.5069 | 329.7344 | 715.7428 | 1037.5442 | 367.582
2013-04-15 | 13:15 | PDT | 603 | 1209.1754 | 2743.8507 | 334.8457 | 722.1315 | 1045.7213 | 371.6973
2013-04-15 | 13:30 | PDT | 605 | 1217.1639 | 2757.472 | 338.2824 | 726.4118 | 1051.1967 | 374.4578
2013-04-15 | 13:45 | PDT | 591 | 1161.9897 | 2663.1069 | 314.7128 | 696.8043 | 1013.2712 | 355.4188
2013-04-15 | 14:00 | PDT | 595 | 1177.5769 | 2689.8347 | 321.3315 | 705.1793 | 1024.0115 | 360.7909
2013-04-15 | 14:15 | PDT | 602 | 1205.1945 | 2737.0577 | 333.1362 | 719.9977 | 1042.9908 | 370.3221
2013-04-15 | 14:30 | PDT | 591 | 1161.9897 | 2663.1069 | 314.7128 | 696.8043 | 1013.2712 | 355.4188
2013-04-15 | 14:45 | PDT | 580 | 1119.8478 | 2590.5627 | 296.9807 | 674.1174 | 984.1271 | 340.9216
2013-04-15 | 15:00 | PDT | 577 | 1108.5372 | 2571.0203 | 292.2628 | 668.0172 | 976.2778 | 337.0375
2013-04-15 | 15:15 | PDT | 573 | 1093.5774 | 2545.1245 | 286.0504 | 659.9414 | 965.8778 | 331.9049
2013-04-15 | 15:30 | PDT | 570 | 1082.4479 | 2525.8229 | 281.4492 | 653.9277 | 958.127 | 328.0898
2013-04-15 | 15:45 | PDT | 582 | 1127.4315 | 2603.6485 | 300.1539 | 678.2049 | 989.3835 | 343.5275
2013-04-15 | 16:00 | PDT | 586 | 1142.7034 | 2629.9587 | 306.5679 | 686.4296 | 999.9529 | 348.7792
2013-04-15 | 16:15 | PDT | 571 | 1086.1492 | 2532.2454 | 282.9774 | 655.9282 | 960.7059 | 329.3582
2013-04-15 | 16:30 | PDT | 566 | 1067.7285 | 2500.2473 | 275.3912 | 645.9668 | 947.8578 | 323.0488
2013-04-15 | 16:45 | PDT | 565 | 1064.07 | 2493.8818 | 273.8904 | 643.9868 | 945.3022 | 321.7967
2013-04-15 | 17:00 | PDT | 563 | 1056.7785 | 2481.185 | 270.9051 | 640.039 | 940.2048 | 319.3022
2013-04-15 | 17:15 | PDT | 561 | 1049.5211 | 2468.5336 | 267.9416 | 636.1074 | 935.126 | 316.8207
2013-04-15 | 17:30 | PDT | 564 | 1060.42 | 2487.5277 | 272.3951 | 642.0108 | 942.7512 | 320.5478
2013-04-15 | 17:45 | PDT | 543 | 985.7206 | 2356.9379 | 242.2866 | 601.4501 | 890.3371 | 295.1076
2013-04-15 | 18:00 | PDT | 544 | 989.194 | 2363.0411 | 243.6667 | 603.3414 | 892.7859 | 296.2867
2013-04-15 | 18:15 | PDT | 534 | 954.8322 | 2302.5079 | 230.0991 | 584.6069 | 868.5006 | 284.6368
2013-04-15 | 18:30 | PDT | 537 | 965.0541 | 2320.5517 | 234.1152 | 590.1856 | 875.7388 | 288.099
2013-04-15 | 18:45 | PDT | 554 | 1024.3866 | 2424.6855 | 257.7562 | 622.4746 | 917.5248 | 308.2508
2013-04-15 | 19:00 | PDT | 592 | 1165.8733 | 2669.7714 | 316.3589 | 698.8918 | 1015.9492 | 356.7568
2013-04-15 | 19:15 | PDT | 589 | 1154.2489 | 2649.8128 | 311.4378 | 692.6419 | 1007.9297 | 352.7529
2013-04-15 | 19:30 | PDT | 602 | 1205.1945 | 2737.0577 | 333.1362 | 719.9977 | 1042.9908 | 370.3221
2013-04-15 | 19:45 | PDT | 600 | 1197.2594 | 2723.5069 | 329.7344 | 715.7428 | 1037.5442 | 367.582
2013-04-15 | 20:00 | PDT | 588 | 1150.3917 | 2643.1832 | 309.8088 | 690.567 | 1005.266 | 351.425
2013-04-15 | 20:15 | PDT | 573 | 1093.5774 | 2545.1245 | 286.0504 | 659.9414 | 965.8778 | 331.9049
2013-04-15 | 20:30 | PDT | 572 | 1089.859 | 2538.6792 | 284.5111 | 657.9327 | 963.2895 | 330.6299
2013-04-15 | 20:45 | PDT | 567 | 1071.3955 | 2506.6241 | 276.8975 | 647.9509 | 950.4181 | 324.3042
2013-04-15 | 21:00 | PDT | 580 | 1119.8478 | 2590.5627 | 296.9807 | 674.1174 | 984.1271 | 340.9216
2013-04-15 | 21:15 | PDT | 579 | 1116.069 | 2584.0371 | 295.4025 | 672.0799 | 981.506 | 339.6236
2013-04-15 | 21:30 | PDT | 574 | 1097.3044 | 2551.5813 | 287.5952 | 661.9542 | 968.4708 | 333.1831
2013-04-15 | 21:45 | PDT | 557 | 1035.1078 | 2443.397 | 262.0863 | 628.293 | 925.0355 | 311.902
2013-04-15 | 22:00 | PDT | 582 | 1127.4315 | 2603.6485 | 300.1539 | 678.2049 | 989.3835 | 343.5275
2013-04-15 | 22:15 | PDT | 611 | 1241.3438 | 2798.6183 | 348.7332 | 739.3547 | 1067.7387 | 382.8216
2013-04-15 | 22:30 | PDT | 600 | 1197.2594 | 2723.5069 | 329.7344 | 715.7428 | 1037.5442 | 367.582
2013-04-15 | 22:45 | PDT | 571 | 1086.1492 | 2532.2454 | 282.9774 | 655.9282 | 960.7059 | 329.3582
2013-04-15 | 23:00 | PDT | 569 | 1078.7552 | 2519.4119 | 279.9265 | 651.9313 | 955.5527 | 326.8247
2013-04-15 | 23:15 | PDT | 580 | 1119.8478 | 2590.5627 | 296.9807 | 674.1174 | 984.1271 | 340.9216
2013-04-15 | 23:30 | PDT | 567 | 1071.3955 | 2506.6241 | 276.8975 | 647.9509 | 950.4181 | 324.3042
2013-04-15 | 23:45 | PDT | 562 | 1053.1456 | 2474.8536 | 269.4207 | 638.0712 | 937.6631 | 318.0598
2013-04-16 | 0:00 | PDT | 555 | 1027.9519 | 2430.9115 | 259.1942 | 624.4101 | 920.0238 | 309.4647
2013-04-16 | 0:15 | PDT | 576 | 1104.7843 | 2564.5292 | 290.7014 | 665.9921 | 973.6708 | 335.7494
2013-04-16 | 0:30 | PDT | 566 | 1067.7285 | 2500.2473 | 275.3912 | 645.9668 | 947.8578 | 323.0488
2013-04-16 | 0:45 | PDT | 558 | 1038.6985 | 2449.6566 | 263.5403 | 630.2405 | 927.5483 | 313.1254
2013-04-16 | 1:00 | PDT | 540 | 975.3502 | 2338.695 | 238.1776 | 595.8 | 883.0176 | 291.5892
2013-04-16 | 1:15 | PDT | 536 | 961.6386 | 2314.5261 | 232.7714 | 588.3221 | 873.3216 | 286.9418
2013-04-16 | 1:30 | PDT | 538 | 968.4779 | 2326.5884 | 235.4642 | 592.0531 | 878.1606 | 289.2593
2013-04-16 | 1:45 | PDT | 547 | 999.6641 | 2381.4173 | 247.8383 | 609.0393 | 900.1598 | 299.8427
2013-04-16 | 2:00 | PDT | 553 | 1020.8296 | 2418.4708 | 256.3235 | 620.5433 | 915.0304 | 307.0401
2013-04-16 | 2:15 | PDT | 552 | 1017.2811 | 2412.2673 | 254.896 | 618.6159 | 912.5406 | 305.8327
2013-04-16 | 2:30 | PDT | 558 | 1038.6985 | 2449.6566 | 263.5403 | 630.2405 | 927.5483 | 313.1254
2013-04-16 | 2:45 | PDT | 592 | 1165.8733 | 2669.7714 | 316.3589 | 698.8918 | 1015.9492 | 356.7568
2013-04-16 | 3:00 | PDT | 603 | 1209.1754 | 2743.8507 | 334.8457 | 722.1315 | 1045.7213 | 371.6973
2013-04-16 | 3:15 | PDT | 606 | 1221.1715 | 2764.3002 | 340.0095 | 728.5583 | 1053.9416 | 375.8432
2013-04-16 | 3:30 | PDT | 580 | 1119.8478 | 2590.5627 | 296.9807 | 674.1174 | 984.1271 | 340.9216
2013-04-16 | 3:45 | PDT | 568 | 1075.0711 | 2513.0123 | 278.4092 | 649.9391 | 952.9831 | 325.5628
2013-04-16 | 4:00 | PDT | 548 | 1003.1708 | 2387.565 | 249.2393 | 610.9466 | 902.6268 | 301.0344
2013-04-16 | 4:15 | PDT | 539 | 971.9099 | 2332.6362 | 236.8183 | 593.9246 | 880.5868 | 290.4227
2013-04-16 | 4:30 | PDT | 540 | 975.3502 | 2338.695 | 238.1776 | 595.8 | 883.0176 | 291.5892
2013-04-16 | 4:45 | PDT | 547 | 999.6641 | 2381.4173 | 247.8383 | 609.0393 | 900.1598 | 299.8427
2013-04-16 | 5:00 | PDT | 554 | 1024.3866 | 2424.6855 | 257.7562 | 622.4746 | 917.5248 | 308.2508
2013-04-16 | 5:15 | PDT | 562 | 1053.1456 | 2474.8536 | 269.4207 | 638.0712 | 937.6631 | 318.0598
2013-04-16 | 5:30 | PDT | 562 | 1053.1456 | 2474.8536 | 269.4207 | 638.0712 | 937.6631 | 318.0598
2013-04-16 | 5:45 | PDT | 559 | 1042.2975 | 2455.9275 | 264.9997 | 632.1921 | 930.0656 | 314.352
2013-04-16 | 6:00 | PDT | 544 | 989.194 | 2363.0411 | 243.6667 | 603.3414 | 892.7859 | 296.2867
2013-04-16 | 6:15 | PDT | 544 | 989.194 | 2363.0411 | 243.6667 | 603.3414 | 892.7859 | 296.2867
2013-04-16 | 6:30 | PDT | 547 | 999.6641 | 2381.4173 | 247.8383 | 609.0393 | 900.1598 | 299.8427
2013-04-16 | 6:45 | PDT | 544 | 989.194 | 2363.0411 | 243.6667 | 603.3414 | 892.7859 | 296.2867
2013-04-16 | 7:00 | PDT | 588 | 1150.3917 | 2643.1832 | 309.8088 | 690.567 | 1005.266 | 351.425
2013-04-16 | 7:15 | PDT | 573 | 1093.5774 | 2545.1245 | 286.0504 | 659.9414 | 965.8778 | 331.9049
2013-04-16 | 7:30 | PDT | 562 | 1053.1456 | 2474.8536 | 269.4207 | 638.0712 | 937.6631 | 318.0598
2013-04-16 | 7:45 | PDT | 588 | 1150.3917 | 2643.1832 | 309.8088 | 690.567 | 1005.266 | 351.425
2013-04-16 | 8:00 | PDT | 597 | 1185.4234 | 2703.2685 | 324.6754 | 709.3921 | 1029.4102 | 363.4972
2013-04-16 | 8:15 | PDT | 587 | 1146.5431 | 2636.5652 | 308.1855 | 688.4962 | 1002.6071 | 350.1004
2013-04-16 | 8:30 | PDT | 590 | 1158.1149 | 2656.4541 | 313.0724 | 694.721 | 1010.5981 | 354.0842
2013-04-16 | 8:45 | PDT | 586 | 1142.7034 | 2629.9587 | 306.5679 | 686.4296 | 999.9529 | 348.7792
2013-04-16 | 9:00 | PDT | 592 | 1165.8733 | 2669.7714 | 316.3589 | 698.8918 | 1015.9492 | 356.7568
2013-04-16 | 9:15 | PDT | 602 | 1205.1945 | 2737.0577 | 333.1362 | 719.9977 | 1042.9908 | 370.3221
2013-04-16 | 9:30 | PDT | 604 | 1213.1652 | 2750.6555 | 336.5612 | 724.2695 | 1048.4566 | 373.0758
2013-04-16 | 9:45 | PDT | 601 | 1201.2225 | 2730.2765 | 331.4324 | 717.8681 | 1040.2651 | 368.9503
2013-04-16 | 10:00 | PDT | 597 | 1185.4234 | 2703.2685 | 324.6754 | 709.3921 | 1029.4102 | 363.4972
2013-04-16 | 10:15 | PDT | 623 | 1290.6765 | 2882.1899 | 370.2756 | 765.7028 | 1101.3462 | 399.9216
2013-04-16 | 10:30 | PDT | 656 | 1433.1567 | 3120.9295 | 434.0482 | 841.3902 | 1197.4206 | 449.5608
2013-04-16 | 10:45 | PDT | 658 | 1442.1187 | 3135.8244 | 438.1323 | 846.1319 | 1203.4179 | 452.6947
2013-04-16 | 11:00 | PDT | 657 | 1437.633 | 3128.3708 | 436.087 | 843.7589 | 1200.4167 | 451.1259
2013-04-16 | 11:15 | PDT | 639 | 1358.4966 | 2996.2964 | 400.353 | 801.8026 | 1147.2532 | 423.5049
2013-04-16 | 11:30 | PDT | 644 | 1380.1751 | 3032.5881 | 410.0754 | 813.3135 | 1161.8586 | 431.0607
2013-04-16 | 11:45 | PDT | 634 | 1337.0498 | 2960.3073 | 390.7854 | 790.4016 | 1132.7717 | 416.0381
2013-04-16 | 12:00 | PDT | 610 | 1237.2914 | 2791.7311 | 346.9767 | 737.1869 | 1064.9696 | 381.4191
2013-04-16 | 12:15 | PDT | 596 | 1181.4957 | 2696.5458 | 323.0006 | 707.2836 | 1026.7084 | 362.1424
2013-04-16 | 12:30 | PDT | 602 | 1205.1945 | 2737.0577 | 333.1362 | 719.9977 | 1042.9908 | 370.3221
2013-04-16 | 12:45 | PDT | 595 | 1177.5769 | 2689.8347 | 321.3315 | 705.1793 | 1024.0115 | 360.7909
2013-04-16 | 13:00 | PDT | 596 | 1181.4957 | 2696.5458 | 323.0006 | 707.2836 | 1026.7084 | 362.1424
2013-04-16 | 13:15 | PDT | 593 | 1169.7657 | 2676.4475 | 318.0107 | 700.9834 | 1018.6318 | 358.0981
2013-04-16 | 13:30 | PDT | 584 | 1135.05 | 2616.7805 | 303.3496 | 682.3089 | 994.6588 | 346.1467
2013-04-16 | 13:45 | PDT | 608 | 1229.2135 | 2777.9921 | 343.4814 | 732.8641 | 1059.4459 | 378.6243
2013-04-16 | 14:00 | PDT | 620 | 1278.2211 | 2861.1365 | 364.8092 | 759.0577 | 1092.8786 | 395.5998
2013-04-16 | 14:15 | PDT | 603 | 1209.1754 | 2743.8507 | 334.8457 | 722.1315 | 1045.7213 | 371.6973
2013-04-16 | 14:30 | PDT | 579 | 1116.069 | 2584.0371 | 295.4025 | 672.0799 | 981.506 | 339.6236
2013-04-16 | 14:45 | PDT | 574 | 1097.3044 | 2551.5813 | 287.5952 | 661.9542 | 968.4708 | 333.1831
2013-04-16 | 15:00 | PDT | 566 | 1067.7285 | 2500.2473 | 275.3912 | 645.9668 | 947.8578 | 323.0488
2013-04-16 | 15:15 | PDT | 578 | 1112.2988 | 2577.523 | 293.8299 | 670.0465 | 978.8895 | 338.3289
2013-04-16 | 15:30 | PDT | 574 | 1097.3044 | 2551.5813 | 287.5952 | 661.9542 | 968.4708 | 333.1831
2013-04-16 | 15:45 | PDT | 596 | 1181.4957 | 2696.5458 | 323.0006 | 707.2836 | 1026.7084 | 362.1424
2013-04-16 | 16:00 | PDT | 602 | 1205.1945 | 2737.0577 | 333.1362 | 719.9977 | 1042.9908 | 370.3221
2013-04-16 | 16:15 | PDT | 604 | 1213.1652 | 2750.6555 | 336.5612 | 724.2695 | 1048.4566 | 373.0758
2013-04-16 | 16:30 | PDT | 604 | 1213.1652 | 2750.6555 | 336.5612 | 724.2695 | 1048.4566 | 373.0758
2013-04-16 | 16:45 | PDT | 590 | 1158.1149 | 2656.4541 | 313.0724 | 694.721 | 1010.5981 | 354.0842
2013-04-16 | 17:00 | PDT | 581 | 1123.6353 | 2597.0999 | 298.5645 | 676.159 | 986.7529 | 342.2229
2013-04-16 | 17:15 | PDT | 576 | 1104.7843 | 2564.5292 | 290.7014 | 665.9921 | 973.6708 | 335.7494
2013-04-16 | 17:30 | PDT | 578 | 1112.2988 | 2577.523 | 293.8299 | 670.0465 | 978.8895 | 338.3289
2013-04-16 | 17:45 | PDT | 589 | 1154.2489 | 2649.8128 | 311.4378 | 692.6419 | 1007.9297 | 352.7529
2013-04-16 | 18:00 | PDT | 570 | 1082.4479 | 2525.8229 | 281.4492 | 653.9277 | 958.127 | 328.0898
2013-04-16 | 18:15 | PDT | 568 | 1075.0711 | 2513.0123 | 278.4092 | 649.9391 | 952.9831 | 325.5628
2013-04-16 | 18:30 | PDT | 564 | 1060.42 | 2487.5277 | 272.3951 | 642.0108 | 942.7512 | 320.5478
2013-04-16 | 18:45 | PDT | 558 | 1038.6985 | 2449.6566 | 263.5403 | 630.2405 | 927.5483 | 313.1254
2013-04-16 | 19:00 | PDT | 558 | 1038.6985 | 2449.6566 | 263.5403 | 630.2405 | 927.5483 | 313.1254
2013-04-16 | 19:15 | PDT | 564 | 1060.42 | 2487.5277 | 272.3951 | 642.0108 | 942.7512 | 320.5478
2013-04-16 | 19:30 | PDT | 569 | 1078.7552 | 2519.4119 | 279.9265 | 651.9313 | 955.5527 | 326.8247
2013-04-16 | 19:45 | PDT | 564 | 1060.42 | 2487.5277 | 272.3951 | 642.0108 | 942.7512 | 320.5478
2013-04-16 | 20:00 | PDT | 575 | 1101.0401 | 2558.0495 | 289.1455 | 663.9711 | 971.0684 | 334.4646
2013-04-16 | 20:15 | PDT | 574 | 1097.3044 | 2551.5813 | 287.5952 | 661.9542 | 968.4708 | 333.1831
2013-04-16 | 20:30 | PDT | 571 | 1086.1492 | 2532.2454 | 282.9774 | 655.9282 | 960.7059 | 329.3582
2013-04-16 | 20:45 | PDT | 595 | 1177.5769 | 2689.8347 | 321.3315 | 705.1793 | 1024.0115 | 360.7909
2013-04-16 | 21:00 | PDT | 614 | 1253.555 | 2819.3509 | 354.0383 | 745.8838 | 1076.0749 | 387.0499
2013-04-16 | 21:15 | PDT | 628 | 1311.6179 | 2917.5179 | 379.5069 | 776.8643 | 1115.5568 | 407.1946
2013-04-16 | 21:30 | PDT | 630 | 1320.0584 | 2931.733 | 383.242 | 781.3593 | 1121.2754 | 410.1283
2013-04-16 | 21:45 | PDT | 630 | 1320.0584 | 2931.733 | 383.242 | 781.3593 | 1121.2754 | 410.1283
2013-04-16 | 22:00 | PDT | 615 | 1257.6434 | 2826.2855 | 355.8186 | 748.0687 | 1078.8634 | 388.4662
2013-04-16 | 22:15 | PDT | 624 | 1294.8465 | 2889.2316 | 372.1098 | 767.9264 | 1104.1785 | 401.3692
2013-04-16 | 22:30 | PDT | 664 | 1469.2321 | 3180.8042 | 450.538 | 860.4645 | 1221.5306 | 462.1842
2013-04-16 | 22:45 | PDT | 698 | 1629.4151 | 3444.1498 | 525.2822 | 944.7653 | 1327.6408 | 518.4765
2013-04-16 | 23:00 | PDT | 688 | 1581.1361 | 3365.1904 | 502.5022 | 919.4218 | 1295.8143 | 501.4703
2013-04-16 | 23:15 | PDT | 662 | 1460.1563 | 3165.7617 | 446.3771 | 855.669 | 1215.4728 | 459.0064
2013-04-16 | 23:30 | PDT | 631 | 1324.2925 | 2938.8585 | 385.1187 | 783.6133 | 1124.1421 | 411.6005
2013-04-16 | 23:45 | PDT | 621 | 1282.3638 | 2868.1424 | 366.6253 | 761.2684 | 1095.6963 | 397.0369
2013-04-17 | 0:00 | PDT | 609 | 1233.248 | 2784.8557 | 345.2261 | 735.0234 | 1062.2054 | 380.02
2013-04-17 | 0:15 | PDT | 618 | 1269.9628 | 2847.1604 | 361.195 | 754.6492 | 1087.2579 | 392.7359
2013-04-17 | 0:30 | PDT | 618 | 1269.9628 | 2847.1604 | 361.195 | 754.6492 | 1087.2579 | 392.7359
2013-04-17 | 0:45 | PDT | 618 | 1269.9628 | 2847.1604 | 361.195 | 754.6492 | 1087.2579 | 392.7359
2013-04-17 | 1:00 | PDT | 615 | 1257.6434 | 2826.2855 | 355.8186 | 748.0687 | 1078.8634 | 388.4662
2013-04-17 | 1:15 | PDT | 617 | 1265.8473 | 2840.1902 | 359.3969 | 752.4514 | 1084.4549 | 391.3092
2013-04-17 | 1:30 | PDT | 616 | 1261.7408 | 2833.2319 | 357.6048 | 750.2579 | 1081.6567 | 389.886
2013-04-17 | 1:45 | PDT | 602 | 1205.1945 | 2737.0577 | 333.1362 | 719.9977 | 1042.9908 | 370.3221
2013-04-17 | 2:00 | PDT | 591 | 1161.9897 | 2663.1069 | 314.7128 | 696.8043 | 1013.2712 | 355.4188
2013-04-17 | 2:15 | PDT | 588 | 1150.3917 | 2643.1832 | 309.8088 | 690.567 | 1005.266 | 351.425
2013-04-17 | 2:30 | PDT | 595 | 1177.5769 | 2689.8347 | 321.3315 | 705.1793 | 1024.0115 | 360.7909
2013-04-17 | 2:45 | PDT | 598 | 1189.3599 | 2710.003 | 326.3559 | 711.5048 | 1032.1167 | 364.8554
2013-04-17 | 3:00 | PDT | 590 | 1158.1149 | 2656.4541 | 313.0724 | 694.721 | 1010.5981 | 354.0842
2013-04-17 | 3:15 | PDT | 597 | 1185.4234 | 2703.2685 | 324.6754 | 709.3921 | 1029.4102 | 363.4972
2013-04-17 | 3:30 | PDT | 600 | 1197.2594 | 2723.5069 | 329.7344 | 715.7428 | 1037.5442 | 367.582
2013-04-17 | 3:45 | PDT | 616 | 1261.7408 | 2833.2319 | 357.6048 | 750.2579 | 1081.6567 | 389.886
2013-04-17 | 4:00 | PDT | 617 | 1265.8473 | 2840.1902 | 359.3969 | 752.4514 | 1084.4549 | 391.3092
2013-04-17 | 4:15 | PDT | 616 | 1261.7408 | 2833.2319 | 357.6048 | 750.2579 | 1081.6567 | 389.886
2013-04-17 | 4:30 | PDT | 612 | 1245.4052 | 2805.5173 | 350.4957 | 741.5268 | 1070.5126 | 384.2276
2013-04-17 | 4:45 | PDT | 599 | 1193.3052 | 2716.7491 | 328.0423 | 713.6217 | 1034.8281 | 366.217
2013-04-17 | 5:00 | PDT | 597 | 1185.4234 | 2703.2685 | 324.6754 | 709.3921 | 1029.4102 | 363.4972
2013-04-17 | 5:15 | PDT | 608 | 1229.2135 | 2777.9921 | 343.4814 | 732.8641 | 1059.4459 | 378.6243
2013-04-17 | 5:30 | PDT | 614 | 1253.555 | 2819.3509 | 354.0383 | 745.8838 | 1076.0749 | 387.0499
2013-04-17 | 5:45 | PDT | 621 | 1282.3638 | 2868.1424 | 366.6253 | 761.2684 | 1095.6963 | 397.0369
2013-04-17 | 6:00 | PDT | 652 | 1415.346 | 3091.2869 | 425.9563 | 831.9603 | 1185.4865 | 443.3363
2013-04-17 | 6:15 | PDT | 638 | 1354.1888 | 2989.0745 | 398.4271 | 799.5137 | 1144.347 | 422.0044
2013-04-17 | 6:30 | PDT | 637 | 1349.8902 | 2981.8646 | 396.5075 | 797.2291 | 1141.4457 | 420.5075
2013-04-17 | 6:45 | PDT | 637 | 1349.8902 | 2981.8646 | 396.5075 | 797.2291 | 1141.4457 | 420.5075
2013-04-17 | 7:00 | PDT | 635 | 1341.3207 | 2967.481 | 392.6866 | 792.673 | 1135.6581 | 417.5243
2013-04-17 | 7:15 | PDT | 643 | 1375.8208 | 3025.3055 | 408.1184 | 811.0025 | 1158.9276 | 429.5424
2013-04-17 | 7:30 | PDT | 643 | 1375.8208 | 3025.3055 | 408.1184 | 811.0025 | 1158.9276 | 429.5424
2013-04-17 | 7:45 | PDT | 648 | 1397.6857 | 3061.84 | 417.9656 | 822.6015 | 1173.6326 | 437.1697
2013-04-17 | 8:00 | PDT | 638 | 1354.1888 | 2989.0745 | 398.4271 | 799.5137 | 1144.347 | 422.0044
2013-04-17 | 8:15 | PDT | 634 | 1337.0498 | 2960.3073 | 390.7854 | 790.4016 | 1132.7717 | 416.0381
2013-04-17 | 8:30 | PDT | 633 | 1332.7882 | 2953.1457 | 388.8904 | 788.1345 | 1129.8902 | 414.5553
2013-04-17 | 8:45 | PDT | 618 | 1269.9628 | 2847.1604 | 361.195 | 754.6492 | 1087.2579 | 392.7359
2013-04-17 | 9:00 | PDT | 630 | 1320.0584 | 2931.733 | 383.242 | 781.3593 | 1121.2754 | 410.1283
2013-04-17 | 9:15 | PDT | 619 | 1274.0874 | 2854.1425 | 362.9991 | 756.8513 | 1090.0658 | 394.1661
2013-04-17 | 9:30 | PDT | 611 | 1241.3438 | 2798.6183 | 348.7332 | 739.3547 | 1067.7387 | 382.8216
2013-04-17 | 9:45 | PDT | 581 | 1123.6353 | 2597.0999 | 298.5645 | 676.159 | 986.7529 | 342.2229
2013-04-17 | 10:00 | PDT | 585 | 1138.8723 | 2623.3638 | 304.9559 | 684.3672 | 997.3035 | 347.4613
2013-04-17 | 10:15 | PDT | 570 | 1082.4479 | 2525.8229 | 281.4492 | 653.9277 | 958.127 | 328.0898
2013-04-17 | 10:30 | PDT | 564 | 1060.42 | 2487.5277 | 272.3951 | 642.0108 | 942.7512 | 320.5478
2013-04-17 | 10:45 | PDT | 569 | 1078.7552 | 2519.4119 | 279.9265 | 651.9313 | 955.5527 | 326.8247
2013-04-17 | 11:00 | PDT | 560 | 1045.9051 | 2462.2249 | 266.468 | 634.1477 | 932.5935 | 315.5847
2013-04-17 | 11:15 | PDT | 553 | 1020.8296 | 2418.4708 | 256.3235 | 620.5433 | 915.0304 | 307.0401
2013-04-17 | 11:30 | PDT | 544 | 989.194 | 2363.0411 | 243.6667 | 603.3414 | 892.7859 | 296.2867
2013-04-17 | 11:45 | PDT | 546 | 996.1657 | 2375.2808 | 246.4425 | 607.136 | 897.6973 | 298.6542
2013-04-17 | 12:00 | PDT | 554 | 1024.3866 | 2424.6855 | 257.7562 | 622.4746 | 917.5248 | 308.2508
2013-04-17 | 12:15 | PDT | 559 | 1042.2975 | 2455.9275 | 264.9997 | 632.1921 | 930.0656 | 314.352
2013-04-17 | 12:30 | PDT | 568 | 1075.0711 | 2513.0123 | 278.4092 | 649.9391 | 952.9831 | 325.5628
2013-04-17 | 12:45 | PDT | 591 | 1161.9897 | 2663.1069 | 314.7128 | 696.8043 | 1013.2712 | 355.4188
2013-04-17 | 13:00 | PDT | 617 | 1265.8473 | 2840.1902 | 359.3969 | 752.4514 | 1084.4549 | 391.3092
2013-04-17 | 13:15 | PDT | 615 | 1257.6434 | 2826.2855 | 355.8186 | 748.0687 | 1078.8634 | 388.4662
2013-04-17 | 13:30 | PDT | 603 | 1209.1754 | 2743.8507 | 334.8457 | 722.1315 | 1045.7213 | 371.6973
2013-04-17 | 13:45 | PDT | 611 | 1241.3438 | 2798.6183 | 348.7332 | 739.3547 | 1067.7387 | 382.8216
2013-04-17 | 14:00 | PDT | 616 | 1261.7408 | 2833.2319 | 357.6048 | 750.2579 | 1081.6567 | 389.886
2013-04-17 | 14:15 | PDT | 615 | 1257.6434 | 2826.2855 | 355.8186 | 748.0687 | 1078.8634 | 388.4662
2013-04-17 | 14:30 | PDT | 595 | 1177.5769 | 2689.8347 | 321.3315 | 705.1793 | 1024.0115 | 360.7909
2013-04-17 | 14:45 | PDT | 591 | 1161.9897 | 2663.1069 | 314.7128 | 696.8043 | 1013.2712 | 355.4188
2013-04-17 | 15:00 | PDT | 573 | 1093.5774 | 2545.1245 | 286.0504 | 659.9414 | 965.8778 | 331.9049
2013-04-17 | 15:15 | PDT | 564 | 1060.42 | 2487.5277 | 272.3951 | 642.0108 | 942.7512 | 320.5478
2013-04-17 | 15:30 | PDT | 558 | 1038.6985 | 2449.6566 | 263.5403 | 630.2405 | 927.5483 | 313.1254
2013-04-17 | 15:45 | PDT | 554 | 1024.3866 | 2424.6855 | 257.7562 | 622.4746 | 917.5248 | 308.2508
2013-04-17 | 16:00 | PDT | 539 | 971.9099 | 2332.6362 | 236.8183 | 593.9246 | 880.5868 | 290.4227
2013-04-17 | 16:15 | PDT | 538 | 968.4779 | 2326.5884 | 235.4642 | 592.0531 | 878.1606 | 289.2593
2013-04-17 | 16:30 | PDT | 544 | 989.194 | 2363.0411 | 243.6667 | 603.3414 | 892.7859 | 296.2867
2013-04-17 | 16:45 | PDT | 535 | 958.2313 | 2308.5115 | 231.4327 | 586.4625 | 870.9088 | 285.7877
2013-04-17 | 17:00 | PDT | 525 | 924.6085 | 2248.9701 | 218.3264 | 568.0832 | 847.0281 | 274.417
2013-04-17 | 17:15 | PDT | 521 | 911.3871 | 2225.46 | 213.2253 | 560.8411 | 837.6008 | 269.9547
2013-04-17 | 17:30 | PDT | 515 | 891.7971 | 2190.5214 | 205.7233 | 550.0945 | 823.5928 | 263.3524
2013-04-17 | 17:45 | PDT | 518 | 901.5559 | 2207.9418 | 209.452 | 555.4504 | 830.5769 | 266.6399
2013-04-17 | 18:00 | PDT | 528 | 934.6096 | 2266.7173 | 222.205 | 573.5558 | 854.1453 | 277.7959
2013-04-17 | 18:15 | PDT | 544 | 989.194 | 2363.0411 | 243.6667 | 603.3414 | 892.7859 | 296.2867
2013-04-17 | 18:30 | PDT | 546 | 996.1657 | 2375.2808 | 246.4425 | 607.136 | 897.6973 | 298.6542
2013-04-17 | 18:45 | PDT | 530 | 941.3178 | 2278.6036 | 224.8161 | 577.2237 | 858.9125 | 280.0638
2013-04-17 | 19:00 | PDT | 526 | 927.934 | 2254.8749 | 219.6142 | 569.9035 | 849.396 | 275.5402
2013-04-17 | 19:15 | PDT | 520 | 908.102 | 2219.6097 | 211.9626 | 559.0403 | 835.255 | 268.8467
2013-04-17 | 19:30 | PDT | 528 | 934.6096 | 2266.7173 | 222.205 | 573.5558 | 854.1453 | 277.7959
2013-04-17 | 19:45 | PDT | 542 | 982.2555 | 2350.8459 | 240.9117 | 599.5627 | 887.8927 | 293.9317
2013-04-17 | 20:00 | PDT | 550 | 1010.2092 | 2399.8938 | 252.0571 | 614.7732 | 907.5746 | 303.4272
2013-04-17 | 20:15 | PDT | 559 | 1042.2975 | 2455.9275 | 264.9997 | 632.1921 | 930.0656 | 314.352
2013-04-17 | 20:30 | PDT | 546 | 996.1657 | 2375.2808 | 246.4425 | 607.136 | 897.6973 | 298.6542
2013-04-17 | 20:45 | PDT | 529 | 937.9596 | 2272.6549 | 223.508 | 575.3878 | 856.5267 | 278.9283
2013-04-17 | 21:00 | PDT | 525 | 924.6085 | 2248.9701 | 218.3264 | 568.0832 | 847.0281 | 274.417
2013-04-17 | 21:15 | PDT | 516 | 895.042 | 2196.3174 | 206.9612 | 551.876 | 825.9164 | 264.4452
2013-04-17 | 21:30 | PDT | 532 | 948.0586 | 2290.5337 | 227.4474 | 580.9074 | 863.6976 | 282.3441
2013-04-17 | 21:45 | PDT | 542 | 982.2555 | 2350.8459 | 240.9117 | 599.5627 | 887.8927 | 293.9317
2013-04-17 | 22:00 | PDT | 531 | 944.6841 | 2284.5632 | 226.1292 | 579.0636 | 861.3028 | 281.2024
2013-04-17 | 22:15 | PDT | 526 | 927.934 | 2254.8749 | 219.6142 | 569.9035 | 849.396 | 275.5402
2013-04-17 | 22:30 | PDT | 525 | 924.6085 | 2248.9701 | 218.3264 | 568.0832 | 847.0281 | 274.417
2013-04-17 | 22:45 | PDT | 529 | 937.9596 | 2272.6549 | 223.508 | 575.3878 | 856.5267 | 278.9283
2013-04-17 | 23:00 | PDT | 525 | 924.6085 | 2248.9701 | 218.3264 | 568.0832 | 847.0281 | 274.417
2013-04-17 | 23:15 | PDT | 523 | 917.9816 | 2237.1932 | 215.7659 | 564.4543 | 842.3055 | 272.1797
2013-04-17 | 23:30 | PDT | 528 | 934.6096 | 2266.7173 | 222.205 | 573.5558 | 854.1453 | 277.7959
2013-04-17 | 23:45 | PDT | 544 | 989.194 | 2363.0411 | 243.6667 | 603.3414 | 892.7859 | 296.2867
2013-04-18 | 0:00 | PDT | 536 | 961.6386 | 2314.5261 | 232.7714 | 588.3221 | 873.3216 | 286.9418
2013-04-18 | 0:15 | PDT | 531 | 944.6841 | 2284.5632 | 226.1292 | 579.0636 | 861.3028 | 281.2024
2013-04-18 | 0:30 | PDT | 526 | 927.934 | 2254.8749 | 219.6142 | 569.9035 | 849.396 | 275.5402
2013-04-18 | 0:45 | PDT | 524 | 921.291 | 2243.0762 | 217.0436 | 566.2668 | 844.6646 | 273.2968
2013-04-18 | 1:00 | PDT | 520 | 908.102 | 2219.6097 | 211.9626 | 559.0403 | 835.255 | 268.8467
2013-04-18 | 1:15 | PDT | 517 | 898.2949 | 2202.1242 | 208.2041 | 553.6612 | 828.2445 | 265.5411
2013-04-18 | 1:30 | PDT | 511 | 878.8975 | 2167.4457 | 200.8207 | 543.0075 | 814.3426 | 259.0114
2013-04-18 | 1:45 | PDT | 515 | 891.7971 | 2190.5214 | 205.7233 | 550.0945 | 823.5928 | 263.3524
2013-04-18 | 2:00 | PDT | 503 | 853.4804 | 2121.8118 | 191.2497 | 529.0179 | 796.0527 | 250.4733
2013-04-18 | 2:15 | PDT | 495 | 828.5683 | 2076.8636 | 181.9868 | 515.2724 | 778.0421 | 242.1252
2013-04-18 | 2:30 | PDT | 494 | 825.4896 | 2071.2931 | 180.8503 | 513.5712 | 775.8103 | 241.0949
2013-04-18 | 2:45 | PDT | 500 | 844.0794 | 2104.8761 | 187.7403 | 523.8349 | 789.2662 | 247.3206
2013-04-18 | 3:00 | PDT | 502 | 850.3389 | 2116.1559 | 190.0751 | 527.2864 | 793.7862 | 249.4194
2013-04-18 | 3:15 | PDT | 498 | 837.8515 | 2093.6391 | 185.4246 | 520.3985 | 784.7635 | 245.2336
2013-04-18 | 3:30 | PDT | 511 | 878.8975 | 2167.4457 | 200.8207 | 543.0075 | 814.3426 | 259.0114
2013-04-18 | 3:45 | PDT | 520 | 908.102 | 2219.6097 | 211.9626 | 559.0403 | 835.255 | 268.8467
2013-04-18 | 4:00 | PDT | 516 | 895.042 | 2196.3174 | 206.9612 | 551.876 | 825.9164 | 264.4452
2013-04-18 | 4:15 | PDT | 507 | 866.1255 | 2144.5427 | 195.9964 | 535.9821 | 805.1626 | 254.7185
2013-04-18 | 4:30 | PDT | 500 | 844.0794 | 2104.8761 | 187.7403 | 523.8349 | 789.2662 | 247.3206
2013-04-18 | 4:45 | PDT | 508 | 869.3066 | 2150.2523 | 197.1951 | 537.7327 | 807.451 | 255.7872
2013-04-18 | 5:00 | PDT | 523 | 917.9816 | 2237.1932 | 215.7659 | 564.4543 | 842.3055 | 272.1797
2013-04-18 | 5:15 | PDT | 515 | 891.7971 | 2190.5214 | 205.7233 | 550.0945 | 823.5928 | 263.3524
2013-04-18 | 5:30 | PDT | 509 | 872.4956 | 2155.9727 | 198.3988 | 539.4871 | 809.7438 | 256.8589
2013-04-18 | 5:45 | PDT | 502 | 850.3389 | 2116.1559 | 190.0751 | 527.2864 | 793.7862 | 249.4194
2013-04-18 | 6:00 | PDT | 492 | 819.3555 | 2060.1838 | 178.5916 | 510.1803 | 771.3597 | 239.0432
2013-04-18 | 6:15 | PDT | 487 | 804.1561 | 2032.5962 | 173.0269 | 501.7688 | 760.3086 | 233.965
2013-04-18 | 6:30 | PDT | 483 | 792.1359 | 2010.7162 | 168.659 | 495.107 | 751.545 | 229.9547
2013-04-18 | 6:45 | PDT | 484 | 795.1294 | 2016.1704 | 169.744 | 496.7668 | 753.7295 | 230.9529
2013-04-18 | 7:00 | PDT | 492 | 819.3555 | 2060.1838 | 178.5916 | 510.1803 | 771.3597 | 239.0432
2013-04-18 | 7:15 | PDT | 484 | 795.1294 | 2016.1704 | 169.744 | 496.7668 | 753.7295 | 230.9529
2013-04-18 | 7:30 | PDT | 488 | 807.1805 | 2038.0926 | 174.1305 | 503.4436 | 762.5102 | 234.9748
2013-04-18 | 7:45 | PDT | 502 | 850.3389 | 2116.1559 | 190.0751 | 527.2864 | 793.7862 | 249.4194
2013-04-18 | 8:00 | PDT | 512 | 882.1104 | 2173.1984 | 202.039 | 544.7735 | 816.6485 | 260.0922
2013-04-18 | 8:15 | PDT | 516 | 895.042 | 2196.3174 | 206.9612 | 551.876 | 825.9164 | 264.4452
2013-04-18 | 8:30 | PDT | 504 | 856.6298 | 2127.4784 | 192.4291 | 530.7532 | 798.3237 | 251.5301
2013-04-18 | 8:45 | PDT | 504 | 856.6298 | 2127.4784 | 192.4291 | 530.7532 | 798.3237 | 251.5301
2013-04-18 | 9:00 | PDT | 503 | 853.4804 | 2121.8118 | 191.2497 | 529.0179 | 796.0527 | 250.4733
2013-04-18 | 9:15 | PDT | 493 | 822.4186 | 2065.7331 | 179.7186 | 511.8739 | 773.5829 | 240.0676
2013-04-18 | 9:30 | PDT | 477 | 774.336 | 1978.2118 | 162.2455 | 485.2261 | 738.528 | 224.0257
2013-04-18 | 9:45 | PDT | 482 | 789.1501 | 2005.2726 | 167.5786 | 493.4509 | 749.3649 | 228.9593
2013-04-18 | 10:00 | PDT | 489 | 810.2126 | 2043.5995 | 175.2388 | 505.1221 | 764.7161 | 235.9875
2013-04-18 | 10:15 | PDT | 492 | 819.3555 | 2060.1838 | 178.5916 | 510.1803 | 771.3597 | 239.0432
2013-04-18 | 10:30 | PDT | 509 | 872.4956 | 2155.9727 | 198.3988 | 539.4871 | 809.7438 | 256.8589
2013-04-18 | 10:45 | PDT | 528 | 934.6096 | 2266.7173 | 222.205 | 573.5558 | 854.1453 | 277.7959
2013-04-18 | 11:00 | PDT | 517 | 898.2949 | 2202.1242 | 208.2041 | 553.6612 | 828.2445 | 265.5411
2013-04-18 | 11:15 | PDT | 502 | 850.3389 | 2116.1559 | 190.0751 | 527.2864 | 793.7862 | 249.4194
2013-04-18 | 11:30 | PDT | 499 | 840.9615 | 2099.2523 | 186.5801 | 522.1148 | 787.0127 | 246.2756
2013-04-18 | 11:45 | PDT | 492 | 819.3555 | 2060.1838 | 178.5916 | 510.1803 | 771.3597 | 239.0432
2013-04-18 | 12:00 | PDT | 495 | 828.5683 | 2076.8636 | 181.9868 | 515.2724 | 778.0421 | 242.1252
2013-04-18 | 12:15 | PDT | 504 | 856.6298 | 2127.4784 | 192.4291 | 530.7532 | 798.3237 | 251.5301
2013-04-18 | 12:30 | PDT | 493 | 822.4186 | 2065.7331 | 179.7186 | 511.8739 | 773.5829 | 240.0676
2013-04-18 | 12:45 | PDT | 495 | 828.5683 | 2076.8636 | 181.9868 | 515.2724 | 778.0421 | 242.1252
2013-04-18 | 13:00 | PDT | 489 | 810.2126 | 2043.5995 | 175.2388 | 505.1221 | 764.7161 | 235.9875
2013-04-18 | 13:15 | PDT | 479 | 780.2387 | 1989.0046 | 164.365 | 488.5049 | 742.85 | 225.9905
2013-04-18 | 13:30 | PDT | 469 | 751.0296 | 1935.4581 | 153.9489 | 472.2589 | 721.41 | 216.2804
2013-04-18 | 13:45 | PDT | 498 | 837.8515 | 2093.6391 | 185.4246 | 520.3985 | 784.7635 | 245.2336
2013-04-18 | 14:00 | PDT | 510 | 875.6926 | 2161.7038 | 199.6073 | 541.2454 | 812.041 | 257.9337
2013-04-18 | 14:15 | PDT | 522 | 914.6803 | 2231.3212 | 214.4931 | 562.6458 | 839.9509 | 271.0657
2013-04-18 | 14:30 | PDT | 511 | 878.8975 | 2167.4457 | 200.8207 | 543.0075 | 814.3426 | 259.0114
2013-04-18 | 14:45 | PDT | 511 | 878.8975 | 2167.4457 | 200.8207 | 543.0075 | 814.3426 | 259.0114
2013-04-18 | 15:00 | PDT | 514 | 888.5602 | 2184.7363 | 204.4903 | 548.317 | 821.2737 | 262.2627
2013-04-18 | 15:15 | PDT | 516 | 895.042 | 2196.3174 | 206.9612 | 551.876 | 825.9164 | 264.4452
2013-04-18 | 15:30 | PDT | 518 | 901.5559 | 2207.9418 | 209.452 | 555.4504 | 830.5769 | 266.6399
2013-04-18 | 15:45 | PDT | 503 | 853.4804 | 2121.8118 | 191.2497 | 529.0179 | 796.0527 | 250.4733
2013-04-18 | 16:00 | PDT | 500 | 844.0794 | 2104.8761 | 187.7403 | 523.8349 | 789.2662 | 247.3206
2013-04-18 | 16:15 | PDT | 494 | 825.4896 | 2071.2931 | 180.8503 | 513.5712 | 775.8103 | 241.0949
2013-04-18 | 16:30 | PDT | 500 | 844.0794 | 2104.8761 | 187.7403 | 523.8349 | 789.2662 | 247.3206
2013-04-18 | 16:45 | PDT | 511 | 878.8975 | 2167.4457 | 200.8207 | 543.0075 | 814.3426 | 259.0114
2013-04-18 | 17:00 | PDT | 520 | 908.102 | 2219.6097 | 211.9626 | 559.0403 | 835.255 | 268.8467
2013-04-18 | 17:15 | PDT | 522 | 914.6803 | 2231.3212 | 214.4931 | 562.6458 | 839.9509 | 271.0657
2013-04-18 | 17:30 | PDT | 516 | 895.042 | 2196.3174 | 206.9612 | 551.876 | 825.9164 | 264.4452
2013-04-18 | 17:45 | PDT | 522 | 914.6803 | 2231.3212 | 214.4931 | 562.6458 | 839.9509 | 271.0657
2013-04-18 | 18:00 | PDT | 517 | 898.2949 | 2202.1242 | 208.2041 | 553.6612 | 828.2445 | 265.5411
2013-04-18 | 18:15 | PDT | 510 | 875.6926 | 2161.7038 | 199.6073 | 541.2454 | 812.041 | 257.9337
2013-04-18 | 18:30 | PDT | 519 | 904.8249 | 2213.7704 | 210.7048 | 557.2434 | 832.9137 | 267.7418
2013-04-18 | 18:45 | PDT | 528 | 934.6096 | 2266.7173 | 222.205 | 573.5558 | 854.1453 | 277.7959
2013-04-18 | 19:00 | PDT | 534 | 954.8322 | 2302.5079 | 230.0991 | 584.6069 | 868.5006 | 284.6368
2013-04-18 | 19:15 | PDT | 551 | 1013.741 | 2406.0749 | 253.4739 | 616.6926 | 910.0553 | 304.6283
2013-04-18 | 19:30 | PDT | 539 | 971.9099 | 2332.6362 | 236.8183 | 593.9246 | 880.5868 | 290.4227
2013-04-18 | 19:45 | PDT | 526 | 927.934 | 2254.8749 | 219.6142 | 569.9035 | 849.396 | 275.5402
2013-04-18 | 20:00 | PDT | 510 | 875.6926 | 2161.7038 | 199.6073 | 541.2454 | 812.041 | 257.9337
2013-04-18 | 20:15 | PDT | 504 | 856.6298 | 2127.4784 | 192.4291 | 530.7532 | 798.3237 | 251.5301
2013-04-18 | 20:30 | PDT | 508 | 869.3066 | 2150.2523 | 197.1951 | 537.7327 | 807.451 | 255.7872
2013-04-18 | 20:45 | PDT | 514 | 888.5602 | 2184.7363 | 204.4903 | 548.317 | 821.2737 | 262.2627
2013-04-18 | 21:00 | PDT | 527 | 931.2678 | 2260.7906 | 220.9071 | 571.7277 | 851.7685 | 276.6665
2013-04-18 | 21:15 | PDT | 529 | 937.9596 | 2272.6549 | 223.508 | 575.3878 | 856.5267 | 278.9283
2013-04-18 | 21:30 | PDT | 525 | 924.6085 | 2248.9701 | 218.3264 | 568.0832 | 847.0281 | 274.417
2013-04-18 | 21:45 | PDT | 519 | 904.8249 | 2213.7704 | 210.7048 | 557.2434 | 832.9137 | 267.7418
2013-04-18 | 22:00 | PDT | 527 | 931.2678 | 2260.7906 | 220.9071 | 571.7277 | 851.7685 | 276.6665
2013-04-18 | 22:15 | PDT | 550 | 1010.2092 | 2399.8938 | 252.0571 | 614.7732 | 907.5746 | 303.4272
2013-04-18 | 22:30 | PDT | 556 | 1031.5257 | 2437.1486 | 260.6376 | 626.3495 | 922.5274 | 310.6817
2013-04-18 | 22:45 | PDT | 553 | 1020.8296 | 2418.4708 | 256.3235 | 620.5433 | 915.0304 | 307.0401
2013-04-18 | 23:00 | PDT | 555 | 1027.9519 | 2430.9115 | 259.1942 | 624.4101 | 920.0238 | 309.4647
2013-04-18 | 23:15 | PDT | 546 | 996.1657 | 2375.2808 | 246.4425 | 607.136 | 897.6973 | 298.6542
2013-04-18 | 23:30 | PDT | 561 | 1049.5211 | 2468.5336 | 267.9416 | 636.1074 | 935.126 | 316.8207
2013-04-18 | 23:45 | PDT | 576 | 1104.7843 | 2564.5292 | 290.7014 | 665.9921 | 973.6708 | 335.7494
2013-04-19 | 0:00 | PDT | 572 | 1089.859 | 2538.6792 | 284.5111 | 657.9327 | 963.2895 | 330.6299
2013-04-19 | 0:15 | PDT | 586 | 1142.7034 | 2629.9587 | 306.5679 | 686.4296 | 999.9529 | 348.7792
2013-04-19 | 0:30 | PDT | 582 | 1127.4315 | 2603.6485 | 300.1539 | 678.2049 | 989.3835 | 343.5275
2013-04-19 | 0:45 | PDT | 578 | 1112.2988 | 2577.523 | 293.8299 | 670.0465 | 978.8895 | 338.3289
2013-04-19 | 1:00 | PDT | 584 | 1135.05 | 2616.7805 | 303.3496 | 682.3089 | 994.6588 | 346.1467
2013-04-19 | 1:15 | PDT | 579 | 1116.069 | 2584.0371 | 295.4025 | 672.0799 | 981.506 | 339.6236
2013-04-19 | 1:30 | PDT | 568 | 1075.0711 | 2513.0123 | 278.4092 | 649.9391 | 952.9831 | 325.5628
2013-04-19 | 1:45 | PDT | 548 | 1003.1708 | 2387.565 | 249.2393 | 610.9466 | 902.6268 | 301.0344
2013-04-19 | 2:00 | PDT | 528 | 934.6096 | 2266.7173 | 222.205 | 573.5558 | 854.1453 | 277.7959
2013-04-19 | 2:15 | PDT | 526 | 927.934 | 2254.8749 | 219.6142 | 569.9035 | 849.396 | 275.5402
2013-04-19 | 2:30 | PDT | 545 | 992.6757 | 2369.1554 | 245.052 | 605.2367 | 895.2393 | 297.4689
2013-04-19 | 2:45 | PDT | 532 | 948.0586 | 2290.5337 | 227.4474 | 580.9074 | 863.6976 | 282.3441
2013-04-19 | 3:00 | PDT | 528 | 934.6096 | 2266.7173 | 222.205 | 573.5558 | 854.1453 | 277.7959
2013-04-19 | 3:15 | PDT | 510 | 875.6926 | 2161.7038 | 199.6073 | 541.2454 | 812.041 | 257.9337
2013-04-19 | 3:30 | PDT | 499 | 840.9615 | 2099.2523 | 186.5801 | 522.1148 | 787.0127 | 246.2756
2013-04-19 | 3:45 | PDT | 501 | 847.2052 | 2110.5107 | 188.9053 | 525.5587 | 791.524 | 248.3685
2013-04-19 | 4:00 | PDT | 494 | 825.4896 | 2071.2931 | 180.8503 | 513.5712 | 775.8103 | 241.0949
2013-04-19 | 4:15 | PDT | 486 | 801.1395 | 2027.1104 | 171.928 | 500.0977 | 758.1113 | 232.958
2013-04-19 | 4:30 | PDT | 483 | 792.1359 | 2010.7162 | 168.659 | 495.107 | 751.545 | 229.9547
2013-04-19 | 4:45 | PDT | 481 | 786.172 | 1999.8394 | 166.5028 | 491.7985 | 747.189 | 227.9668
2013-04-19 | 5:00 | PDT | 499 | 840.9615 | 2099.2523 | 186.5801 | 522.1148 | 787.0127 | 246.2756
2013-04-19 | 5:15 | PDT | 510 | 875.6926 | 2161.7038 | 199.6073 | 541.2454 | 812.041 | 257.9337
2013-04-19 | 5:30 | PDT | 505 | 859.7871 | 2133.1558 | 193.6134 | 532.4924 | 800.5989 | 252.5899
2013-04-19 | 5:45 | PDT | 492 | 819.3555 | 2060.1838 | 178.5916 | 510.1803 | 771.3597 | 239.0432
2013-04-19 | 6:00 | PDT | 491 | 816.3001 | 2054.6451 | 177.4693 | 508.4905 | 769.1409 | 238.0217
2013-04-19 | 6:15 | PDT | 497 | 834.7493 | 2088.0366 | 184.2739 | 518.686 | 782.5187 | 244.1945
2013-04-19 | 6:30 | PDT | 505 | 859.7871 | 2133.1558 | 193.6134 | 532.4924 | 800.5989 | 252.5899
2013-04-19 | 6:45 | PDT | 504 | 856.6298 | 2127.4784 | 192.4291 | 530.7532 | 798.3237 | 251.5301
2013-04-19 | 7:00 | PDT | 514 | 888.5602 | 2184.7363 | 204.4903 | 548.317 | 821.2737 | 262.2627
2013-04-19 | 7:15 | PDT | 502 | 850.3389 | 2116.1559 | 190.0751 | 527.2864 | 793.7862 | 249.4194
2013-04-19 | 7:30 | PDT | 486 | 801.1395 | 2027.1104 | 171.928 | 500.0977 | 758.1113 | 232.958
2013-04-19 | 7:45 | PDT | 486 | 801.1395 | 2027.1104 | 171.928 | 500.0977 | 758.1113 | 232.958
2013-04-19 | 8:00 | PDT | 485 | 798.1306 | 2021.6351 | 170.8337 | 498.4304 | 755.9182 | 231.954
2013-04-19 | 8:15 | PDT | 473 | 762.6221 | 1956.7515 | 158.0611 | 478.713 | 729.9351 | 220.1303
2013-04-19 | 8:30 | PDT | 479 | 780.2387 | 1989.0046 | 164.365 | 488.5049 | 742.85 | 225.9905
2013-04-19 | 8:45 | PDT | 486 | 801.1395 | 2027.1104 | 171.928 | 500.0977 | 758.1113 | 232.958
2013-04-19 | 9:00 | PDT | 507 | 866.1255 | 2144.5427 | 195.9964 | 535.9821 | 805.1626 | 254.7185
2013-04-19 | 9:15 | PDT | 505 | 859.7871 | 2133.1558 | 193.6134 | 532.4924 | 800.5989 | 252.5899
2013-04-19 | 9:30 | PDT | 503 | 853.4804 | 2121.8118 | 191.2497 | 529.0179 | 796.0527 | 250.4733
2013-04-19 | 9:45 | PDT | 498 | 837.8515 | 2093.6391 | 185.4246 | 520.3985 | 784.7635 | 245.2336
2013-04-19 | 10:00 | PDT | 486 | 801.1395 | 2027.1104 | 171.928 | 500.0977 | 758.1113 | 232.958
2013-04-19 | 10:15 | PDT | 492 | 819.3555 | 2060.1838 | 178.5916 | 510.1803 | 771.3597 | 239.0432
2013-04-19 | 10:30 | PDT | 506 | 862.9523 | 2138.8439 | 194.8024 | 534.2353 | 802.8786 | 253.6527
2013-04-19 | 10:45 | PDT | 498 | 837.8515 | 2093.6391 | 185.4246 | 520.3985 | 784.7635 | 245.2336
2013-04-19 | 11:00 | PDT | 490 | 813.2525 | 2049.117 | 176.3517 | 506.8044 | 766.9263 | 237.0032
2013-04-19 | 11:15 | PDT | 492 | 819.3555 | 2060.1838 | 178.5916 | 510.1803 | 771.3597 | 239.0432
2013-04-19 | 11:30 | PDT | 492 | 819.3555 | 2060.1838 | 178.5916 | 510.1803 | 771.3597 | 239.0432
2013-04-19 | 11:45 | PDT | 494 | 825.4896 | 2071.2931 | 180.8503 | 513.5712 | 775.8103 | 241.0949
2013-04-19 | 12:00 | PDT | 487 | 804.1561 | 2032.5962 | 173.0269 | 501.7688 | 760.3086 | 233.965
2013-04-19 | 12:15 | PDT | 483 | 792.1359 | 2010.7162 | 168.659 | 495.107 | 751.545 | 229.9547
2013-04-19 | 12:30 | PDT | 482 | 789.1501 | 2005.2726 | 167.5786 | 493.4509 | 749.3649 | 228.9593
2013-04-19 | 12:45 | PDT | 492 | 819.3555 | 2060.1838 | 178.5916 | 510.1803 | 771.3597 | 239.0432
2013-04-19 | 13:00 | PDT | 505 | 859.7871 | 2133.1558 | 193.6134 | 532.4924 | 800.5989 | 252.5899
2013-04-19 | 13:15 | PDT | 492 | 819.3555 | 2060.1838 | 178.5916 | 510.1803 | 771.3597 | 239.0432
2013-04-19 | 13:30 | PDT | 485 | 798.1306 | 2021.6351 | 170.8337 | 498.4304 | 755.9182 | 231.954
2013-04-19 | 13:45 | PDT | 490 | 813.2525 | 2049.117 | 176.3517 | 506.8044 | 766.9263 | 237.0032
2013-04-19 | 14:00 | PDT | 497 | 834.7493 | 2088.0366 | 184.2739 | 518.686 | 782.5187 | 244.1945
2013-04-19 | 14:15 | PDT | 489 | 810.2126 | 2043.5995 | 175.2388 | 505.1221 | 764.7161 | 235.9875
2013-04-19 | 14:30 | PDT | 500 | 844.0794 | 2104.8761 | 187.7403 | 523.8349 | 789.2662 | 247.3206
2013-04-19 | 14:45 | PDT | 499 | 840.9615 | 2099.2523 | 186.5801 | 522.1148 | 787.0127 | 246.2756
2013-04-19 | 15:00 | PDT | 494 | 825.4896 | 2071.2931 | 180.8503 | 513.5712 | 775.8103 | 241.0949
2013-04-19 | 15:15 | PDT | 489 | 810.2126 | 2043.5995 | 175.2388 | 505.1221 | 764.7161 | 235.9875
2013-04-19 | 15:30 | PDT | 489 | 810.2126 | 2043.5995 | 175.2388 | 505.1221 | 764.7161 | 235.9875
2013-04-19 | 15:45 | PDT | 494 | 825.4896 | 2071.2931 | 180.8503 | 513.5712 | 775.8103 | 241.0949
2013-04-19 | 16:00 | PDT | 497 | 834.7493 | 2088.0366 | 184.2739 | 518.686 | 782.5187 | 244.1945
2013-04-19 | 16:15 | PDT | 524 | 921.291 | 2243.0762 | 217.0436 | 566.2668 | 844.6646 | 273.2968
2013-04-19 | 16:30 | PDT | 539 | 971.9099 | 2332.6362 | 236.8183 | 593.9246 | 880.5868 | 290.4227
2013-04-19 | 16:45 | PDT | 506 | 862.9523 | 2138.8439 | 194.8024 | 534.2353 | 802.8786 | 253.6527
2013-04-19 | 17:00 | PDT | 498 | 837.8515 | 2093.6391 | 185.4246 | 520.3985 | 784.7635 | 245.2336
2013-04-19 | 17:15 | PDT | 499 | 840.9615 | 2099.2523 | 186.5801 | 522.1148 | 787.0127 | 246.2756
2013-04-19 | 17:30 | PDT | 500 | 844.0794 | 2104.8761 | 187.7403 | 523.8349 | 789.2662 | 247.3206
2013-04-19 | 17:45 | PDT | 505 | 859.7871 | 2133.1558 | 193.6134 | 532.4924 | 800.5989 | 252.5899
2013-04-19 | 18:00 | PDT | 502 | 850.3389 | 2116.1559 | 190.0751 | 527.2864 | 793.7862 | 249.4194
2013-04-19 | 18:15 | PDT | 504 | 856.6298 | 2127.4784 | 192.4291 | 530.7532 | 798.3237 | 251.5301
2013-04-19 | 18:30 | PDT | 498 | 837.8515 | 2093.6391 | 185.4246 | 520.3985 | 784.7635 | 245.2336
2013-04-19 | 18:45 | PDT | 515 | 891.7971 | 2190.5214 | 205.7233 | 550.0945 | 823.5928 | 263.3524
2013-04-19 | 19:00 | PDT | 503 | 853.4804 | 2121.8118 | 191.2497 | 529.0179 | 796.0527 | 250.4733
2013-04-19 | 19:15 | PDT | 501 | 847.2052 | 2110.5107 | 188.9053 | 525.5587 | 791.524 | 248.3685
2013-04-19 | 19:30 | PDT | 491 | 816.3001 | 2054.6451 | 177.4693 | 508.4905 | 769.1409 | 238.0217
2013-04-19 | 19:45 | PDT | 484 | 795.1294 | 2016.1704 | 169.744 | 496.7668 | 753.7295 | 230.9529
2013-04-19 | 20:00 | PDT | 479 | 780.2387 | 1989.0046 | 164.365 | 488.5049 | 742.85 | 225.9905
2013-04-19 | 20:15 | PDT | 485 | 798.1306 | 2021.6351 | 170.8337 | 498.4304 | 755.9182 | 231.954
2013-04-19 | 20:30 | PDT | 486 | 801.1395 | 2027.1104 | 171.928 | 500.0977 | 758.1113 | 232.958
2013-04-19 | 20:45 | PDT | 492 | 819.3555 | 2060.1838 | 178.5916 | 510.1803 | 771.3597 | 239.0432
2013-04-19 | 21:00 | PDT | 490 | 813.2525 | 2049.117 | 176.3517 | 506.8044 | 766.9263 | 237.0032
2013-04-19 | 21:15 | PDT | 493 | 822.4186 | 2065.7331 | 179.7186 | 511.8739 | 773.5829 | 240.0676
2013-04-19 | 21:30 | PDT | 491 | 816.3001 | 2054.6451 | 177.4693 | 508.4905 | 769.1409 | 238.0217
2013-04-19 | 21:45 | PDT | 488 | 807.1805 | 2038.0926 | 174.1305 | 503.4436 | 762.5102 | 234.9748
2013-04-19 | 22:00 | PDT | 480 | 783.2015 | 1994.4168 | 165.4316 | 490.1498 | 745.0173 | 226.9772
2013-04-19 | 22:15 | PDT | 472 | 759.7126 | 1951.4126 | 157.0263 | 477.094 | 727.7975 | 219.1635
2013-04-19 | 22:30 | PDT | 475 | 768.4638 | 1967.4608 | 160.1442 | 481.9622 | 734.2231 | 222.0723
2013-04-19 | 22:45 | PDT | 474 | 765.5392 | 1962.1009 | 159.1004 | 480.3358 | 732.077 | 221.0999
2013-04-19 | 23:00 | PDT | 468 | 748.1504 | 1930.1608 | 152.9321 | 470.6546 | 719.2892 | 215.325
2013-04-19 | 23:15 | PDT | 475 | 768.4638 | 1967.4608 | 160.1442 | 481.9622 | 734.2231 | 222.0723
2013-04-19 | 23:30 | PDT | 483 | 792.1359 | 2010.7162 | 168.659 | 495.107 | 751.545 | 229.9547
2013-04-19 | 23:45 | PDT | 479 | 780.2387 | 1989.0046 | 164.365 | 488.5049 | 742.85 | 225.9905
2013-04-20 | 0:00 | PDT | 478 | 777.2835 | 1983.603 | 163.303 | 486.8637 | 740.6868 | 225.0067
2013-04-20 | 0:15 | PDT | 486 | 801.1395 | 2027.1104 | 171.928 | 500.0977 | 758.1113 | 232.958
2013-04-20 | 0:30 | PDT | 497 | 834.7493 | 2088.0366 | 184.2739 | 518.686 | 782.5187 | 244.1945
2013-04-20 | 0:45 | PDT | 503 | 853.4804 | 2121.8118 | 191.2497 | 529.0179 | 796.0527 | 250.4733
2013-04-20 | 1:00 | PDT | 495 | 828.5683 | 2076.8636 | 181.9868 | 515.2724 | 778.0421 | 242.1252
2013-04-20 | 1:15 | PDT | 497 | 834.7493 | 2088.0366 | 184.2739 | 518.686 | 782.5187 | 244.1945
2013-04-20 | 1:30 | PDT | 502 | 850.3389 | 2116.1559 | 190.0751 | 527.2864 | 793.7862 | 249.4194
2013-04-20 | 1:45 | PDT | 500 | 844.0794 | 2104.8761 | 187.7403 | 523.8349 | 789.2662 | 247.3206
2013-04-20 | 2:00 | PDT | 501 | 847.2052 | 2110.5107 | 188.9053 | 525.5587 | 791.524 | 248.3685
2013-04-20 | 2:15 | PDT | 508 | 869.3066 | 2150.2523 | 197.1951 | 537.7327 | 807.451 | 255.7872
2013-04-20 | 2:30 | PDT | 512 | 882.1104 | 2173.1984 | 202.039 | 544.7735 | 816.6485 | 260.0922
2013-04-20 | 2:45 | PDT | 524 | 921.291 | 2243.0762 | 217.0436 | 566.2668 | 844.6646 | 273.2968
2013-04-20 | 3:00 | PDT | 522 | 914.6803 | 2231.3212 | 214.4931 | 562.6458 | 839.9509 | 271.0657
2013-04-20 | 3:15 | PDT | 533 | 951.4413 | 2296.5153 | 228.7707 | 582.7552 | 866.0968 | 283.4889
2013-04-20 | 3:30 | PDT | 542 | 982.2555 | 2350.8459 | 240.9117 | 599.5627 | 887.8927 | 293.9317
2013-04-20 | 3:45 | PDT | 541 | 978.7987 | 2344.7649 | 239.5421 | 597.6794 | 885.4529 | 292.7589
2013-04-20 | 4:00 | PDT | 556 | 1031.5257 | 2437.1486 | 260.6376 | 626.3495 | 922.5274 | 310.6817
2013-04-20 | 4:15 | PDT | 568 | 1075.0711 | 2513.0123 | 278.4092 | 649.9391 | 952.9831 | 325.5628
2013-04-20 | 4:30 | PDT | 563 | 1056.7785 | 2481.185 | 270.9051 | 640.039 | 940.2048 | 319.3022
2013-04-20 | 4:45 | PDT | 554 | 1024.3866 | 2424.6855 | 257.7562 | 622.4746 | 917.5248 | 308.2508
2013-04-20 | 5:00 | PDT | 553 | 1020.8296 | 2418.4708 | 256.3235 | 620.5433 | 915.0304 | 307.0401
2013-04-20 | 5:15 | PDT | 576 | 1104.7843 | 2564.5292 | 290.7014 | 665.9921 | 973.6708 | 335.7494
2013-04-20 | 5:30 | PDT | 592 | 1165.8733 | 2669.7714 | 316.3589 | 698.8918 | 1015.9492 | 356.7568
2013-04-20 | 5:45 | PDT | 582 | 1127.4315 | 2603.6485 | 300.1539 | 678.2049 | 989.3835 | 343.5275
2013-04-20 | 6:00 | PDT | 573 | 1093.5774 | 2545.1245 | 286.0504 | 659.9414 | 965.8778 | 331.9049
2013-04-20 | 6:15 | PDT | 569 | 1078.7552 | 2519.4119 | 279.9265 | 651.9313 | 955.5527 | 326.8247
2013-04-20 | 6:30 | PDT | 560 | 1045.9051 | 2462.2249 | 266.468 | 634.1477 | 932.5935 | 315.5847
2013-04-20 | 6:45 | PDT | 553 | 1020.8296 | 2418.4708 | 256.3235 | 620.5433 | 915.0304 | 307.0401
2013-04-20 | 7:00 | PDT | 552 | 1017.2811 | 2412.2673 | 254.896 | 618.6159 | 912.5406 | 305.8327
2013-04-20 | 7:15 | PDT | 596 | 1181.4957 | 2696.5458 | 323.0006 | 707.2836 | 1026.7084 | 362.1424
2013-04-20 | 7:30 | PDT | 600 | 1197.2594 | 2723.5069 | 329.7344 | 715.7428 | 1037.5442 | 367.582
2013-04-20 | 7:45 | PDT | 575 | 1101.0401 | 2558.0495 | 289.1455 | 663.9711 | 971.0684 | 334.4646
2013-04-20 | 8:00 | PDT | 555 | 1027.9519 | 2430.9115 | 259.1942 | 624.4101 | 920.0238 | 309.4647
2013-04-20 | 8:15 | PDT | 555 | 1027.9519 | 2430.9115 | 259.1942 | 624.4101 | 920.0238 | 309.4647
2013-04-20 | 8:30 | PDT | 565 | 1064.07 | 2493.8818 | 273.8904 | 643.9868 | 945.3022 | 321.7967
2013-04-20 | 8:45 | PDT | 554 | 1024.3866 | 2424.6855 | 257.7562 | 622.4746 | 917.5248 | 308.2508
2013-04-20 | 9:00 | PDT | 553 | 1020.8296 | 2418.4708 | 256.3235 | 620.5433 | 915.0304 | 307.0401
2013-04-20 | 9:15 | PDT | 558 | 1038.6985 | 2449.6566 | 263.5403 | 630.2405 | 927.5483 | 313.1254
2013-04-20 | 9:30 | PDT | 532 | 948.0586 | 2290.5337 | 227.4474 | 580.9074 | 863.6976 | 282.3441
2013-04-20 | 9:45 | PDT | 517 | 898.2949 | 2202.1242 | 208.2041 | 553.6612 | 828.2445 | 265.5411
2013-04-20 | 10:00 | PDT | 519 | 904.8249 | 2213.7704 | 210.7048 | 557.2434 | 832.9137 | 267.7418
2013-04-20 | 10:15 | PDT | 533 | 951.4413 | 2296.5153 | 228.7707 | 582.7552 | 866.0968 | 283.4889
2013-04-20 | 10:30 | PDT | 531 | 944.6841 | 2284.5632 | 226.1292 | 579.0636 | 861.3028 | 281.2024
2013-04-20 | 10:45 | PDT | 519 | 904.8249 | 2213.7704 | 210.7048 | 557.2434 | 832.9137 | 267.7418
2013-04-20 | 11:00 | PDT | 525 | 924.6085 | 2248.9701 | 218.3264 | 568.0832 | 847.0281 | 274.417
2013-04-20 | 11:15 | PDT | 529 | 937.9596 | 2272.6549 | 223.508 | 575.3878 | 856.5267 | 278.9283
2013-04-20 | 11:30 | PDT | 520 | 908.102 | 2219.6097 | 211.9626 | 559.0403 | 835.255 | 268.8467
2013-04-20 | 11:45 | PDT | 502 | 850.3389 | 2116.1559 | 190.0751 | 527.2864 | 793.7862 | 249.4194
2013-04-20 | 12:00 | PDT | 482 | 789.1501 | 2005.2726 | 167.5786 | 493.4509 | 749.3649 | 228.9593
2013-04-20 | 12:15 | PDT | 494 | 825.4896 | 2071.2931 | 180.8503 | 513.5712 | 775.8103 | 241.0949
2013-04-20 | 12:30 | PDT | 501 | 847.2052 | 2110.5107 | 188.9053 | 525.5587 | 791.524 | 248.3685
2013-04-20 | 12:45 | PDT | 501 | 847.2052 | 2110.5107 | 188.9053 | 525.5587 | 791.524 | 248.3685
2013-04-20 | 13:00 | PDT | 492 | 819.3555 | 2060.1838 | 178.5916 | 510.1803 | 771.3597 | 239.0432
2013-04-20 | 13:15 | PDT | 485 | 798.1306 | 2021.6351 | 170.8337 | 498.4304 | 755.9182 | 231.954
2013-04-20 | 13:30 | PDT | 484 | 795.1294 | 2016.1704 | 169.744 | 496.7668 | 753.7295 | 230.9529
2013-04-20 | 13:45 | PDT | 479 | 780.2387 | 1989.0046 | 164.365 | 488.5049 | 742.85 | 225.9905
2013-04-20 | 14:00 | PDT | 476 | 771.3961 | 1972.8311 | 161.1926 | 483.5923 | 736.3734 | 223.0475
2013-04-20 | 14:15 | PDT | 476 | 771.3961 | 1972.8311 | 161.1926 | 483.5923 | 736.3734 | 223.0475
2013-04-20 | 14:30 | PDT | 472 | 759.7126 | 1951.4126 | 157.0263 | 477.094 | 727.7975 | 219.1635
2013-04-20 | 14:45 | PDT | 479 | 780.2387 | 1989.0046 | 164.365 | 488.5049 | 742.85 | 225.9905
2013-04-20 | 15:00 | PDT | 494 | 825.4896 | 2071.2931 | 180.8503 | 513.5712 | 775.8103 | 241.0949
2013-04-20 | 15:15 | PDT | 508 | 869.3066 | 2150.2523 | 197.1951 | 537.7327 | 807.451 | 255.7872
2013-04-20 | 15:30 | PDT | 501 | 847.2052 | 2110.5107 | 188.9053 | 525.5587 | 791.524 | 248.3685
2013-04-20 | 15:45 | PDT | 494 | 825.4896 | 2071.2931 | 180.8503 | 513.5712 | 775.8103 | 241.0949
2013-04-20 | 16:00 | PDT | 491 | 816.3001 | 2054.6451 | 177.4693 | 508.4905 | 769.1409 | 238.0217
2013-04-20 | 16:15 | PDT | 488 | 807.1805 | 2038.0926 | 174.1305 | 503.4436 | 762.5102 | 234.9748
2013-04-20 | 16:30 | PDT | 484 | 795.1294 | 2016.1704 | 169.744 | 496.7668 | 753.7295 | 230.9529
2013-04-20 | 16:45 | PDT | 481 | 786.172 | 1999.8394 | 166.5028 | 491.7985 | 747.189 | 227.9668
2013-04-20 | 17:00 | PDT | 485 | 798.1306 | 2021.6351 | 170.8337 | 498.4304 | 755.9182 | 231.954
2013-04-20 | 17:15 | PDT | 480 | 783.2015 | 1994.4168 | 165.4316 | 490.1498 | 745.0173 | 226.9772
2013-04-20 | 17:30 | PDT | 476 | 771.3961 | 1972.8311 | 161.1926 | 483.5923 | 736.3734 | 223.0475
2013-04-20 | 17:45 | PDT | 481 | 786.172 | 1999.8394 | 166.5028 | 491.7985 | 747.189 | 227.9668
2013-04-20 | 18:00 | PDT | 481 | 786.172 | 1999.8394 | 166.5028 | 491.7985 | 747.189 | 227.9668
2013-04-20 | 18:15 | PDT | 480 | 783.2015 | 1994.4168 | 165.4316 | 490.1498 | 745.0173 | 226.9772
2013-04-20 | 18:30 | PDT | 478 | 777.2835 | 1983.603 | 163.303 | 486.8637 | 740.6868 | 225.0067
2013-04-20 | 18:45 | PDT | 478 | 777.2835 | 1983.603 | 163.303 | 486.8637 | 740.6868 | 225.0067
2013-04-20 | 19:00 | PDT | 486 | 801.1395 | 2027.1104 | 171.928 | 500.0977 | 758.1113 | 232.958
2013-04-20 | 19:15 | PDT | 485 | 798.1306 | 2021.6351 | 170.8337 | 498.4304 | 755.9182 | 231.954
2013-04-20 | 19:30 | PDT | 484 | 795.1294 | 2016.1704 | 169.744 | 496.7668 | 753.7295 | 230.9529
2013-04-20 | 19:45 | PDT | 494 | 825.4896 | 2071.2931 | 180.8503 | 513.5712 | 775.8103 | 241.0949
2013-04-20 | 20:00 | PDT | 489 | 810.2126 | 2043.5995 | 175.2388 | 505.1221 | 764.7161 | 235.9875
2013-04-20 | 20:15 | PDT | 478 | 777.2835 | 1983.603 | 163.303 | 486.8637 | 740.6868 | 225.0067
2013-04-20 | 20:30 | PDT | 476 | 771.3961 | 1972.8311 | 161.1926 | 483.5923 | 736.3734 | 223.0475
2013-04-20 | 20:45 | PDT | 473 | 762.6221 | 1956.7515 | 158.0611 | 478.713 | 729.9351 | 220.1303
2013-04-20 | 21:00 | PDT | 474 | 765.5392 | 1962.1009 | 159.1004 | 480.3358 | 732.077 | 221.0999
2013-04-20 | 21:15 | PDT | 470 | 753.9164 | 1940.7659 | 154.9702 | 473.8669 | 723.5349 | 217.2386
2013-04-20 | 21:30 | PDT | 472 | 759.7126 | 1951.4126 | 157.0263 | 477.094 | 727.7975 | 219.1635
2013-04-20 | 21:45 | PDT | 461 | 728.2062 | 1893.3693 | 145.9389 | 459.5266 | 704.562 | 208.716
2013-04-20 | 22:00 | PDT | 459 | 722.5752 | 1882.9503 | 143.9806 | 456.3799 | 700.3919 | 206.8529
2013-04-20 | 22:15 | PDT | 462 | 731.0329 | 1898.5942 | 146.9247 | 461.1053 | 706.6533 | 209.6517
2013-04-20 | 22:30 | PDT | 456 | 714.1846 | 1867.3991 | 141.076 | 451.6871 | 694.1682 | 204.0792
2013-04-20 | 22:45 | PDT | 448 | 692.1351 | 1826.3801 | 133.521 | 439.3319 | 677.7544 | 196.8042
2013-04-20 | 23:00 | PDT | 446 | 686.6962 | 1816.2274 | 131.6752 | 436.2789 | 673.6924 | 195.0129
2013-04-20 | 23:15 | PDT | 437 | 662.5824 | 1771.0424 | 123.5782 | 422.7171 | 655.6169 | 187.0868
2013-04-20 | 23:30 | PDT | 424 | 628.7821 | 1707.2152 | 112.4759 | 403.6325 | 630.0911 | 176.0221
2013-04-20 | 23:45 | PDT | 416 | 608.5791 | 1668.7748 | 105.9841 | 392.181 | 614.722 | 169.4352
2013-04-21 | 0:00 | PDT | 412 | 598.6461 | 1649.7921 | 102.8335 | 386.5381 | 607.1336 | 166.2044
2013-04-21 | 0:15 | PDT | 415 | 606.0853 | 1664.0143 | 105.1906 | 390.7651 | 612.8189 | 168.6236
2013-04-21 | 0:30 | PDT | 429 | 641.6392 | 1731.5638 | 116.6641 | 410.9026 | 639.8276 | 180.2245
2013-04-21 | 0:45 | PDT | 440 | 670.5549 | 1786.013 | 126.2393 | 427.2058 | 661.6051 | 189.7044
2013-04-21 | 1:00 | PDT | 432 | 649.439 | 1746.293 | 119.226 | 415.3067 | 645.718 | 182.7778
2013-04-21 | 1:15 | PDT | 427 | 636.475 | 1721.7944 | 114.9767 | 407.9841 | 635.9208 | 178.5356
2013-04-21 | 1:30 | PDT | 432 | 649.439 | 1746.293 | 119.226 | 415.3067 | 645.718 | 182.7778
2013-04-21 | 1:45 | PDT | 426 | 633.9036 | 1716.9247 | 114.1391 | 406.5301 | 633.9735 | 177.6951
2013-04-21 | 2:00 | PDT | 437 | 662.5824 | 1771.0424 | 123.5782 | 422.7171 | 655.6169 | 187.0868
2013-04-21 | 2:15 | PDT | 430 | 644.232 | 1736.4635 | 117.514 | 412.3671 | 641.787 | 181.0729
2013-04-21 | 2:30 | PDT | 432 | 649.439 | 1746.293 | 119.226 | 415.3067 | 645.718 | 182.7778
2013-04-21 | 2:45 | PDT | 435 | 657.3034 | 1761.1125 | 121.8249 | 419.7424 | 651.6451 | 185.3551
2013-04-21 | 3:00 | PDT | 437 | 662.5824 | 1771.0424 | 123.5782 | 422.7171 | 655.6169 | 187.0868
2013-04-21 | 3:15 | PDT | 447 | 689.412 | 1821.2986 | 132.5959 | 437.8036 | 675.7214 | 195.9072
2013-04-21 | 3:30 | PDT | 449 | 694.8655 | 1831.4717 | 134.4503 | 440.8637 | 679.7917 | 197.7039
2013-04-21 | 3:45 | PDT | 442 | 675.9063 | 1796.0439 | 128.0344 | 430.2159 | 665.6178 | 191.463
2013-04-21 | 4:00 | PDT | 445 | 683.9878 | 1811.1663 | 130.7586 | 434.7578 | 671.6676 | 194.1213
2013-04-21 | 4:15 | PDT | 435 | 657.3034 | 1761.1125 | 121.8249 | 419.7424 | 651.6451 | 185.3551
2013-04-21 | 4:30 | PDT | 440 | 670.5549 | 1786.013 | 126.2393 | 427.2058 | 661.6051 | 189.7044
2013-04-21 | 4:45 | PDT | 438 | 665.2326 | 1776.0225 | 124.461 | 424.2098 | 657.6089 | 187.9566
2013-04-21 | 5:00 | PDT | 450 | 697.6032 | 1836.5735 | 135.3839 | 442.3991 | 681.833 | 198.6064
2013-04-21 | 5:15 | PDT | 450 | 697.6032 | 1836.5735 | 135.3839 | 442.3991 | 681.833 | 198.6064
2013-04-21 | 5:30 | PDT | 446 | 686.6962 | 1816.2274 | 131.6752 | 436.2789 | 673.6924 | 195.0129
2013-04-21 | 5:45 | PDT | 453 | 705.8607 | 1851.9403 | 138.2105 | 447.0269 | 687.9819 | 201.3304
2013-04-21 | 6:00 | PDT | 465 | 739.5579 | 1914.3309 | 149.9084 | 465.8635 | 712.9523 | 212.4757
2013-04-21 | 6:15 | PDT | 451 | 700.3484 | 1841.6856 | 136.3218 | 443.9381 | 683.8785 | 199.5116
2013-04-21 | 6:30 | PDT | 448 | 692.1351 | 1826.3801 | 133.521 | 439.3319 | 677.7544 | 196.8042
2013-04-21 | 6:45 | PDT | 452 | 703.1008 | 1846.8078 | 137.264 | 445.4807 | 685.9281 | 200.4196
2013-04-21 | 7:00 | PDT | 455 | 711.4026 | 1862.2359 | 140.1165 | 450.1301 | 692.1019 | 203.1601
2013-04-21 | 7:15 | PDT | 447 | 689.412 | 1821.2986 | 132.5959 | 437.8036 | 675.7214 | 195.9072
2013-04-21 | 7:30 | PDT | 438 | 665.2326 | 1776.0225 | 124.461 | 424.2098 | 657.6089 | 187.9566
2013-04-21 | 7:45 | PDT | 443 | 678.5928 | 1801.0746 | 128.9382 | 431.7263 | 667.6303 | 192.3464
2013-04-21 | 8:00 | PDT | 436 | 659.9393 | 1766.0724 | 122.6994 | 421.228 | 653.6289 | 186.2196
2013-04-21 | 8:15 | PDT | 435 | 657.3034 | 1761.1125 | 121.8249 | 419.7424 | 651.6451 | 185.3551
2013-04-21 | 8:30 | PDT | 434 | 654.6748 | 1756.1626 | 120.9545 | 418.2603 | 649.6653 | 184.4933
2013-04-21 | 8:45 | PDT | 433 | 652.0533 | 1751.2228 | 120.0882 | 416.7817 | 647.6897 | 183.6342
2013-04-21 | 9:00 | PDT | 439 | 667.8902 | 1781.0127 | 125.3481 | 425.706 | 659.6049 | 188.8292
2013-04-21 | 9:15 | PDT | 442 | 675.9063 | 1796.0439 | 128.0344 | 430.2159 | 665.6178 | 191.463
2013-04-21 | 9:30 | PDT | 443 | 678.5928 | 1801.0746 | 128.9382 | 431.7263 | 667.6303 | 192.3464
2013-04-21 | 9:45 | PDT | 432 | 649.439 | 1746.293 | 119.226 | 415.3067 | 645.718 | 182.7778
2013-04-21 | 10:00 | PDT | 426 | 633.9036 | 1716.9247 | 114.1391 | 406.5301 | 633.9735 | 177.6951
2013-04-21 | 10:15 | PDT | 427 | 636.475 | 1721.7944 | 114.9767 | 407.9841 | 635.9208 | 178.5356
2013-04-21 | 10:30 | PDT | 432 | 649.439 | 1746.293 | 119.226 | 415.3067 | 645.718 | 182.7778
2013-04-21 | 10:45 | PDT | 432 | 649.439 | 1746.293 | 119.226 | 415.3067 | 645.718 | 182.7778
2013-04-21 | 11:00 | PDT | 456 | 714.1846 | 1867.3991 | 141.076 | 451.6871 | 694.1682 | 204.0792
2013-04-21 | 11:15 | PDT | 454 | 708.6279 | 1857.083 | 139.1614 | 448.5767 | 690.0398 | 202.2439
2013-04-21 | 11:30 | PDT | 452 | 703.1008 | 1846.8078 | 137.264 | 445.4807 | 685.9281 | 200.4196
2013-04-21 | 11:45 | PDT | 459 | 722.5752 | 1882.9503 | 143.9806 | 456.3799 | 700.3919 | 206.8529
2013-04-21 | 12:00 | PDT | 459 | 722.5752 | 1882.9503 | 143.9806 | 456.3799 | 700.3919 | 206.8529
2013-04-21 | 12:15 | PDT | 461 | 728.2062 | 1893.3693 | 145.9389 | 459.5266 | 704.562 | 208.716
2013-04-21 | 12:30 | PDT | 452 | 703.1008 | 1846.8078 | 137.264 | 445.4807 | 685.9281 | 200.4196
2013-04-21 | 12:45 | PDT | 455 | 711.4026 | 1862.2359 | 140.1165 | 450.1301 | 692.1019 | 203.1601
2013-04-21 | 13:00 | PDT | 457 | 716.9741 | 1872.5726 | 142.0399 | 453.2478 | 696.2386 | 205.001
2013-04-21 | 13:15 | PDT | 451 | 700.3484 | 1841.6856 | 136.3218 | 443.9381 | 683.8785 | 199.5116
2013-04-21 | 13:30 | PDT | 466 | 742.4145 | 1919.5972 | 150.9119 | 467.4569 | 715.0604 | 213.4227
2013-04-21 | 13:45 | PDT | 465 | 739.5579 | 1914.3309 | 149.9084 | 465.8635 | 712.9523 | 212.4757
2013-04-21 | 14:00 | PDT | 466 | 742.4145 | 1919.5972 | 150.9119 | 467.4569 | 715.0604 | 213.4227
2013-04-21 | 14:15 | PDT | 473 | 762.6221 | 1956.7515 | 158.0611 | 478.713 | 729.9351 | 220.1303
2013-04-21 | 14:30 | PDT | 470 | 753.9164 | 1940.7659 | 154.9702 | 473.8669 | 723.5349 | 217.2386
2013-04-21 | 14:45 | PDT | 473 | 762.6221 | 1956.7515 | 158.0611 | 478.713 | 729.9351 | 220.1303
2013-04-21 | 15:00 | PDT | 472 | 759.7126 | 1951.4126 | 157.0263 | 477.094 | 727.7975 | 219.1635
2013-04-21 | 15:15 | PDT | 478 | 777.2835 | 1983.603 | 163.303 | 486.8637 | 740.6868 | 225.0067
2013-04-21 | 15:30 | PDT | 478 | 777.2835 | 1983.603 | 163.303 | 486.8637 | 740.6868 | 225.0067
2013-04-21 | 15:45 | PDT | 481 | 786.172 | 1999.8394 | 166.5028 | 491.7985 | 747.189 | 227.9668
2013-04-21 | 16:00 | PDT | 483 | 792.1359 | 2010.7162 | 168.659 | 495.107 | 751.545 | 229.9547
2013-04-21 | 16:15 | PDT | 482 | 789.1501 | 2005.2726 | 167.5786 | 493.4509 | 749.3649 | 228.9593
2013-04-21 | 16:30 | PDT | 478 | 777.2835 | 1983.603 | 163.303 | 486.8637 | 740.6868 | 225.0067
2013-04-21 | 16:45 | PDT | 485 | 798.1306 | 2021.6351 | 170.8337 | 498.4304 | 755.9182 | 231.954
2013-04-21 | 17:00 | PDT | 491 | 816.3001 | 2054.6451 | 177.4693 | 508.4905 | 769.1409 | 238.0217
2013-04-21 | 17:15 | PDT | 499 | 840.9615 | 2099.2523 | 186.5801 | 522.1148 | 787.0127 | 246.2756
2013-04-21 | 17:30 | PDT | 495 | 828.5683 | 2076.8636 | 181.9868 | 515.2724 | 778.0421 | 242.1252
2013-04-21 | 17:45 | PDT | 500 | 844.0794 | 2104.8761 | 187.7403 | 523.8349 | 789.2662 | 247.3206
2013-04-21 | 18:00 | PDT | 495 | 828.5683 | 2076.8636 | 181.9868 | 515.2724 | 778.0421 | 242.1252
2013-04-21 | 18:15 | PDT | 500 | 844.0794 | 2104.8761 | 187.7403 | 523.8349 | 789.2662 | 247.3206
2013-04-21 | 18:30 | PDT | 504 | 856.6298 | 2127.4784 | 192.4291 | 530.7532 | 798.3237 | 251.5301
2013-04-21 | 18:45 | PDT | 502 | 850.3389 | 2116.1559 | 190.0751 | 527.2864 | 793.7862 | 249.4194
2013-04-21 | 19:00 | PDT | 525 | 924.6085 | 2248.9701 | 218.3264 | 568.0832 | 847.0281 | 274.417
2013-04-21 | 19:15 | PDT | 531 | 944.6841 | 2284.5632 | 226.1292 | 579.0636 | 861.3028 | 281.2024
2013-04-21 | 19:30 | PDT | 547 | 999.6641 | 2381.4173 | 247.8383 | 609.0393 | 900.1598 | 299.8427
2013-04-21 | 19:45 | PDT | 545 | 992.6757 | 2369.1554 | 245.052 | 605.2367 | 895.2393 | 297.4689
2013-04-21 | 20:00 | PDT | 528 | 934.6096 | 2266.7173 | 222.205 | 573.5558 | 854.1453 | 277.7959
2013-04-21 | 20:15 | PDT | 518 | 901.5559 | 2207.9418 | 209.452 | 555.4504 | 830.5769 | 266.6399
2013-04-21 | 20:30 | PDT | 520 | 908.102 | 2219.6097 | 211.9626 | 559.0403 | 835.255 | 268.8467
2013-04-21 | 20:45 | PDT | 523 | 917.9816 | 2237.1932 | 215.7659 | 564.4543 | 842.3055 | 272.1797
2013-04-21 | 21:00 | PDT | 515 | 891.7971 | 2190.5214 | 205.7233 | 550.0945 | 823.5928 | 263.3524
2013-04-21 | 21:15 | PDT | 518 | 901.5559 | 2207.9418 | 209.452 | 555.4504 | 830.5769 | 266.6399
2013-04-21 | 21:30 | PDT | 528 | 934.6096 | 2266.7173 | 222.205 | 573.5558 | 854.1453 | 277.7959
2013-04-21 | 21:45 | PDT | 563 | 1056.7785 | 2481.185 | 270.9051 | 640.039 | 940.2048 | 319.3022
2013-04-21 | 22:00 | PDT | 551 | 1013.741 | 2406.0749 | 253.4739 | 616.6926 | 910.0553 | 304.6283
2013-04-21 | 22:15 | PDT | 563 | 1056.7785 | 2481.185 | 270.9051 | 640.039 | 940.2048 | 319.3022
2013-04-21 | 22:30 | PDT | 566 | 1067.7285 | 2500.2473 | 275.3912 | 645.9668 | 947.8578 | 323.0488
2013-04-21 | 22:45 | PDT | 552 | 1017.2811 | 2412.2673 | 254.896 | 618.6159 | 912.5406 | 305.8327
2013-04-21 | 23:00 | PDT | 550 | 1010.2092 | 2399.8938 | 252.0571 | 614.7732 | 907.5746 | 303.4272
2013-04-21 | 23:15 | PDT | 559 | 1042.2975 | 2455.9275 | 264.9997 | 632.1921 | 930.0656 | 314.352
2013-04-21 | 23:30 | PDT | 568 | 1075.0711 | 2513.0123 | 278.4092 | 649.9391 | 952.9831 | 325.5628
2013-04-21 | 23:45 | PDT | 576 | 1104.7843 | 2564.5292 | 290.7014 | 665.9921 | 973.6708 | 335.7494
2013-04-22 | 0:00 | PDT | 565 | 1064.07 | 2493.8818 | 273.8904 | 643.9868 | 945.3022 | 321.7967
2013-04-22 | 0:15 | PDT | 582 | 1127.4315 | 2603.6485 | 300.1539 | 678.2049 | 989.3835 | 343.5275
2013-04-22 | 0:30 | PDT | 608 | 1229.2135 | 2777.9921 | 343.4814 | 732.8641 | 1059.4459 | 378.6243
2013-04-22 | 0:45 | PDT | 611 | 1241.3438 | 2798.6183 | 348.7332 | 739.3547 | 1067.7387 | 382.8216
2013-04-22 | 1:00 | PDT | 589 | 1154.2489 | 2649.8128 | 311.4378 | 692.6419 | 1007.9297 | 352.7529
2013-04-22 | 1:15 | PDT | 592 | 1165.8733 | 2669.7714 | 316.3589 | 698.8918 | 1015.9492 | 356.7568
2013-04-22 | 1:30 | PDT | 565 | 1064.07 | 2493.8818 | 273.8904 | 643.9868 | 945.3022 | 321.7967
2013-04-22 | 1:45 | PDT | 551 | 1013.741 | 2406.0749 | 253.4739 | 616.6926 | 910.0553 | 304.6283
2013-04-22 | 2:00 | PDT | 545 | 992.6757 | 2369.1554 | 245.052 | 605.2367 | 895.2393 | 297.4689
2013-04-22 | 2:15 | PDT | 571 | 1086.1492 | 2532.2454 | 282.9774 | 655.9282 | 960.7059 | 329.3582
2013-04-22 | 2:30 | PDT | 614 | 1253.555 | 2819.3509 | 354.0383 | 745.8838 | 1076.0749 | 387.0499
2013-04-22 | 2:45 | PDT | 625 | 1299.0256 | 2896.2852 | 373.95 | 770.1544 | 1107.0158 | 402.8203
2013-04-22 | 3:00 | PDT | 597 | 1185.4234 | 2703.2685 | 324.6754 | 709.3921 | 1029.4102 | 363.4972
2013-04-22 | 3:15 | PDT | 562 | 1053.1456 | 2474.8536 | 269.4207 | 638.0712 | 937.6631 | 318.0598
2013-04-22 | 3:30 | PDT | 538 | 968.4779 | 2326.5884 | 235.4642 | 592.0531 | 878.1606 | 289.2593
2013-04-22 | 3:45 | PDT | 542 | 982.2555 | 2350.8459 | 240.9117 | 599.5627 | 887.8927 | 293.9317
2013-04-22 | 4:00 | PDT | 552 | 1017.2811 | 2412.2673 | 254.896 | 618.6159 | 912.5406 | 305.8327
2013-04-22 | 4:15 | PDT | 560 | 1045.9051 | 2462.2249 | 266.468 | 634.1477 | 932.5935 | 315.5847
2013-04-22 | 4:30 | PDT | 572 | 1089.859 | 2538.6792 | 284.5111 | 657.9327 | 963.2895 | 330.6299
2013-04-22 | 4:45 | PDT | 544 | 989.194 | 2363.0411 | 243.6667 | 603.3414 | 892.7859 | 296.2867
2013-04-22 | 5:00 | PDT | 518 | 901.5559 | 2207.9418 | 209.452 | 555.4504 | 830.5769 | 266.6399
2013-04-22 | 5:15 | PDT | 521 | 911.3871 | 2225.46 | 213.2253 | 560.8411 | 837.6008 | 269.9547
2013-04-22 | 5:30 | PDT | 515 | 891.7971 | 2190.5214 | 205.7233 | 550.0945 | 823.5928 | 263.3524
2013-04-22 | 5:45 | PDT | 543 | 985.7206 | 2356.9379 | 242.2866 | 601.4501 | 890.3371 | 295.1076
2013-04-22 | 6:00 | PDT | 541 | 978.7987 | 2344.7649 | 239.5421 | 597.6794 | 885.4529 | 292.7589
2013-04-22 | 6:15 | PDT | 530 | 941.3178 | 2278.6036 | 224.8161 | 577.2237 | 858.9125 | 280.0638
2013-04-22 | 6:30 | PDT | 507 | 866.1255 | 2144.5427 | 195.9964 | 535.9821 | 805.1626 | 254.7185
2013-04-22 | 6:45 | PDT | 483 | 792.1359 | 2010.7162 | 168.659 | 495.107 | 751.545 | 229.9547
2013-04-22 | 7:00 | PDT | 479 | 780.2387 | 1989.0046 | 164.365 | 488.5049 | 742.85 | 225.9905
2013-04-22 | 7:15 | PDT | 468 | 748.1504 | 1930.1608 | 152.9321 | 470.6546 | 719.2892 | 215.325
2013-04-22 | 7:30 | PDT | 460 | 725.387 | 1888.1546 | 144.9576 | 457.9514 | 702.4749 | 207.7831
2013-04-22 | 7:45 | PDT | 460 | 725.387 | 1888.1546 | 144.9576 | 457.9514 | 702.4749 | 207.7831
2013-04-22 | 8:00 | PDT | 469 | 751.0296 | 1935.4581 | 153.9489 | 472.2589 | 721.41 | 216.2804
2013-04-22 | 8:15 | PDT | 471 | 756.8107 | 1946.084 | 155.996 | 475.4786 | 725.6641 | 218.1997
2013-04-22 | 8:30 | PDT | 461 | 728.2062 | 1893.3693 | 145.9389 | 459.5266 | 704.562 | 208.716
2013-04-22 | 8:45 | PDT | 462 | 731.0329 | 1898.5942 | 146.9247 | 461.1053 | 706.6533 | 209.6517
2013-04-22 | 9:00 | PDT | 465 | 739.5579 | 1914.3309 | 149.9084 | 465.8635 | 712.9523 | 212.4757
2013-04-22 | 9:15 | PDT | 457 | 716.9741 | 1872.5726 | 142.0399 | 453.2478 | 696.2386 | 205.001
2013-04-22 | 9:30 | PDT | 457 | 716.9741 | 1872.5726 | 142.0399 | 453.2478 | 696.2386 | 205.001
2013-04-22 | 9:45 | PDT | 459 | 722.5752 | 1882.9503 | 143.9806 | 456.3799 | 700.3919 | 206.8529
2013-04-22 | 10:00 | PDT | 468 | 748.1504 | 1930.1608 | 152.9321 | 470.6546 | 719.2892 | 215.325
2013-04-22 | 10:15 | PDT | 474 | 765.5392 | 1962.1009 | 159.1004 | 480.3358 | 732.077 | 221.0999
2013-04-22 | 10:30 | PDT | 495 | 828.5683 | 2076.8636 | 181.9868 | 515.2724 | 778.0421 | 242.1252
2013-04-22 | 10:45 | PDT | 546 | 996.1657 | 2375.2808 | 246.4425 | 607.136 | 897.6973 | 298.6542
2013-04-22 | 11:00 | PDT | 569 | 1078.7552 | 2519.4119 | 279.9265 | 651.9313 | 955.5527 | 326.8247
2013-04-22 | 11:15 | PDT | 547 | 999.6641 | 2381.4173 | 247.8383 | 609.0393 | 900.1598 | 299.8427
2013-04-22 | 11:30 | PDT | 546 | 996.1657 | 2375.2808 | 246.4425 | 607.136 | 897.6973 | 298.6542
2013-04-22 | 11:45 | PDT | 560 | 1045.9051 | 2462.2249 | 266.468 | 634.1477 | 932.5935 | 315.5847
2013-04-22 | 12:00 | PDT | 532 | 948.0586 | 2290.5337 | 227.4474 | 580.9074 | 863.6976 | 282.3441
2013-04-22 | 12:15 | PDT | 523 | 917.9816 | 2237.1932 | 215.7659 | 564.4543 | 842.3055 | 272.1797
2013-04-22 | 12:30 | PDT | 550 | 1010.2092 | 2399.8938 | 252.0571 | 614.7732 | 907.5746 | 303.4272
2013-04-22 | 12:45 | PDT | 533 | 951.4413 | 2296.5153 | 228.7707 | 582.7552 | 866.0968 | 283.4889
2013-04-22 | 13:00 | PDT | 503 | 853.4804 | 2121.8118 | 191.2497 | 529.0179 | 796.0527 | 250.4733
2013-04-22 | 13:15 | PDT | 474 | 765.5392 | 1962.1009 | 159.1004 | 480.3358 | 732.077 | 221.0999
2013-04-22 | 13:30 | PDT | 465 | 739.5579 | 1914.3309 | 149.9084 | 465.8635 | 712.9523 | 212.4757
2013-04-22 | 13:45 | PDT | 478 | 777.2835 | 1983.603 | 163.303 | 486.8637 | 740.6868 | 225.0067
2013-04-22 | 14:00 | PDT | 500 | 844.0794 | 2104.8761 | 187.7403 | 523.8349 | 789.2662 | 247.3206
2013-04-22 | 14:15 | PDT | 496 | 831.6549 | 2082.4448 | 183.128 | 516.9773 | 780.2783 | 243.1584
2013-04-22 | 14:30 | PDT | 471 | 756.8107 | 1946.084 | 155.996 | 475.4786 | 725.6641 | 218.1997
2013-04-22 | 14:45 | PDT | 478 | 777.2835 | 1983.603 | 163.303 | 486.8637 | 740.6868 | 225.0067
2013-04-22 | 15:00 | PDT | 502 | 850.3389 | 2116.1559 | 190.0751 | 527.2864 | 793.7862 | 249.4194
2013-04-22 | 15:15 | PDT | 502 | 850.3389 | 2116.1559 | 190.0751 | 527.2864 | 793.7862 | 249.4194
2013-04-22 | 15:30 | PDT | 484 | 795.1294 | 2016.1704 | 169.744 | 496.7668 | 753.7295 | 230.9529
2013-04-22 | 15:45 | PDT | 461 | 728.2062 | 1893.3693 | 145.9389 | 459.5266 | 704.562 | 208.716
2013-04-22 | 16:00 | PDT | 453 | 705.8607 | 1851.9403 | 138.2105 | 447.0269 | 687.9819 | 201.3304
2013-04-22 | 16:15 | PDT | 457 | 716.9741 | 1872.5726 | 142.0399 | 453.2478 | 696.2386 | 205.001
2013-04-22 | 16:30 | PDT | 481 | 786.172 | 1999.8394 | 166.5028 | 491.7985 | 747.189 | 227.9668
2013-04-22 | 16:45 | PDT | 515 | 891.7971 | 2190.5214 | 205.7233 | 550.0945 | 823.5928 | 263.3524
2013-04-22 | 17:00 | PDT | 508 | 869.3066 | 2150.2523 | 197.1951 | 537.7327 | 807.451 | 255.7872
2013-04-22 | 17:15 | PDT | 472 | 759.7126 | 1951.4126 | 157.0263 | 477.094 | 727.7975 | 219.1635
2013-04-22 | 17:30 | PDT | 469 | 751.0296 | 1935.4581 | 153.9489 | 472.2589 | 721.41 | 216.2804
2013-04-22 | 17:45 | PDT | 466 | 742.4145 | 1919.5972 | 150.9119 | 467.4569 | 715.0604 | 213.4227
2013-04-22 | 18:00 | PDT | 467 | 745.2787 | 1924.8738 | 151.9197 | 469.0539 | 717.1727 | 214.3724
2013-04-22 | 18:15 | PDT | 469 | 751.0296 | 1935.4581 | 153.9489 | 472.2589 | 721.41 | 216.2804
2013-04-22 | 18:30 | PDT | 458 | 719.7709 | 1877.7563 | 143.0081 | 454.812 | 698.3132 | 205.9256
2013-04-22 | 18:45 | PDT | 457 | 716.9741 | 1872.5726 | 142.0399 | 453.2478 | 696.2386 | 205.001
2013-04-22 | 19:00 | PDT | 438 | 665.2326 | 1776.0225 | 124.461 | 424.2098 | 657.6089 | 187.9566
2013-04-22 | 19:15 | PDT | 427 | 636.475 | 1721.7944 | 114.9767 | 407.9841 | 635.9208 | 178.5356
2013-04-22 | 19:30 | PDT | 416 | 608.5791 | 1668.7748 | 105.9841 | 392.181 | 614.722 | 169.4352
2013-04-22 | 19:45 | PDT | 420 | 618.6242 | 1687.9156 | 109.1981 | 397.879 | 622.3744 | 172.7077
2013-04-22 | 20:00 | PDT | 418 | 613.5876 | 1678.3254 | 107.5831 | 395.0231 | 618.5402 | 171.0662
2013-04-22 | 20:15 | PDT | 426 | 633.9036 | 1716.9247 | 114.1391 | 406.5301 | 633.9735 | 177.6951
2013-04-22 | 20:30 | PDT | 443 | 678.5928 | 1801.0746 | 128.9382 | 431.7263 | 667.6303 | 192.3464
2013-04-22 | 20:45 | PDT | 439 | 667.8902 | 1781.0127 | 125.3481 | 425.706 | 659.6049 | 188.8292
2013-04-22 | 21:00 | PDT | 427 | 636.475 | 1721.7944 | 114.9767 | 407.9841 | 635.9208 | 178.5356
2013-04-22 | 21:15 | PDT | 419 | 616.1024 | 1683.1155 | 108.3886 | 396.4493 | 620.4553 | 171.8857
2013-04-22 | 21:30 | PDT | 429 | 641.6392 | 1731.5638 | 116.6641 | 410.9026 | 639.8276 | 180.2245
2013-04-22 | 21:45 | PDT | 446 | 686.6962 | 1816.2274 | 131.6752 | 436.2789 | 673.6924 | 195.0129
2013-04-22 | 22:00 | PDT | 442 | 675.9063 | 1796.0439 | 128.0344 | 430.2159 | 665.6178 | 191.463
2013-04-22 | 22:15 | PDT | 456 | 714.1846 | 1867.3991 | 141.076 | 451.6871 | 694.1682 | 204.0792
2013-04-22 | 22:30 | PDT | 449 | 694.8655 | 1831.4717 | 134.4503 | 440.8637 | 679.7917 | 197.7039
2013-04-22 | 22:45 | PDT | 433 | 652.0533 | 1751.2228 | 120.0882 | 416.7817 | 647.6897 | 183.6342
2013-04-22 | 23:00 | PDT | 420 | 618.6242 | 1687.9156 | 109.1981 | 397.879 | 622.3744 | 172.7077
2013-04-22 | 23:15 | PDT | 425 | 631.3393 | 1712.065 | 113.3055 | 405.0795 | 632.0303 | 176.8573
2013-04-22 | 23:30 | PDT | 431 | 646.8319 | 1741.3732 | 118.368 | 413.8352 | 643.7505 | 181.924
2013-04-22 | 23:45 | PDT | 422 | 623.689 | 1697.5455 | 110.829 | 400.7488 | 626.2247 | 174.3596
2013-04-23 | 0:00 | PDT | 429 | 641.6392 | 1731.5638 | 116.6641 | 410.9026 | 639.8276 | 180.2245
2013-04-23 | 0:15 | PDT | 423 | 626.232 | 1702.3754 | 111.6504 | 402.1889 | 628.1559 | 175.1896
2013-04-23 | 0:30 | PDT | 409 | 591.2696 | 1635.6585 | 100.5117 | 382.3419 | 601.484 | 163.8085
2013-04-23 | 0:45 | PDT | 408 | 588.8247 | 1630.9669 | 99.7455 | 380.95 | 599.6088 | 163.015
2013-04-23 | 1:00 | PDT | 411 | 596.1803 | 1645.071 | 102.0557 | 385.1359 | 605.2464 | 165.4032
2013-04-23 | 1:15 | PDT | 402 | 574.3001 | 1603.0232 | 95.2297 | 372.6702 | 588.4404 | 158.3079
2013-04-23 | 1:30 | PDT | 406 | 583.9555 | 1621.6132 | 98.2249 | 378.1765 | 595.8702 | 161.4358
2013-04-23 | 1:45 | PDT | 436 | 659.9393 | 1766.0724 | 122.6994 | 421.228 | 653.6289 | 186.2196
2013-04-23 | 2:00 | PDT | 451 | 700.3484 | 1841.6856 | 136.3218 | 443.9381 | 683.8785 | 199.5116
2013-04-23 | 2:15 | PDT | 439 | 667.8902 | 1781.0127 | 125.3481 | 425.706 | 659.6049 | 188.8292
2013-04-23 | 2:30 | PDT | 412 | 598.6461 | 1649.7921 | 102.8335 | 386.5381 | 607.1336 | 166.2044
2013-04-23 | 2:45 | PDT | 409 | 591.2696 | 1635.6585 | 100.5117 | 382.3419 | 601.484 | 163.8085
2013-04-23 | 3:00 | PDT | 416 | 608.5791 | 1668.7748 | 105.9841 | 392.181 | 614.722 | 169.4352
2013-04-23 | 3:15 | PDT | 420 | 618.6242 | 1687.9156 | 109.1981 | 397.879 | 622.3744 | 172.7077
2013-04-23 | 3:30 | PDT | 409 | 591.2696 | 1635.6585 | 100.5117 | 382.3419 | 601.484 | 163.8085
2013-04-23 | 3:45 | PDT | 401 | 571.9035 | 1598.4001 | 94.4905 | 371.3021 | 586.5928 | 157.5324
2013-04-23 | 4:00 | PDT | 392 | 550.641 | 1557.2296 | 88.0079 | 359.141 | 570.141 | 150.666
2013-04-23 | 4:15 | PDT | 401 | 571.9035 | 1598.4001 | 94.4905 | 371.3021 | 586.5928 | 157.5324
2013-04-23 | 4:30 | PDT | 422 | 623.689 | 1697.5455 | 110.829 | 400.7488 | 626.2247 | 174.3596
2013-04-23 | 4:45 | PDT | 434 | 654.6748 | 1756.1626 | 120.9545 | 418.2603 | 649.6653 | 184.4933
2013-04-23 | 5:00 | PDT | 420 | 618.6242 | 1687.9156 | 109.1981 | 397.879 | 622.3744 | 172.7077
2013-04-23 | 5:15 | PDT | 409 | 591.2696 | 1635.6585 | 100.5117 | 382.3419 | 601.484 | 163.8085
2013-04-23 | 5:30 | PDT | 415 | 606.0853 | 1664.0143 | 105.1906 | 390.7651 | 612.8189 | 168.6236
2013-04-23 | 5:45 | PDT | 428 | 639.0535 | 1726.6741 | 115.8184 | 409.4416 | 637.8722 | 179.3787
2013-04-23 | 6:00 | PDT | 421 | 621.1531 | 1692.7256 | 110.0115 | 399.3122 | 624.2976 | 173.5324
2013-04-23 | 6:15 | PDT | 399 | 567.1307 | 1589.1832 | 93.0235 | 368.5761 | 582.9094 | 155.9888
2013-04-23 | 6:30 | PDT | 412 | 598.6461 | 1649.7921 | 102.8335 | 386.5381 | 607.1336 | 166.2044
2013-04-23 | 6:45 | PDT | 435 | 657.3034 | 1761.1125 | 121.8249 | 419.7424 | 651.6451 | 185.3551
2013-04-23 | 7:00 | PDT | 441 | 673.227 | 1791.0234 | 127.1348 | 428.7091 | 663.6094 | 190.5824
2013-04-23 | 7:15 | PDT | 427 | 636.475 | 1721.7944 | 114.9767 | 407.9841 | 635.9208 | 178.5356
2013-04-23 | 7:30 | PDT | 412 | 598.6461 | 1649.7921 | 102.8335 | 386.5381 | 607.1336 | 166.2044
2013-04-23 | 7:45 | PDT | 397 | 562.3854 | 1580.0051 | 91.5717 | 365.8636 | 579.2418 | 154.4554
2013-04-23 | 8:00 | PDT | 383 | 529.9266 | 1516.8414 | 81.8266 | 347.2508 | 554.0048 | 144.0023
2013-04-23 | 8:15 | PDT | 375 | 511.968 | 1481.5922 | 76.5794 | 336.9067 | 539.9239 | 138.2468
2013-04-23 | 8:30 | PDT | 378 | 518.6527 | 1494.7391 | 78.5202 | 340.7611 | 545.1755 | 140.3868
2013-04-23 | 8:45 | PDT | 376 | 514.1896 | 1485.965 | 77.2228 | 338.1882 | 541.6706 | 138.9577
2013-04-23 | 9:00 | PDT | 367 | 494.4314 | 1446.951 | 71.5597 | 326.772 | 526.0878 | 132.647
2013-04-23 | 9:15 | PDT | 360 | 479.4291 | 1417.135 | 67.3502 | 318.0743 | 514.1803 | 127.8731
2013-04-23 | 9:30 | PDT | 347 | 452.4024 | 1362.9775 | 59.9729 | 302.3374 | 492.5542 | 119.3142
2013-04-23 | 9:45 | PDT | 345 | 448.3397 | 1354.7847 | 58.8877 | 299.9638 | 489.283 | 118.0324
2013-04-23 | 10:00 | PDT | 349 | 456.4904 | 1371.2072 | 61.0712 | 304.7235 | 495.8403 | 120.6053
2013-04-23 | 10:15 | PDT | 357 | 473.0963 | 1404.4974 | 65.5974 | 314.3949 | 509.1336 | 125.8628
2013-04-23 | 10:30 | PDT | 390 | 545.9907 | 1548.1871 | 86.6085 | 356.4755 | 566.5281 | 149.1677
2013-04-23 | 10:45 | PDT | 391 | 548.3125 | 1552.7035 | 87.3063 | 357.8066 | 568.3326 | 149.9156
2013-04-23 | 11:00 | PDT | 375 | 511.968 | 1481.5922 | 76.5794 | 336.9067 | 539.9239 | 138.2468
2013-04-23 | 11:15 | PDT | 371 | 503.1473 | 1464.1958 | 74.0415 | 331.8133 | 532.9754 | 135.4276
2013-04-23 | 11:30 | PDT | 373 | 507.5445 | 1472.875 | 75.3034 | 334.3535 | 536.4421 | 136.8324
2013-04-23 | 11:45 | PDT | 371 | 503.1473 | 1464.1958 | 74.0415 | 331.8133 | 532.9754 | 135.4276
2013-04-23 | 12:00 | PDT | 368 | 496.6006 | 1451.248 | 72.1749 | 328.0275 | 527.804 | 133.3385
2013-04-23 | 12:15 | PDT | 368 | 496.6006 | 1451.248 | 72.1749 | 328.0275 | 527.804 | 133.3385
2013-04-23 | 12:30 | PDT | 353 | 464.7424 | 1387.7779 | 63.3076 | 309.5337 | 502.4571 | 123.2153
2013-04-23 | 12:45 | PDT | 347 | 452.4024 | 1362.9775 | 59.9729 | 302.3374 | 492.5542 | 119.3142
2013-04-23 | 13:00 | PDT | 348 | 454.4433 | 1367.0877 | 60.5204 | 303.5288 | 494.1954 | 119.9586
2013-04-23 | 13:15 | PDT | 355 | 468.9066 | 1396.119 | 64.4458 | 311.9579 | 505.7879 | 124.5344
2013-04-23 | 13:30 | PDT | 380 | 523.1424 | 1503.5514 | 79.832 | 343.3471 | 548.6957 | 141.8256
2013-04-23 | 13:45 | PDT | 383 | 529.9266 | 1516.8414 | 81.8266 | 347.2508 | 554.0048 | 144.0023
2013-04-23 | 14:00 | PDT | 378 | 518.6527 | 1494.7391 | 78.5202 | 340.7611 | 545.1755 | 140.3868
2013-04-23 | 14:15 | PDT | 364 | 487.963 | 1434.1163 | 69.735 | 323.025 | 520.962 | 130.5867
2013-04-23 | 14:30 | PDT | 347 | 452.4024 | 1362.9775 | 59.9729 | 302.3374 | 492.5542 | 119.3142
2013-04-23 | 14:45 | PDT | 345 | 448.3397 | 1354.7847 | 58.8877 | 299.9638 | 489.283 | 118.0324
2013-04-23 | 15:00 | PDT | 339 | 436.3022 | 1330.0632 | 55.666 | 292.9186 | 479.4229 | 114.1903
2013-04-23 | 15:15 | PDT | 344 | 446.3178 | 1350.7022 | 58.35 | 298.7818 | 487.6529 | 117.395
2013-04-23 | 15:30 | PDT | 360 | 479.4291 | 1417.135 | 67.3502 | 318.0743 | 514.1803 | 127.8731
2013-04-23 | 15:45 | PDT | 356 | 470.9983 | 1400.3036 | 65.0199 | 313.1748 | 507.4589 | 125.1974
2013-04-23 | 16:00 | PDT | 347 | 452.4024 | 1362.9775 | 59.9729 | 302.3374 | 492.5542 | 119.3142
2013-04-23 | 16:15 | PDT | 349 | 456.4904 | 1371.2072 | 61.0712 | 304.7235 | 495.8403 | 120.6053
2013-04-23 | 16:30 | PDT | 358 | 475.2008 | 1408.7006 | 66.1783 | 315.6181 | 510.8121 | 126.5305
2013-04-23 | 16:45 | PDT | 344 | 446.3178 | 1350.7022 | 58.35 | 298.7818 | 487.6529 | 117.395
2013-04-23 | 17:00 | PDT | 338 | 434.3178 | 1325.8911 | 55.1305 | 291.7554 | 477.7613 | 113.5462
2013-04-23 | 17:15 | PDT | 335 | 428.4019 | 1313.4331 | 53.5443 | 288.2843 | 472.8002 | 111.6282
2013-04-23 | 17:30 | PDT | 334 | 426.4423 | 1309.2999 | 53.0223 | 287.1335 | 471.1542 | 110.9937
2013-04-23 | 17:45 | PDT | 341 | 440.2897 | 1338.4367 | 56.7474 | 295.2545 | 482.7577 | 115.486
2013-04-23 | 18:00 | PDT | 338 | 434.3178 | 1325.8911 | 55.1305 | 291.7554 | 477.7613 | 113.5462
2013-04-23 | 18:15 | PDT | 340 | 438.2928 | 1334.2451 | 56.205 | 294.085 | 481.0883 | 114.8369
2013-04-23 | 18:30 | PDT | 338 | 434.3178 | 1325.8911 | 55.1305 | 291.7554 | 477.7613 | 113.5462
2013-04-23 | 18:45 | PDT | 340 | 438.2928 | 1334.2451 | 56.205 | 294.085 | 481.0883 | 114.8369
2013-04-23 | 19:00 | PDT | 371 | 503.1473 | 1464.1958 | 74.0415 | 331.8133 | 532.9754 | 135.4276
2013-04-23 | 19:15 | PDT | 399 | 567.1307 | 1589.1832 | 93.0235 | 368.5761 | 582.9094 | 155.9888
2013-04-23 | 19:30 | PDT | 395 | 557.6672 | 1570.8658 | 90.1349 | 363.1645 | 575.5898 | 152.9321
2013-04-23 | 19:45 | PDT | 376 | 514.1896 | 1485.965 | 77.2228 | 338.1882 | 541.6706 | 138.9577
2013-04-23 | 20:00 | PDT | 371 | 503.1473 | 1464.1958 | 74.0415 | 331.8133 | 532.9754 | 135.4276
2013-04-23 | 20:15 | PDT | 360 | 479.4291 | 1417.135 | 67.3502 | 318.0743 | 514.1803 | 127.8731
2013-04-23 | 20:30 | PDT | 346 | 450.3679 | 1358.8765 | 59.4287 | 301.149 | 490.9168 | 118.6722
2013-04-23 | 20:45 | PDT | 341 | 440.2897 | 1338.4367 | 56.7474 | 295.2545 | 482.7577 | 115.486
2013-04-23 | 21:00 | PDT | 340 | 438.2928 | 1334.2451 | 56.205 | 294.085 | 481.0883 | 114.8369
2013-04-23 | 21:15 | PDT | 337 | 432.3396 | 1321.7287 | 54.5984 | 290.5953 | 476.1037 | 112.9044
2013-04-23 | 21:30 | PDT | 334 | 426.4423 | 1309.2999 | 53.0223 | 287.1335 | 471.1542 | 110.9937
2013-04-23 | 21:45 | PDT | 333 | 424.4889 | 1305.1763 | 52.5037 | 285.9858 | 469.5122 | 110.3616
2013-04-23 | 22:00 | PDT | 331 | 420.6006 | 1296.9582 | 51.4766 | 283.6996 | 466.2398 | 109.1047
2013-04-23 | 22:15 | PDT | 330 | 418.6657 | 1292.8636 | 50.968 | 282.5612 | 464.6094 | 108.4798
2013-04-23 | 22:30 | PDT | 333 | 424.4889 | 1305.1763 | 52.5037 | 285.9858 | 469.5122 | 110.3616
2013-04-23 | 22:45 | PDT | 339 | 436.3022 | 1330.0632 | 55.666 | 292.9186 | 479.4229 | 114.1903
2013-04-23 | 23:00 | PDT | 353 | 464.7424 | 1387.7779 | 63.3076 | 309.5337 | 502.4571 | 123.2153
2013-04-23 | 23:15 | PDT | 354 | 466.8213 | 1391.9438 | 63.875 | 310.7442 | 504.1206 | 123.8737
2013-04-23 | 23:30 | PDT | 343 | 444.3022 | 1346.6289 | 57.8155 | 297.6029 | 486.0265 | 116.7598
2013-04-23 | 23:45 | PDT | 341 | 440.2897 | 1338.4367 | 56.7474 | 295.2545 | 482.7577 | 115.486
2013-04-24 | 0:00 | PDT | 333 | 424.4889 | 1305.1763 | 52.5037 | 285.9858 | 469.5122 | 110.3616
2013-04-24 | 0:15 | PDT | 342 | 442.2928 | 1342.5648 | 57.2843 | 296.4271 | 484.4038 | 116.127
2013-04-24 | 0:30 | PDT | 338 | 434.3178 | 1325.8911 | 55.1305 | 291.7554 | 477.7613 | 113.5462
2013-04-24 | 0:45 | PDT | 334 | 426.4423 | 1309.2999 | 53.0223 | 287.1335 | 471.1542 | 110.9937
2013-04-24 | 1:00 | PDT | 336 | 430.3677 | 1317.5761 | 54.0696 | 289.4382 | 474.45 | 112.2651
2013-04-24 | 1:15 | PDT | 343 | 444.3022 | 1346.6289 | 57.8155 | 297.6029 | 486.0265 | 116.7598
2013-04-24 | 1:30 | PDT | 352 | 462.6699 | 1383.6213 | 62.7435 | 308.3264 | 500.7973 | 122.5593
2013-04-24 | 1:45 | PDT | 373 | 507.5445 | 1472.875 | 75.3034 | 334.3535 | 536.4421 | 136.8324
2013-04-24 | 2:00 | PDT | 369 | 498.7763 | 1455.5545 | 72.7936 | 329.2862 | 529.524 | 134.0325
2013-04-24 | 2:15 | PDT | 357 | 473.0963 | 1404.4974 | 65.5974 | 314.3949 | 509.1336 | 125.8628
2013-04-24 | 2:30 | PDT | 343 | 444.3022 | 1346.6289 | 57.8155 | 297.6029 | 486.0265 | 116.7598
2013-04-24 | 2:45 | PDT | 333 | 424.4889 | 1305.1763 | 52.5037 | 285.9858 | 469.5122 | 110.3616
2013-04-24 | 3:00 | PDT | 338 | 434.3178 | 1325.8911 | 55.1305 | 291.7554 | 477.7613 | 113.5462
2013-04-24 | 3:15 | PDT | 336 | 430.3677 | 1317.5761 | 54.0696 | 289.4382 | 474.45 | 112.2651
2013-04-24 | 3:30 | PDT | 330 | 418.6657 | 1292.8636 | 50.968 | 282.5612 | 464.6094 | 108.4798
2013-04-24 | 3:45 | PDT | 332 | 422.5417 | 1301.0624 | 51.9885 | 284.8412 | 467.874 | 109.732
2013-04-24 | 4:00 | PDT | 332 | 422.5417 | 1301.0624 | 51.9885 | 284.8412 | 467.874 | 109.732
2013-04-24 | 4:15 | PDT | 331 | 420.6006 | 1296.9582 | 51.4766 | 283.6996 | 466.2398 | 109.1047
2013-04-24 | 4:30 | PDT | 323 | 405.2926 | 1264.7337 | 47.53 | 274.6782 | 453.4016 | 104.2087
2013-04-24 | 4:45 | PDT | 328 | 414.8143 | 1284.7034 | 49.9609 | 280.2936 | 461.3602 | 107.2372
2013-04-24 | 5:00 | PDT | 356 | 470.9983 | 1400.3036 | 65.0199 | 313.1748 | 507.4589 | 125.1974
2013-04-24 | 5:15 | PDT | 377 | 516.4179 | 1490.3473 | 77.8697 | 339.473 | 543.4211 | 139.671
2013-04-24 | 5:30 | PDT | 378 | 518.6527 | 1494.7391 | 78.5202 | 340.7611 | 545.1755 | 140.3868
2013-04-24 | 5:45 | PDT | 364 | 487.963 | 1434.1163 | 69.735 | 323.025 | 520.962 | 130.5867
2013-04-24 | 6:00 | PDT | 352 | 462.6699 | 1383.6213 | 62.7435 | 308.3264 | 500.7973 | 122.5593
2013-04-24 | 6:15 | PDT | 342 | 442.2928 | 1342.5648 | 57.2843 | 296.4271 | 484.4038 | 116.127
2013-04-24 | 6:30 | PDT | 334 | 426.4423 | 1309.2999 | 53.0223 | 287.1335 | 471.1542 | 110.9937
2013-04-24 | 6:45 | PDT | 332 | 422.5417 | 1301.0624 | 51.9885 | 284.8412 | 467.874 | 109.732
2013-04-24 | 7:00 | PDT | 325 | 409.083 | 1272.5353 | 48.4749 | 276.9151 | 456.5155 | 105.3912
2013-04-24 | 7:15 | PDT | 321 | 401.5264 | 1256.9683 | 46.5974 | 272.4534 | 450.3023 | 103.035
2013-04-24 | 7:30 | PDT | 325 | 409.083 | 1272.5353 | 48.4749 | 276.9151 | 456.5155 | 105.3912
2013-04-24 | 7:45 | PDT | 322 | 403.4065 | 1260.8465 | 47.0622 | 273.5643 | 451.8501 | 103.6207
2013-04-24 | 8:00 | PDT | 323 | 405.2926 | 1264.7337 | 47.53 | 274.6782 | 453.4016 | 104.2087
2013-04-24 | 8:15 | PDT | 346 | 450.3679 | 1358.8765 | 59.4287 | 301.149 | 490.9168 | 118.6722
2013-04-24 | 8:30 | PDT | 350 | 458.5439 | 1375.336 | 61.6254 | 305.9213 | 497.4889 | 121.2543
2013-04-24 | 8:45 | PDT | 348 | 454.4433 | 1367.0877 | 60.5204 | 303.5288 | 494.1954 | 119.9586
2013-04-24 | 9:00 | PDT | 343 | 444.3022 | 1346.6289 | 57.8155 | 297.6029 | 486.0265 | 116.7598
2013-04-24 | 9:15 | PDT | 338 | 434.3178 | 1325.8911 | 55.1305 | 291.7554 | 477.7613 | 113.5462
2013-04-24 | 9:30 | PDT | 329 | 416.7369 | 1288.7787 | 50.4628 | 281.4258 | 462.9829 | 107.8573
2013-04-24 | 9:45 | PDT | 324 | 407.1847 | 1268.63 | 48.0009 | 275.7951 | 454.9567 | 104.7988
2013-04-24 | 10:00 | PDT | 323 | 405.2926 | 1264.7337 | 47.53 | 274.6782 | 453.4016 | 104.2087
2013-04-24 | 10:15 | PDT | 315 | 390.3728 | 1233.889 | 43.872 | 265.8521 | 441.0907 | 99.5671
2013-04-24 | 10:30 | PDT | 310 | 381.2429 | 1214.9035 | 41.6828 | 260.434 | 433.513 | 96.7373
2013-04-24 | 10:45 | PDT | 308 | 377.6325 | 1207.372 | 40.8277 | 258.2878 | 430.5069 | 95.6206
2013-04-24 | 11:00 | PDT | 311 | 383.057 | 1218.6827 | 42.1148 | 261.5116 | 435.0214 | 97.2989
2013-04-24 | 11:15 | PDT | 307 | 375.8362 | 1203.6197 | 40.4046 | 257.2192 | 429.0092 | 95.0655
2013-04-24 | 11:30 | PDT | 307 | 375.8362 | 1203.6197 | 40.4046 | 257.2192 | 429.0092 | 95.0655
2013-04-24 | 11:45 | PDT | 309 | 379.4348 | 1211.1333 | 41.2538 | 259.3594 | 432.0082 | 96.1779
2013-04-24 | 12:00 | PDT | 304 | 370.4827 | 1192.4161 | 39.1524 | 254.0312 | 424.5374 | 93.4131
2013-04-24 | 12:15 | PDT | 300 | 363.4269 | 1177.6025 | 37.5229 | 249.8221 | 418.6245 | 91.2398
2013-04-24 | 12:30 | PDT | 299 | 361.6776 | 1173.9212 | 37.1227 | 248.7773 | 417.1551 | 90.7018
2013-04-24 | 12:45 | PDT | 297 | 358.1964 | 1166.5853 | 36.3306 | 246.6964 | 414.2269 | 89.6322
2013-04-24 | 13:00 | PDT | 299 | 361.6776 | 1173.9212 | 37.1227 | 248.7773 | 417.1551 | 90.7018
2013-04-24 | 13:15 | PDT | 296 | 356.4645 | 1162.9306 | 35.9388 | 245.6604 | 412.768 | 89.1005
2013-04-24 | 13:30 | PDT | 296 | 356.4645 | 1162.9306 | 35.9388 | 245.6604 | 412.768 | 89.1005
2013-04-24 | 13:45 | PDT | 290 | 346.1944 | 1141.1872 | 33.6461 | 239.5058 | 404.0883 | 85.9547
2013-04-24 | 14:00 | PDT | 293 | 351.3035 | 1152.0193 | 34.78 | 242.57 | 408.4125 | 87.5182
2013-04-24 | 14:15 | PDT | 294 | 353.018 | 1155.6476 | 35.1635 | 243.5972 | 409.8608 | 88.0435
2013-04-24 | 14:30 | PDT | 295 | 354.7384 | 1159.2847 | 35.5497 | 244.6273 | 411.3127 | 88.571
2013-04-24 | 14:45 | PDT | 302 | 366.9431 | 1184.9915 | 38.332 | 251.9207 | 421.5739 | 92.3222
2013-04-24 | 15:00 | PDT | 306 | 374.0458 | 1199.8763 | 39.9843 | 256.1535 | 427.5151 | 94.5125
2013-04-24 | 15:15 | PDT | 304 | 370.4827 | 1192.4161 | 39.1524 | 254.0312 | 424.5374 | 93.4131
2013-04-24 | 15:30 | PDT | 303 | 368.71 | 1188.6994 | 38.7407 | 252.9745 | 423.0539 | 92.8666
2013-04-24 | 15:45 | PDT | 303 | 368.71 | 1188.6994 | 38.7407 | 252.9745 | 423.0539 | 92.8666
2013-04-24 | 16:00 | PDT | 306 | 374.0458 | 1199.8763 | 39.9843 | 256.1535 | 427.5151 | 94.5125
2013-04-24 | 16:15 | PDT | 317 | 394.0667 | 1241.5461 | 44.7684 | 268.0404 | 444.1468 | 100.7143
2013-04-24 | 16:30 | PDT | 308 | 377.6325 | 1207.372 | 40.8277 | 258.2878 | 430.5069 | 95.6206
2013-04-24 | 16:45 | PDT | 300 | 363.4269 | 1177.6025 | 37.5229 | 249.8221 | 418.6245 | 91.2398
2013-04-24 | 17:00 | PDT | 299 | 361.6776 | 1173.9212 | 37.1227 | 248.7773 | 417.1551 | 90.7018
2013-04-24 | 17:15 | PDT | 306 | 374.0458 | 1199.8763 | 39.9843 | 256.1535 | 427.5151 | 94.5125
2013-04-24 | 17:30 | PDT | 307 | 375.8362 | 1203.6197 | 40.4046 | 257.2192 | 429.0092 | 95.0655
2013-04-24 | 17:45 | PDT | 307 | 375.8362 | 1203.6197 | 40.4046 | 257.2192 | 429.0092 | 95.0655
2013-04-24 | 18:00 | PDT | 307 | 375.8362 | 1203.6197 | 40.4046 | 257.2192 | 429.0092 | 95.0655
2013-04-24 | 18:15 | PDT | 330 | 418.6657 | 1292.8636 | 50.968 | 282.5612 | 464.6094 | 108.4798
2013-04-24 | 18:30 | PDT | 332 | 422.5417 | 1301.0624 | 51.9885 | 284.8412 | 467.874 | 109.732
2013-04-24 | 18:45 | PDT | 325 | 409.083 | 1272.5353 | 48.4749 | 276.9151 | 456.5155 | 105.3912
2013-04-24 | 19:00 | PDT | 322 | 403.4065 | 1260.8465 | 47.0622 | 273.5643 | 451.8501 | 103.6207
2013-04-24 | 19:15 | PDT | 318 | 395.9226 | 1245.3881 | 45.2212 | 269.1391 | 445.6803 | 101.2911
2013-04-24 | 19:30 | PDT | 324 | 407.1847 | 1268.63 | 48.0009 | 275.7951 | 454.9567 | 104.7988
2013-04-24 | 19:45 | PDT | 326 | 410.9873 | 1276.5818 | 48.9669 | 278.0382 | 458.1265 | 106.0042
2013-04-24 | 20:00 | PDT | 317 | 394.0667 | 1241.5461 | 44.7684 | 268.0404 | 444.1468 | 100.7143
2013-04-24 | 20:15 | PDT | 309 | 379.4348 | 1211.1333 | 41.2538 | 259.3594 | 432.0082 | 96.1779
2013-04-24 | 20:30 | PDT | 309 | 379.4348 | 1211.1333 | 41.2538 | 259.3594 | 432.0082 | 96.1779
2013-04-24 | 20:45 | PDT | 316 | 392.2168 | 1237.713 | 44.3187 | 266.9447 | 442.6169 | 100.1396
2013-04-24 | 21:00 | PDT | 317 | 394.0667 | 1241.5461 | 44.7684 | 268.0404 | 444.1468 | 100.7143
2013-04-24 | 21:15 | PDT | 330 | 418.6657 | 1292.8636 | 50.968 | 282.5612 | 464.6094 | 108.4798
2013-04-24 | 21:30 | PDT | 327 | 412.8977 | 1280.6378 | 49.4622 | 279.1643 | 459.7415 | 106.6195
2013-04-24 | 21:45 | PDT | 323 | 405.2926 | 1264.7337 | 47.53 | 274.6782 | 453.4016 | 104.2087
2013-04-24 | 22:00 | PDT | 321 | 401.5264 | 1256.9683 | 46.5974 | 272.4534 | 450.3023 | 103.035
2013-04-24 | 22:15 | PDT | 318 | 395.9226 | 1245.3881 | 45.2212 | 269.1391 | 445.6803 | 101.2911
2013-04-24 | 22:30 | PDT | 317 | 394.0667 | 1241.5461 | 44.7684 | 268.0404 | 444.1468 | 100.7143
2013-04-24 | 22:45 | PDT | 308 | 377.6325 | 1207.372 | 40.8277 | 258.2878 | 430.5069 | 95.6206
2013-04-24 | 23:00 | PDT | 306 | 374.0458 | 1199.8763 | 39.9843 | 256.1535 | 427.5151 | 94.5125
2013-04-24 | 23:15 | PDT | 306 | 374.0458 | 1199.8763 | 39.9843 | 256.1535 | 427.5151 | 94.5125
2013-04-24 | 23:30 | PDT | 321 | 401.5264 | 1256.9683 | 46.5974 | 272.4534 | 450.3023 | 103.035
2013-04-24 | 23:45 | PDT | 329 | 416.7369 | 1288.7787 | 50.4628 | 281.4258 | 462.9829 | 107.8573
2013-04-25 | 0:00 | PDT | 325 | 409.083 | 1272.5353 | 48.4749 | 276.9151 | 456.5155 | 105.3912
2013-04-25 | 0:15 | PDT | 326 | 410.9873 | 1276.5818 | 48.9669 | 278.0382 | 458.1265 | 106.0042
2013-04-25 | 0:30 | PDT | 326 | 410.9873 | 1276.5818 | 48.9669 | 278.0382 | 458.1265 | 106.0042
2013-04-25 | 0:45 | PDT | 326 | 410.9873 | 1276.5818 | 48.9669 | 278.0382 | 458.1265 | 106.0042
2013-04-25 | 1:00 | PDT | 327 | 412.8977 | 1280.6378 | 49.4622 | 279.1643 | 459.7415 | 106.6195
2013-04-25 | 1:15 | PDT | 324 | 407.1847 | 1268.63 | 48.0009 | 275.7951 | 454.9567 | 104.7988
2013-04-25 | 1:30 | PDT | 322 | 403.4065 | 1260.8465 | 47.0622 | 273.5643 | 451.8501 | 103.6207
2013-04-25 | 1:45 | PDT | 319 | 397.7845 | 1249.2392 | 45.6769 | 270.2408 | 447.2173 | 101.8702
2013-04-25 | 2:00 | PDT | 316 | 392.2168 | 1237.713 | 44.3187 | 266.9447 | 442.6169 | 100.1396
2013-04-25 | 2:15 | PDT | 320 | 399.6525 | 1253.0992 | 46.1356 | 271.3456 | 448.758 | 102.4515
2013-04-25 | 2:30 | PDT | 322 | 403.4065 | 1260.8465 | 47.0622 | 273.5643 | 451.8501 | 103.6207
2013-04-25 | 2:45 | PDT | 331 | 420.6006 | 1296.9582 | 51.4766 | 283.6996 | 466.2398 | 109.1047
2013-04-25 | 3:00 | PDT | 325 | 409.083 | 1272.5353 | 48.4749 | 276.9151 | 456.5155 | 105.3912
2013-04-25 | 3:15 | PDT | 318 | 395.9226 | 1245.3881 | 45.2212 | 269.1391 | 445.6803 | 101.2911
2013-04-25 | 3:30 | PDT | 318 | 395.9226 | 1245.3881 | 45.2212 | 269.1391 | 445.6803 | 101.2911
2013-04-25 | 3:45 | PDT | 316 | 392.2168 | 1237.713 | 44.3187 | 266.9447 | 442.6169 | 100.1396
2013-04-25 | 4:00 | PDT | 316 | 392.2168 | 1237.713 | 44.3187 | 266.9447 | 442.6169 | 100.1396
2013-04-25 | 4:15 | PDT | 320 | 399.6525 | 1253.0992 | 46.1356 | 271.3456 | 448.758 | 102.4515
2013-04-25 | 4:30 | PDT | 327 | 412.8977 | 1280.6378 | 49.4622 | 279.1643 | 459.7415 | 106.6195
2013-04-25 | 4:45 | PDT | 322 | 403.4065 | 1260.8465 | 47.0622 | 273.5643 | 451.8501 | 103.6207
2013-04-25 | 5:00 | PDT | 319 | 397.7845 | 1249.2392 | 45.6769 | 270.2408 | 447.2173 | 101.8702
2013-04-25 | 5:15 | PDT | 316 | 392.2168 | 1237.713 | 44.3187 | 266.9447 | 442.6169 | 100.1396
2013-04-25 | 5:30 | PDT | 324 | 407.1847 | 1268.63 | 48.0009 | 275.7951 | 454.9567 | 104.7988
2013-04-25 | 5:45 | PDT | 338 | 434.3178 | 1325.8911 | 55.1305 | 291.7554 | 477.7613 | 113.5462
2013-04-25 | 6:00 | PDT | 338 | 434.3178 | 1325.8911 | 55.1305 | 291.7554 | 477.7613 | 113.5462
2013-04-25 | 6:15 | PDT | 332 | 422.5417 | 1301.0624 | 51.9885 | 284.8412 | 467.874 | 109.732
2013-04-25 | 6:30 | PDT | 333 | 424.4889 | 1305.1763 | 52.5037 | 285.9858 | 469.5122 | 110.3616
2013-04-25 | 6:45 | PDT | 334 | 426.4423 | 1309.2999 | 53.0223 | 287.1335 | 471.1542 | 110.9937
2013-04-25 | 7:00 | PDT | 327 | 412.8977 | 1280.6378 | 49.4622 | 279.1643 | 459.7415 | 106.6195
2013-04-25 | 7:15 | PDT | 321 | 401.5264 | 1256.9683 | 46.5974 | 272.4534 | 450.3023 | 103.035
2013-04-25 | 7:30 | PDT | 318 | 395.9226 | 1245.3881 | 45.2212 | 269.1391 | 445.6803 | 101.2911
2013-04-25 | 7:45 | PDT | 318 | 395.9226 | 1245.3881 | 45.2212 | 269.1391 | 445.6803 | 101.2911
2013-04-25 | 8:00 | PDT | 316 | 392.2168 | 1237.713 | 44.3187 | 266.9447 | 442.6169 | 100.1396
2013-04-25 | 8:15 | PDT | 313 | 386.703 | 1226.2679 | 42.9875 | 263.6758 | 438.0489 | 98.4286
2013-04-25 | 8:30 | PDT | 312 | 384.877 | 1222.4708 | 42.5497 | 262.5922 | 436.5333 | 97.8627
2013-04-25 | 8:45 | PDT | 310 | 381.2429 | 1214.9035 | 41.6828 | 260.434 | 433.513 | 96.7373
2013-04-25 | 9:00 | PDT | 307 | 375.8362 | 1203.6197 | 40.4046 | 257.2192 | 429.0092 | 95.0655
2013-04-25 | 9:15 | PDT | 304 | 370.4827 | 1192.4161 | 39.1524 | 254.0312 | 424.5374 | 93.4131
2013-04-25 | 9:30 | PDT | 298 | 359.9341 | 1170.2488 | 36.7252 | 247.7354 | 415.6893 | 90.1659
2013-04-25 | 9:45 | PDT | 303 | 368.71 | 1188.6994 | 38.7407 | 252.9745 | 423.0539 | 92.8666
2013-04-25 | 10:00 | PDT | 304 | 370.4827 | 1192.4161 | 39.1524 | 254.0312 | 424.5374 | 93.4131
2013-04-25 | 10:15 | PDT | 303 | 368.71 | 1188.6994 | 38.7407 | 252.9745 | 423.0539 | 92.8666
2013-04-25 | 10:30 | PDT | 305 | 372.2613 | 1196.1417 | 39.5669 | 255.0909 | 426.0245 | 93.9617
2013-04-25 | 10:45 | PDT | 308 | 377.6325 | 1207.372 | 40.8277 | 258.2878 | 430.5069 | 95.6206
2013-04-25 | 11:00 | PDT | 306 | 374.0458 | 1199.8763 | 39.9843 | 256.1535 | 427.5151 | 94.5125
2013-04-25 | 11:15 | PDT | 314 | 388.5349 | 1230.074 | 43.4283 | 264.7624 | 439.568 | 98.9968
2013-04-25 | 11:30 | PDT | 316 | 392.2168 | 1237.713 | 44.3187 | 266.9447 | 442.6169 | 100.1396
2013-04-25 | 11:45 | PDT | 308 | 377.6325 | 1207.372 | 40.8277 | 258.2878 | 430.5069 | 95.6206
2013-04-25 | 12:00 | PDT | 304 | 370.4827 | 1192.4161 | 39.1524 | 254.0312 | 424.5374 | 93.4131
2013-04-25 | 12:15 | PDT | 300 | 363.4269 | 1177.6025 | 37.5229 | 249.8221 | 418.6245 | 91.2398
2013-04-25 | 12:30 | PDT | 306 | 374.0458 | 1199.8763 | 39.9843 | 256.1535 | 427.5151 | 94.5125
2013-04-25 | 12:45 | PDT | 323 | 405.2926 | 1264.7337 | 47.53 | 274.6782 | 453.4016 | 104.2087
2013-04-25 | 13:00 | PDT | 327 | 412.8977 | 1280.6378 | 49.4622 | 279.1643 | 459.7415 | 106.6195
2013-04-25 | 13:15 | PDT | 319 | 397.7845 | 1249.2392 | 45.6769 | 270.2408 | 447.2173 | 101.8702
2013-04-25 | 13:30 | PDT | 304 | 370.4827 | 1192.4161 | 39.1524 | 254.0312 | 424.5374 | 93.4131
2013-04-25 | 13:45 | PDT | 305 | 372.2613 | 1196.1417 | 39.5669 | 255.0909 | 426.0245 | 93.9617
2013-04-25 | 14:00 | PDT | 314 | 388.5349 | 1230.074 | 43.4283 | 264.7624 | 439.568 | 98.9968
2013-04-25 | 14:15 | PDT | 312 | 384.877 | 1222.4708 | 42.5497 | 262.5922 | 436.5333 | 97.8627
2013-04-25 | 14:30 | PDT | 309 | 379.4348 | 1211.1333 | 41.2538 | 259.3594 | 432.0082 | 96.1779
2013-04-25 | 14:45 | PDT | 311 | 383.057 | 1218.6827 | 42.1148 | 261.5116 | 435.0214 | 97.2989
2013-04-25 | 15:00 | PDT | 307 | 375.8362 | 1203.6197 | 40.4046 | 257.2192 | 429.0092 | 95.0655
2013-04-25 | 15:15 | PDT | 298 | 359.9341 | 1170.2488 | 36.7252 | 247.7354 | 415.6893 | 90.1659
2013-04-25 | 15:30 | PDT | 294 | 353.018 | 1155.6476 | 35.1635 | 243.5972 | 409.8608 | 88.0435
2013-04-25 | 15:45 | PDT | 290 | 346.1944 | 1141.1872 | 33.6461 | 239.5058 | 404.0883 | 85.9547
2013-04-25 | 16:00 | PDT | 289 | 344.5028 | 1137.5941 | 33.2736 | 238.4903 | 402.6539 | 85.4378
2013-04-25 | 16:15 | PDT | 285 | 337.7937 | 1123.3091 | 31.8107 | 234.4572 | 396.951 | 83.3906
2013-04-25 | 16:30 | PDT | 284 | 336.1307 | 1119.7597 | 31.4518 | 233.4562 | 395.534 | 82.884
2013-04-25 | 16:45 | PDT | 298 | 359.9341 | 1170.2488 | 36.7252 | 247.7354 | 415.6893 | 90.1659
2013-04-25 | 17:00 | PDT | 296 | 356.4645 | 1162.9306 | 35.9388 | 245.6604 | 412.768 | 89.1005
2013-04-25 | 17:15 | PDT | 288 | 342.817 | 1134.0097 | 32.9038 | 237.4777 | 401.223 | 84.9229
2013-04-25 | 17:30 | PDT | 286 | 339.4625 | 1126.8672 | 32.1724 | 235.4611 | 398.3716 | 83.8993
2013-04-25 | 17:45 | PDT | 286 | 339.4625 | 1126.8672 | 32.1724 | 235.4611 | 398.3716 | 83.8993
2013-04-25 | 18:00 | PDT | 283 | 334.4733 | 1116.219 | 31.0955 | 232.458 | 394.1204 | 82.3794
2013-04-25 | 18:15 | PDT | 286 | 339.4625 | 1126.8672 | 32.1724 | 235.4611 | 398.3716 | 83.8993
2013-04-25 | 18:30 | PDT | 284 | 336.1307 | 1119.7597 | 31.4518 | 233.4562 | 395.534 | 82.884
2013-04-25 | 18:45 | PDT | 283 | 334.4733 | 1116.219 | 31.0955 | 232.458 | 394.1204 | 82.3794
2013-04-25 | 19:00 | PDT | 281 | 331.1756 | 1109.1637 | 30.3908 | 230.4704 | 391.3035 | 81.3764
2013-04-25 | 19:15 | PDT | 282 | 332.8216 | 1112.687 | 30.7418 | 231.4627 | 392.7102 | 81.8769
2013-04-25 | 19:30 | PDT | 285 | 337.7937 | 1123.3091 | 31.8107 | 234.4572 | 396.951 | 83.3906
2013-04-25 | 19:45 | PDT | 284 | 336.1307 | 1119.7597 | 31.4518 | 233.4562 | 395.534 | 82.884
2013-04-25 | 20:00 | PDT | 282 | 332.8216 | 1112.687 | 30.7418 | 231.4627 | 392.7102 | 81.8769
2013-04-25 | 20:15 | PDT | 288 | 342.817 | 1134.0097 | 32.9038 | 237.4777 | 401.223 | 84.9229
2013-04-25 | 20:30 | PDT | 304 | 370.4827 | 1192.4161 | 39.1524 | 254.0312 | 424.5374 | 93.4131
2013-04-25 | 20:45 | PDT | 292 | 349.5947 | 1148.3998 | 34.3993 | 241.5457 | 406.9676 | 86.995
2013-04-25 | 21:00 | PDT | 299 | 361.6776 | 1173.9212 | 37.1227 | 248.7773 | 417.1551 | 90.7018
2013-04-25 | 21:15 | PDT | 318 | 395.9226 | 1245.3881 | 45.2212 | 269.1391 | 445.6803 | 101.2911
2013-04-25 | 21:30 | PDT | 315 | 390.3728 | 1233.889 | 43.872 | 265.8521 | 441.0907 | 99.5671
2013-04-25 | 21:45 | PDT | 307 | 375.8362 | 1203.6197 | 40.4046 | 257.2192 | 429.0092 | 95.0655
2013-04-25 | 22:00 | PDT | 306 | 374.0458 | 1199.8763 | 39.9843 | 256.1535 | 427.5151 | 94.5125
2013-04-25 | 22:15 | PDT | 310 | 381.2429 | 1214.9035 | 41.6828 | 260.434 | 433.513 | 96.7373
2013-04-25 | 22:30 | PDT | 313 | 386.703 | 1226.2679 | 42.9875 | 263.6758 | 438.0489 | 98.4286
2013-04-25 | 22:45 | PDT | 322 | 403.4065 | 1260.8465 | 47.0622 | 273.5643 | 451.8501 | 103.6207
2013-04-25 | 23:00 | PDT | 321 | 401.5264 | 1256.9683 | 46.5974 | 272.4534 | 450.3023 | 103.035
2013-04-25 | 23:15 | PDT | 329 | 416.7369 | 1288.7787 | 50.4628 | 281.4258 | 462.9829 | 107.8573
2013-04-25 | 23:30 | PDT | 329 | 416.7369 | 1288.7787 | 50.4628 | 281.4258 | 462.9829 | 107.8573
2013-04-25 | 23:45 | PDT | 327 | 412.8977 | 1280.6378 | 49.4622 | 279.1643 | 459.7415 | 106.6195
2013-04-26 | 0:00 | PDT | 329 | 416.7369 | 1288.7787 | 50.4628 | 281.4258 | 462.9829 | 107.8573
2013-04-26 | 0:15 | PDT | 336 | 430.3677 | 1317.5761 | 54.0696 | 289.4382 | 474.45 | 112.2651
2013-04-26 | 0:30 | PDT | 334 | 426.4423 | 1309.2999 | 53.0223 | 287.1335 | 471.1542 | 110.9937
2013-04-26 | 0:45 | PDT | 335 | 428.4019 | 1313.4331 | 53.5443 | 288.2843 | 472.8002 | 111.6282
2013-04-26 | 1:00 | PDT | 339 | 436.3022 | 1330.0632 | 55.666 | 292.9186 | 479.4229 | 114.1903
2013-04-26 | 1:15 | PDT | 341 | 440.2897 | 1338.4367 | 56.7474 | 295.2545 | 482.7577 | 115.486
2013-04-26 | 1:30 | PDT | 338 | 434.3178 | 1325.8911 | 55.1305 | 291.7554 | 477.7613 | 113.5462
2013-04-26 | 1:45 | PDT | 341 | 440.2897 | 1338.4367 | 56.7474 | 295.2545 | 482.7577 | 115.486
2013-04-26 | 2:00 | PDT | 345 | 448.3397 | 1354.7847 | 58.8877 | 299.9638 | 489.283 | 118.0324
2013-04-26 | 2:15 | PDT | 343 | 444.3022 | 1346.6289 | 57.8155 | 297.6029 | 486.0265 | 116.7598
2013-04-26 | 2:30 | PDT | 351 | 460.6037 | 1379.474 | 62.1828 | 307.1223 | 499.1413 | 121.9056
2013-04-26 | 2:45 | PDT | 349 | 456.4904 | 1371.2072 | 61.0712 | 304.7235 | 495.8403 | 120.6053
2013-04-26 | 3:00 | PDT | 353 | 464.7424 | 1387.7779 | 63.3076 | 309.5337 | 502.4571 | 123.2153
2013-04-26 | 3:15 | PDT | 353 | 464.7424 | 1387.7779 | 63.3076 | 309.5337 | 502.4571 | 123.2153
2013-04-26 | 3:30 | PDT | 353 | 464.7424 | 1387.7779 | 63.3076 | 309.5337 | 502.4571 | 123.2153
2013-04-26 | 3:45 | PDT | 355 | 468.9066 | 1396.119 | 64.4458 | 311.9579 | 505.7879 | 124.5344
2013-04-26 | 4:00 | PDT | 360 | 479.4291 | 1417.135 | 67.3502 | 318.0743 | 514.1803 | 127.8731
2013-04-26 | 4:15 | PDT | 353 | 464.7424 | 1387.7779 | 63.3076 | 309.5337 | 502.4571 | 123.2153
2013-04-26 | 4:30 | PDT | 357 | 473.0963 | 1404.4974 | 65.5974 | 314.3949 | 509.1336 | 125.8628
2013-04-26 | 4:45 | PDT | 360 | 479.4291 | 1417.135 | 67.3502 | 318.0743 | 514.1803 | 127.8731
2013-04-26 | 5:00 | PDT | 360 | 479.4291 | 1417.135 | 67.3502 | 318.0743 | 514.1803 | 127.8731
2013-04-26 | 5:15 | PDT | 360 | 479.4291 | 1417.135 | 67.3502 | 318.0743 | 514.1803 | 127.8731
2013-04-26 | 5:30 | PDT | 358 | 475.2008 | 1408.7006 | 66.1783 | 315.6181 | 510.8121 | 126.5305
2013-04-26 | 5:45 | PDT | 357 | 473.0963 | 1404.4974 | 65.5974 | 314.3949 | 509.1336 | 125.8628
2013-04-26 | 6:00 | PDT | 355 | 468.9066 | 1396.119 | 64.4458 | 311.9579 | 505.7879 | 124.5344
2013-04-26 | 6:15 | PDT | 352 | 462.6699 | 1383.6213 | 62.7435 | 308.3264 | 500.7973 | 122.5593
2013-04-26 | 6:30 | PDT | 353 | 464.7424 | 1387.7779 | 63.3076 | 309.5337 | 502.4571 | 123.2153
2013-04-26 | 6:45 | PDT | 353 | 464.7424 | 1387.7779 | 63.3076 | 309.5337 | 502.4571 | 123.2153
2013-04-26 | 7:00 | PDT | 354 | 466.8213 | 1391.9438 | 63.875 | 310.7442 | 504.1206 | 123.8737
2013-04-26 | 7:15 | PDT | 350 | 458.5439 | 1375.336 | 61.6254 | 305.9213 | 497.4889 | 121.2543
2013-04-26 | 7:30 | PDT | 350 | 458.5439 | 1375.336 | 61.6254 | 305.9213 | 497.4889 | 121.2543
2013-04-26 | 7:45 | PDT | 347 | 452.4024 | 1362.9775 | 59.9729 | 302.3374 | 492.5542 | 119.3142
2013-04-26 | 8:00 | PDT | 350 | 458.5439 | 1375.336 | 61.6254 | 305.9213 | 497.4889 | 121.2543
2013-04-26 | 8:15 | PDT | 345 | 448.3397 | 1354.7847 | 58.8877 | 299.9638 | 489.283 | 118.0324
2013-04-26 | 8:30 | PDT | 343 | 444.3022 | 1346.6289 | 57.8155 | 297.6029 | 486.0265 | 116.7598
2013-04-26 | 8:45 | PDT | 343 | 444.3022 | 1346.6289 | 57.8155 | 297.6029 | 486.0265 | 116.7598
2013-04-26 | 9:00 | PDT | 342 | 442.2928 | 1342.5648 | 57.2843 | 296.4271 | 484.4038 | 116.127
2013-04-26 | 9:15 | PDT | 341 | 440.2897 | 1338.4367 | 56.7474 | 295.2545 | 482.7577 | 115.486
2013-04-26 | 9:30 | PDT | 344 | 446.3178 | 1350.7022 | 58.35 | 298.7818 | 487.6529 | 117.395
2013-04-26 | 9:45 | PDT | 345 | 448.3397 | 1354.7847 | 58.8877 | 299.9638 | 489.283 | 118.0324
2013-04-26 | 10:00 | PDT | 346 | 450.3679 | 1358.8765 | 59.4287 | 301.149 | 490.9168 | 118.6722
2013-04-26 | 10:15 | PDT | 352 | 462.6699 | 1383.6213 | 62.7435 | 308.3264 | 500.7973 | 122.5593
2013-04-26 | 10:30 | PDT | 352 | 462.6699 | 1383.6213 | 62.7435 | 308.3264 | 500.7973 | 122.5593
2013-04-26 | 10:45 | PDT | 349 | 456.4904 | 1371.2072 | 61.0712 | 304.7235 | 495.8403 | 120.6053
2013-04-26 | 11:00 | PDT | 353 | 464.7424 | 1387.7779 | 63.3076 | 309.5337 | 502.4571 | 123.2153
2013-04-26 | 11:15 | PDT | 349 | 456.4904 | 1371.2072 | 61.0712 | 304.7235 | 495.8403 | 120.6053
2013-04-26 | 11:30 | PDT | 354 | 466.8213 | 1391.9438 | 63.875 | 310.7442 | 504.1206 | 123.8737
2013-04-26 | 11:45 | PDT | 353 | 464.7424 | 1387.7779 | 63.3076 | 309.5337 | 502.4571 | 123.2153
2013-04-26 | 12:00 | PDT | 350 | 458.5439 | 1375.336 | 61.6254 | 305.9213 | 497.4889 | 121.2543
2013-04-26 | 12:15 | PDT | 349 | 456.4904 | 1371.2072 | 61.0712 | 304.7235 | 495.8403 | 120.6053
2013-04-26 | 12:30 | PDT | 345 | 448.3397 | 1354.7847 | 58.8877 | 299.9638 | 489.283 | 118.0324
2013-04-26 | 12:45 | PDT | 340 | 438.2928 | 1334.2451 | 56.205 | 294.085 | 481.0883 | 114.8369
2013-04-26 | 13:00 | PDT | 333 | 424.4889 | 1305.1763 | 52.5037 | 285.9858 | 469.5122 | 110.3616
2013-04-26 | 13:15 | PDT | 328 | 414.8143 | 1284.7034 | 49.9609 | 280.2936 | 461.3602 | 107.2372
2013-04-26 | 13:30 | PDT | 334 | 426.4423 | 1309.2999 | 53.0223 | 287.1335 | 471.1542 | 110.9937
2013-04-26 | 13:45 | PDT | 330 | 418.6657 | 1292.8636 | 50.968 | 282.5612 | 464.6094 | 108.4798
2013-04-26 | 14:00 | PDT | 328 | 414.8143 | 1284.7034 | 49.9609 | 280.2936 | 461.3602 | 107.2372
2013-04-26 | 14:15 | PDT | 324 | 407.1847 | 1268.63 | 48.0009 | 275.7951 | 454.9567 | 104.7988
2013-04-26 | 14:30 | PDT | 322 | 403.4065 | 1260.8465 | 47.0622 | 273.5643 | 451.8501 | 103.6207
2013-04-26 | 14:45 | PDT | 322 | 403.4065 | 1260.8465 | 47.0622 | 273.5643 | 451.8501 | 103.6207
2013-04-26 | 15:00 | PDT | 318 | 395.9226 | 1245.3881 | 45.2212 | 269.1391 | 445.6803 | 101.2911
2013-04-26 | 15:15 | PDT | 320 | 399.6525 | 1253.0992 | 46.1356 | 271.3456 | 448.758 | 102.4515
2013-04-26 | 15:30 | PDT | 318 | 395.9226 | 1245.3881 | 45.2212 | 269.1391 | 445.6803 | 101.2911
2013-04-26 | 15:45 | PDT | 323 | 405.2926 | 1264.7337 | 47.53 | 274.6782 | 453.4016 | 104.2087
2013-04-26 | 16:00 | PDT | 319 | 397.7845 | 1249.2392 | 45.6769 | 270.2408 | 447.2173 | 101.8702
2013-04-26 | 16:15 | PDT | 316 | 392.2168 | 1237.713 | 44.3187 | 266.9447 | 442.6169 | 100.1396
2013-04-26 | 16:30 | PDT | 313 | 386.703 | 1226.2679 | 42.9875 | 263.6758 | 438.0489 | 98.4286
2013-04-26 | 16:45 | PDT | 317 | 394.0667 | 1241.5461 | 44.7684 | 268.0404 | 444.1468 | 100.7143
2013-04-26 | 17:00 | PDT | 325 | 409.083 | 1272.5353 | 48.4749 | 276.9151 | 456.5155 | 105.3912
2013-04-26 | 17:15 | PDT | 323 | 405.2926 | 1264.7337 | 47.53 | 274.6782 | 453.4016 | 104.2087
2013-04-26 | 17:30 | PDT | 321 | 401.5264 | 1256.9683 | 46.5974 | 272.4534 | 450.3023 | 103.035
2013-04-26 | 17:45 | PDT | 317 | 394.0667 | 1241.5461 | 44.7684 | 268.0404 | 444.1468 | 100.7143
2013-04-26 | 18:00 | PDT | 315 | 390.3728 | 1233.889 | 43.872 | 265.8521 | 441.0907 | 99.5671
2013-04-26 | 18:15 | PDT | 313 | 386.703 | 1226.2679 | 42.9875 | 263.6758 | 438.0489 | 98.4286
2013-04-26 | 18:30 | PDT | 335 | 428.4019 | 1313.4331 | 53.5443 | 288.2843 | 472.8002 | 111.6282
2013-04-26 | 18:45 | PDT | 324 | 407.1847 | 1268.63 | 48.0009 | 275.7951 | 454.9567 | 104.7988
2013-04-26 | 19:00 | PDT | 313 | 386.703 | 1226.2679 | 42.9875 | 263.6758 | 438.0489 | 98.4286
2013-04-26 | 19:15 | PDT | 312 | 384.877 | 1222.4708 | 42.5497 | 262.5922 | 436.5333 | 97.8627
2013-04-26 | 19:30 | PDT | 314 | 388.5349 | 1230.074 | 43.4283 | 264.7624 | 439.568 | 98.9968
2013-04-26 | 19:45 | PDT | 312 | 384.877 | 1222.4708 | 42.5497 | 262.5922 | 436.5333 | 97.8627
2013-04-26 | 20:00 | PDT | 316 | 392.2168 | 1237.713 | 44.3187 | 266.9447 | 442.6169 | 100.1396
2013-04-26 | 20:15 | PDT | 320 | 399.6525 | 1253.0992 | 46.1356 | 271.3456 | 448.758 | 102.4515
2013-04-26 | 20:30 | PDT | 324 | 407.1847 | 1268.63 | 48.0009 | 275.7951 | 454.9567 | 104.7988
2013-04-26 | 20:45 | PDT | 328 | 414.8143 | 1284.7034 | 49.9609 | 280.2936 | 461.3602 | 107.2372
2013-04-26 | 21:00 | PDT | 325 | 409.083 | 1272.5353 | 48.4749 | 276.9151 | 456.5155 | 105.3912
2013-04-26 | 21:15 | PDT | 319 | 397.7845 | 1249.2392 | 45.6769 | 270.2408 | 447.2173 | 101.8702
2013-04-26 | 21:30 | PDT | 323 | 405.2926 | 1264.7337 | 47.53 | 274.6782 | 453.4016 | 104.2087
2013-04-26 | 21:45 | PDT | 325 | 409.083 | 1272.5353 | 48.4749 | 276.9151 | 456.5155 | 105.3912
2013-04-26 | 22:00 | PDT | 324 | 407.1847 | 1268.63 | 48.0009 | 275.7951 | 454.9567 | 104.7988
2013-04-26 | 22:15 | PDT | 328 | 414.8143 | 1284.7034 | 49.9609 | 280.2936 | 461.3602 | 107.2372
2013-04-26 | 22:30 | PDT | 337 | 432.3396 | 1321.7287 | 54.5984 | 290.5953 | 476.1037 | 112.9044
2013-04-26 | 22:45 | PDT | 342 | 442.2928 | 1342.5648 | 57.2843 | 296.4271 | 484.4038 | 116.127
2013-04-26 | 23:00 | PDT | 345 | 448.3397 | 1354.7847 | 58.8877 | 299.9638 | 489.283 | 118.0324
2013-04-26 | 23:15 | PDT | 345 | 448.3397 | 1354.7847 | 58.8877 | 299.9638 | 489.283 | 118.0324
2013-04-26 | 23:30 | PDT | 343 | 444.3022 | 1346.6289 | 57.8155 | 297.6029 | 486.0265 | 116.7598
2013-04-26 | 23:45 | PDT | 346 | 450.3679 | 1358.8765 | 59.4287 | 301.149 | 490.9168 | 118.6722
2013-04-27 | 0:00 | PDT | 352 | 462.6699 | 1383.6213 | 62.7435 | 308.3264 | 500.7973 | 122.5593
2013-04-27 | 0:15 | PDT | 357 | 473.0963 | 1404.4974 | 65.5974 | 314.3949 | 509.1336 | 125.8628
2013-04-27 | 0:30 | PDT | 358 | 475.2008 | 1408.7006 | 66.1783 | 315.6181 | 510.8121 | 126.5305
2013-04-27 | 0:45 | PDT | 361 | 481.5529 | 1421.3663 | 67.9413 | 319.3071 | 515.8701 | 128.548
2013-04-27 | 1:00 | PDT | 369 | 498.7763 | 1455.5545 | 72.7936 | 329.2862 | 529.524 | 134.0325
2013-04-27 | 1:15 | PDT | 375 | 511.968 | 1481.5922 | 76.5794 | 336.9067 | 539.9239 | 138.2468
2013-04-27 | 1:30 | PDT | 377 | 516.4179 | 1490.3473 | 77.8697 | 339.473 | 543.4211 | 139.671
2013-04-27 | 1:45 | PDT | 383 | 529.9266 | 1516.8414 | 81.8266 | 347.2508 | 554.0048 | 144.0023
2013-04-27 | 2:00 | PDT | 389 | 543.6757 | 1543.6803 | 85.9143 | 355.1477 | 564.7274 | 148.4224
2013-04-27 | 2:15 | PDT | 380 | 523.1424 | 1503.5514 | 79.832 | 343.3471 | 548.6957 | 141.8256
2013-04-27 | 2:30 | PDT | 385 | 534.4828 | 1525.7493 | 83.1746 | 349.8699 | 557.5635 | 145.4658
2013-04-27 | 2:45 | PDT | 382 | 527.6585 | 1512.4018 | 81.1581 | 345.9463 | 552.2313 | 143.2743
2013-04-27 | 3:00 | PDT | 390 | 545.9907 | 1548.1871 | 86.6085 | 356.4755 | 566.5281 | 149.1677
2013-04-27 | 3:15 | PDT | 390 | 545.9907 | 1548.1871 | 86.6085 | 356.4755 | 566.5281 | 149.1677
2013-04-27 | 3:30 | PDT | 389 | 543.6757 | 1543.6803 | 85.9143 | 355.1477 | 564.7274 | 148.4224
2013-04-27 | 3:45 | PDT | 387 | 539.0658 | 1534.6956 | 84.5371 | 352.5021 | 561.1377 | 146.9391
2013-04-27 | 4:00 | PDT | 391 | 548.3125 | 1552.7035 | 87.3063 | 357.8066 | 568.3326 | 149.9156
2013-04-27 | 4:15 | PDT | 396 | 560.0229 | 1575.4306 | 90.8514 | 364.5123 | 577.4138 | 153.6925
2013-04-27 | 4:30 | PDT | 393 | 552.9763 | 1561.7653 | 88.7132 | 360.4788 | 571.9534 | 151.4188
2013-04-27 | 4:45 | PDT | 402 | 574.3001 | 1603.0232 | 95.2297 | 372.6702 | 588.4404 | 158.3079
2013-04-27 | 5:00 | PDT | 404 | 579.1141 | 1612.2987 | 96.7196 | 375.4166 | 592.1474 | 159.8667
2013-04-27 | 5:15 | PDT | 405 | 581.5314 | 1616.951 | 97.4703 | 376.7948 | 594.0068 | 160.65
2013-04-27 | 5:30 | PDT | 410 | 593.7215 | 1640.3598 | 101.2817 | 383.7372 | 603.3632 | 164.6046
2013-04-27 | 5:45 | PDT | 416 | 608.5791 | 1668.7748 | 105.9841 | 392.181 | 614.722 | 169.4352
2013-04-27 | 6:00 | PDT | 411 | 596.1803 | 1645.071 | 102.0557 | 385.1359 | 605.2464 | 165.4032
2013-04-27 | 6:15 | PDT | 409 | 591.2696 | 1635.6585 | 100.5117 | 382.3419 | 601.484 | 163.8085
2013-04-27 | 6:30 | PDT | 410 | 593.7215 | 1640.3598 | 101.2817 | 383.7372 | 603.3632 | 164.6046
2013-04-27 | 6:45 | PDT | 413 | 601.1189 | 1654.5229 | 103.6153 | 387.9437 | 609.0247 | 167.0082
2013-04-27 | 7:00 | PDT | 413 | 601.1189 | 1654.5229 | 103.6153 | 387.9437 | 609.0247 | 167.0082
2013-04-27 | 7:15 | PDT | 412 | 598.6461 | 1649.7921 | 102.8335 | 386.5381 | 607.1336 | 166.2044
2013-04-27 | 7:30 | PDT | 404 | 579.1141 | 1612.2987 | 96.7196 | 375.4166 | 592.1474 | 159.8667
2013-04-27 | 7:45 | PDT | 421 | 621.1531 | 1692.7256 | 110.0115 | 399.3122 | 624.2976 | 173.5324
2013-04-27 | 8:00 | PDT | 413 | 601.1189 | 1654.5229 | 103.6153 | 387.9437 | 609.0247 | 167.0082
2013-04-27 | 8:15 | PDT | 406 | 583.9555 | 1621.6132 | 98.2249 | 378.1765 | 595.8702 | 161.4358
2013-04-27 | 8:30 | PDT | 404 | 579.1141 | 1612.2987 | 96.7196 | 375.4166 | 592.1474 | 159.8667
2013-04-27 | 8:45 | PDT | 398 | 564.7546 | 1584.5893 | 92.2957 | 367.2182 | 581.0736 | 155.2208
2013-04-27 | 9:00 | PDT | 391 | 548.3125 | 1552.7035 | 87.3063 | 357.8066 | 568.3326 | 149.9156
2013-04-27 | 9:15 | PDT | 396 | 560.0229 | 1575.4306 | 90.8514 | 364.5123 | 577.4138 | 153.6925
2013-04-27 | 9:30 | PDT | 387 | 539.0658 | 1534.6956 | 84.5371 | 352.5021 | 561.1377 | 146.9391
2013-04-27 | 9:45 | PDT | 389 | 543.6757 | 1543.6803 | 85.9143 | 355.1477 | 564.7274 | 148.4224
2013-04-27 | 10:00 | PDT | 397 | 562.3854 | 1580.0051 | 91.5717 | 365.8636 | 579.2418 | 154.4554
2013-04-27 | 10:15 | PDT | 400 | 569.5137 | 1593.7868 | 93.7551 | 369.9374 | 584.7492 | 156.7593
2013-04-27 | 10:30 | PDT | 403 | 576.7037 | 1607.6561 | 95.9728 | 374.0417 | 590.2919 | 159.0861
2013-04-27 | 10:45 | PDT | 402 | 574.3001 | 1603.0232 | 95.2297 | 372.6702 | 588.4404 | 158.3079
2013-04-27 | 11:00 | PDT | 407 | 586.3866 | 1626.2852 | 98.9833 | 379.5616 | 597.7375 | 162.2241
2013-04-27 | 11:15 | PDT | 416 | 608.5791 | 1668.7748 | 105.9841 | 392.181 | 614.722 | 169.4352
2013-04-27 | 11:30 | PDT | 418 | 613.5876 | 1678.3254 | 107.5831 | 395.0231 | 618.5402 | 171.0662
2013-04-27 | 11:45 | PDT | 414 | 603.5986 | 1659.2637 | 104.4009 | 389.3527 | 610.9198 | 167.8146
2013-04-27 | 12:00 | PDT | 414 | 603.5986 | 1659.2637 | 104.4009 | 389.3527 | 610.9198 | 167.8146
2013-04-27 | 12:15 | PDT | 408 | 588.8247 | 1630.9669 | 99.7455 | 380.95 | 599.6088 | 163.015
2013-04-27 | 12:30 | PDT | 403 | 576.7037 | 1607.6561 | 95.9728 | 374.0417 | 590.2919 | 159.0861
2013-04-27 | 12:45 | PDT | 391 | 548.3125 | 1552.7035 | 87.3063 | 357.8066 | 568.3326 | 149.9156
2013-04-27 | 13:00 | PDT | 387 | 539.0658 | 1534.6956 | 84.5371 | 352.5021 | 561.1377 | 146.9391
2013-04-27 | 13:15 | PDT | 380 | 523.1424 | 1503.5514 | 79.832 | 343.3471 | 548.6957 | 141.8256
2013-04-27 | 13:30 | PDT | 383 | 529.9266 | 1516.8414 | 81.8266 | 347.2508 | 554.0048 | 144.0023
2013-04-27 | 13:45 | PDT | 381 | 525.3971 | 1507.9718 | 80.4932 | 344.6451 | 550.4615 | 142.5487
2013-04-27 | 14:00 | PDT | 382 | 527.6585 | 1512.4018 | 81.1581 | 345.9463 | 552.2313 | 143.2743
2013-04-27 | 14:15 | PDT | 380 | 523.1424 | 1503.5514 | 79.832 | 343.3471 | 548.6957 | 141.8256
2013-04-27 | 14:30 | PDT | 379 | 520.8942 | 1499.1405 | 79.1743 | 342.0525 | 546.9337 | 141.105
2013-04-27 | 14:45 | PDT | 373 | 507.5445 | 1472.875 | 75.3034 | 334.3535 | 536.4421 | 136.8324
2013-04-27 | 15:00 | PDT | 366 | 492.2688 | 1442.6633 | 70.948 | 325.5198 | 524.3754 | 131.9579
2013-04-27 | 15:15 | PDT | 358 | 475.2008 | 1408.7006 | 66.1783 | 315.6181 | 510.8121 | 126.5305
2013-04-27 | 15:30 | PDT | 355 | 468.9066 | 1396.119 | 64.4458 | 311.9579 | 505.7879 | 124.5344
2013-04-27 | 15:45 | PDT | 356 | 470.9983 | 1400.3036 | 65.0199 | 313.1748 | 507.4589 | 125.1974
2013-04-27 | 16:00 | PDT | 370 | 500.9585 | 1459.8704 | 73.4158 | 330.5481 | 531.2478 | 134.7288
2013-04-27 | 16:15 | PDT | 370 | 500.9585 | 1459.8704 | 73.4158 | 330.5481 | 531.2478 | 134.7288
2013-04-27 | 16:30 | PDT | 381 | 525.3971 | 1507.9718 | 80.4932 | 344.6451 | 550.4615 | 142.5487
2013-04-27 | 16:45 | PDT | 381 | 525.3971 | 1507.9718 | 80.4932 | 344.6451 | 550.4615 | 142.5487
2013-04-27 | 17:00 | PDT | 375 | 511.968 | 1481.5922 | 76.5794 | 336.9067 | 539.9239 | 138.2468
2013-04-27 | 17:15 | PDT | 379 | 520.8942 | 1499.1405 | 79.1743 | 342.0525 | 546.9337 | 141.105
2013-04-27 | 17:30 | PDT | 384 | 532.2014 | 1521.2906 | 82.4988 | 348.5587 | 555.7822 | 144.7328
2013-04-27 | 17:45 | PDT | 381 | 525.3971 | 1507.9718 | 80.4932 | 344.6451 | 550.4615 | 142.5487
2013-04-27 | 18:00 | PDT | 384 | 532.2014 | 1521.2906 | 82.4988 | 348.5587 | 555.7822 | 144.7328
2013-04-27 | 18:15 | PDT | 390 | 545.9907 | 1548.1871 | 86.6085 | 356.4755 | 566.5281 | 149.1677
2013-04-27 | 18:30 | PDT | 404 | 579.1141 | 1612.2987 | 96.7196 | 375.4166 | 592.1474 | 159.8667
2013-04-27 | 18:45 | PDT | 416 | 608.5791 | 1668.7748 | 105.9841 | 392.181 | 614.722 | 169.4352
2013-04-27 | 19:00 | PDT | 426 | 633.9036 | 1716.9247 | 114.1391 | 406.5301 | 633.9735 | 177.6951
2013-04-27 | 19:15 | PDT | 441 | 673.227 | 1791.0234 | 127.1348 | 428.7091 | 663.6094 | 190.5824
2013-04-27 | 19:30 | PDT | 446 | 686.6962 | 1816.2274 | 131.6752 | 436.2789 | 673.6924 | 195.0129
2013-04-27 | 19:45 | PDT | 437 | 662.5824 | 1771.0424 | 123.5782 | 422.7171 | 655.6169 | 187.0868
2013-04-27 | 20:00 | PDT | 441 | 673.227 | 1791.0234 | 127.1348 | 428.7091 | 663.6094 | 190.5824
2013-04-27 | 20:15 | PDT | 446 | 686.6962 | 1816.2274 | 131.6752 | 436.2789 | 673.6924 | 195.0129
2013-04-27 | 20:30 | PDT | 451 | 700.3484 | 1841.6856 | 136.3218 | 443.9381 | 683.8785 | 199.5116
2013-04-27 | 20:45 | PDT | 453 | 705.8607 | 1851.9403 | 138.2105 | 447.0269 | 687.9819 | 201.3304
2013-04-27 | 21:00 | PDT | 445 | 683.9878 | 1811.1663 | 130.7586 | 434.7578 | 671.6676 | 194.1213
2013-04-27 | 21:15 | PDT | 449 | 694.8655 | 1831.4717 | 134.4503 | 440.8637 | 679.7917 | 197.7039
2013-04-27 | 21:30 | PDT | 452 | 703.1008 | 1846.8078 | 137.264 | 445.4807 | 685.9281 | 200.4196
2013-04-27 | 21:45 | PDT | 451 | 700.3484 | 1841.6856 | 136.3218 | 443.9381 | 683.8785 | 199.5116
2013-04-27 | 22:00 | PDT | 450 | 697.6032 | 1836.5735 | 135.3839 | 442.3991 | 681.833 | 198.6064
2013-04-27 | 22:15 | PDT | 447 | 689.412 | 1821.2986 | 132.5959 | 437.8036 | 675.7214 | 195.9072
2013-04-27 | 22:30 | PDT | 458 | 719.7709 | 1877.7563 | 143.0081 | 454.812 | 698.3132 | 205.9256
2013-04-27 | 22:45 | PDT | 454 | 708.6279 | 1857.083 | 139.1614 | 448.5767 | 690.0398 | 202.2439
2013-04-27 | 23:00 | PDT | 457 | 716.9741 | 1872.5726 | 142.0399 | 453.2478 | 696.2386 | 205.001
2013-04-27 | 23:15 | PDT | 456 | 714.1846 | 1867.3991 | 141.076 | 451.6871 | 694.1682 | 204.0792
2013-04-27 | 23:30 | PDT | 456 | 714.1846 | 1867.3991 | 141.076 | 451.6871 | 694.1682 | 204.0792
2013-04-27 | 23:45 | PDT | 455 | 711.4026 | 1862.2359 | 140.1165 | 450.1301 | 692.1019 | 203.1601
2013-04-28 | 0:00 | PDT | 453 | 705.8607 | 1851.9403 | 138.2105 | 447.0269 | 687.9819 | 201.3304
2013-04-28 | 0:15 | PDT | 458 | 719.7709 | 1877.7563 | 143.0081 | 454.812 | 698.3132 | 205.9256
2013-04-28 | 0:30 | PDT | 468 | 748.1504 | 1930.1608 | 152.9321 | 470.6546 | 719.2892 | 215.325
2013-04-28 | 0:45 | PDT | 474 | 765.5392 | 1962.1009 | 159.1004 | 480.3358 | 732.077 | 221.0999
2013-04-28 | 1:00 | PDT | 474 | 765.5392 | 1962.1009 | 159.1004 | 480.3358 | 732.077 | 221.0999
2013-04-28 | 1:15 | PDT | 477 | 774.336 | 1978.2118 | 162.2455 | 485.2261 | 738.528 | 224.0257
2013-04-28 | 1:30 | PDT | 488 | 807.1805 | 2038.0926 | 174.1305 | 503.4436 | 762.5102 | 234.9748
2013-04-28 | 1:45 | PDT | 490 | 813.2525 | 2049.117 | 176.3517 | 506.8044 | 766.9263 | 237.0032
2013-04-28 | 2:00 | PDT | 492 | 819.3555 | 2060.1838 | 178.5916 | 510.1803 | 771.3597 | 239.0432
2013-04-28 | 2:15 | PDT | 503 | 853.4804 | 2121.8118 | 191.2497 | 529.0179 | 796.0527 | 250.4733
2013-04-28 | 2:30 | PDT | 511 | 878.8975 | 2167.4457 | 200.8207 | 543.0075 | 814.3426 | 259.0114
2013-04-28 | 2:45 | PDT | 529 | 937.9596 | 2272.6549 | 223.508 | 575.3878 | 856.5267 | 278.9283
2013-04-28 | 3:00 | PDT | 530 | 941.3178 | 2278.6036 | 224.8161 | 577.2237 | 858.9125 | 280.0638
2013-04-28 | 3:15 | PDT | 534 | 954.8322 | 2302.5079 | 230.0991 | 584.6069 | 868.5006 | 284.6368
2013-04-28 | 3:30 | PDT | 531 | 944.6841 | 2284.5632 | 226.1292 | 579.0636 | 861.3028 | 281.2024
2013-04-28 | 3:45 | PDT | 540 | 975.3502 | 2338.695 | 238.1776 | 595.8 | 883.0176 | 291.5892
2013-04-28 | 4:00 | PDT | 540 | 975.3502 | 2338.695 | 238.1776 | 595.8 | 883.0176 | 291.5892
2013-04-28 | 4:15 | PDT | 531 | 944.6841 | 2284.5632 | 226.1292 | 579.0636 | 861.3028 | 281.2024
2013-04-28 | 4:30 | PDT | 538 | 968.4779 | 2326.5884 | 235.4642 | 592.0531 | 878.1606 | 289.2593
2013-04-28 | 4:45 | PDT | 537 | 965.0541 | 2320.5517 | 234.1152 | 590.1856 | 875.7388 | 288.099
2013-04-28 | 5:00 | PDT | 531 | 944.6841 | 2284.5632 | 226.1292 | 579.0636 | 861.3028 | 281.2024
2013-04-28 | 5:15 | PDT | 525 | 924.6085 | 2248.9701 | 218.3264 | 568.0832 | 847.0281 | 274.417
2013-04-28 | 5:30 | PDT | 537 | 965.0541 | 2320.5517 | 234.1152 | 590.1856 | 875.7388 | 288.099
2013-04-28 | 5:45 | PDT | 529 | 937.9596 | 2272.6549 | 223.508 | 575.3878 | 856.5267 | 278.9283
2013-04-28 | 6:00 | PDT | 526 | 927.934 | 2254.8749 | 219.6142 | 569.9035 | 849.396 | 275.5402
2013-04-28 | 6:15 | PDT | 517 | 898.2949 | 2202.1242 | 208.2041 | 553.6612 | 828.2445 | 265.5411
2013-04-28 | 6:30 | PDT | 507 | 866.1255 | 2144.5427 | 195.9964 | 535.9821 | 805.1626 | 254.7185
2013-04-28 | 6:45 | PDT | 501 | 847.2052 | 2110.5107 | 188.9053 | 525.5587 | 791.524 | 248.3685
2013-04-28 | 7:00 | PDT | 501 | 847.2052 | 2110.5107 | 188.9053 | 525.5587 | 791.524 | 248.3685
2013-04-28 | 7:15 | PDT | 502 | 850.3389 | 2116.1559 | 190.0751 | 527.2864 | 793.7862 | 249.4194
2013-04-28 | 7:30 | PDT | 512 | 882.1104 | 2173.1984 | 202.039 | 544.7735 | 816.6485 | 260.0922
2013-04-28 | 7:45 | PDT | 527 | 931.2678 | 2260.7906 | 220.9071 | 571.7277 | 851.7685 | 276.6665
2013-04-28 | 8:00 | PDT | 539 | 971.9099 | 2332.6362 | 236.8183 | 593.9246 | 880.5868 | 290.4227
2013-04-28 | 8:15 | PDT | 552 | 1017.2811 | 2412.2673 | 254.896 | 618.6159 | 912.5406 | 305.8327
2013-04-28 | 8:30 | PDT | 554 | 1024.3866 | 2424.6855 | 257.7562 | 622.4746 | 917.5248 | 308.2508
2013-04-28 | 8:45 | PDT | 569 | 1078.7552 | 2519.4119 | 279.9265 | 651.9313 | 955.5527 | 326.8247
2013-04-28 | 9:00 | PDT | 566 | 1067.7285 | 2500.2473 | 275.3912 | 645.9668 | 947.8578 | 323.0488
2013-04-28 | 9:15 | PDT | 556 | 1031.5257 | 2437.1486 | 260.6376 | 626.3495 | 922.5274 | 310.6817
2013-04-28 | 9:30 | PDT | 554 | 1024.3866 | 2424.6855 | 257.7562 | 622.4746 | 917.5248 | 308.2508
2013-04-28 | 9:45 | PDT | 541 | 978.7987 | 2344.7649 | 239.5421 | 597.6794 | 885.4529 | 292.7589
2013-04-28 | 10:00 | PDT | 528 | 934.6096 | 2266.7173 | 222.205 | 573.5558 | 854.1453 | 277.7959
2013-04-28 | 10:15 | PDT | 518 | 901.5559 | 2207.9418 | 209.452 | 555.4504 | 830.5769 | 266.6399
2013-04-28 | 10:30 | PDT | 499 | 840.9615 | 2099.2523 | 186.5801 | 522.1148 | 787.0127 | 246.2756
2013-04-28 | 10:45 | PDT | 500 | 844.0794 | 2104.8761 | 187.7403 | 523.8349 | 789.2662 | 247.3206
2013-04-28 | 11:00 | PDT | 512 | 882.1104 | 2173.1984 | 202.039 | 544.7735 | 816.6485 | 260.0922
2013-04-28 | 11:15 | PDT | 518 | 901.5559 | 2207.9418 | 209.452 | 555.4504 | 830.5769 | 266.6399
2013-04-28 | 11:30 | PDT | 502 | 850.3389 | 2116.1559 | 190.0751 | 527.2864 | 793.7862 | 249.4194
2013-04-28 | 11:45 | PDT | 494 | 825.4896 | 2071.2931 | 180.8503 | 513.5712 | 775.8103 | 241.0949
2013-04-28 | 12:00 | PDT | 488 | 807.1805 | 2038.0926 | 174.1305 | 503.4436 | 762.5102 | 234.9748
2013-04-28 | 12:15 | PDT | 474 | 765.5392 | 1962.1009 | 159.1004 | 480.3358 | 732.077 | 221.0999
2013-04-28 | 12:30 | PDT | 458 | 719.7709 | 1877.7563 | 143.0081 | 454.812 | 698.3132 | 205.9256
2013-04-28 | 12:45 | PDT | 446 | 686.6962 | 1816.2274 | 131.6752 | 436.2789 | 673.6924 | 195.0129
2013-04-28 | 13:00 | PDT | 441 | 673.227 | 1791.0234 | 127.1348 | 428.7091 | 663.6094 | 190.5824
2013-04-28 | 13:15 | PDT | 450 | 697.6032 | 1836.5735 | 135.3839 | 442.3991 | 681.833 | 198.6064
2013-04-28 | 13:30 | PDT | 467 | 745.2787 | 1924.8738 | 151.9197 | 469.0539 | 717.1727 | 214.3724
2013-04-28 | 13:45 | PDT | 466 | 742.4145 | 1919.5972 | 150.9119 | 467.4569 | 715.0604 | 213.4227
2013-04-28 | 14:00 | PDT | 457 | 716.9741 | 1872.5726 | 142.0399 | 453.2478 | 696.2386 | 205.001
2013-04-28 | 14:15 | PDT | 442 | 675.9063 | 1796.0439 | 128.0344 | 430.2159 | 665.6178 | 191.463
2013-04-28 | 14:30 | PDT | 448 | 692.1351 | 1826.3801 | 133.521 | 439.3319 | 677.7544 | 196.8042
2013-04-28 | 14:45 | PDT | 443 | 678.5928 | 1801.0746 | 128.9382 | 431.7263 | 667.6303 | 192.3464
2013-04-28 | 15:00 | PDT | 438 | 665.2326 | 1776.0225 | 124.461 | 424.2098 | 657.6089 | 187.9566
2013-04-28 | 15:15 | PDT | 430 | 644.232 | 1736.4635 | 117.514 | 412.3671 | 641.787 | 181.0729
2013-04-28 | 15:30 | PDT | 415 | 606.0853 | 1664.0143 | 105.1906 | 390.7651 | 612.8189 | 168.6236
2013-04-28 | 15:45 | PDT | 419 | 616.1024 | 1683.1155 | 108.3886 | 396.4493 | 620.4553 | 171.8857
2013-04-28 | 16:00 | PDT | 419 | 616.1024 | 1683.1155 | 108.3886 | 396.4493 | 620.4553 | 171.8857
2013-04-28 | 16:15 | PDT | 417 | 611.0798 | 1673.5451 | 106.7817 | 393.6003 | 616.6291 | 170.2494
2013-04-28 | 16:30 | PDT | 409 | 591.2696 | 1635.6585 | 100.5117 | 382.3419 | 601.484 | 163.8085
2013-04-28 | 16:45 | PDT | 404 | 579.1141 | 1612.2987 | 96.7196 | 375.4166 | 592.1474 | 159.8667
2013-04-28 | 17:00 | PDT | 404 | 579.1141 | 1612.2987 | 96.7196 | 375.4166 | 592.1474 | 159.8667
2013-04-28 | 17:15 | PDT | 404 | 579.1141 | 1612.2987 | 96.7196 | 375.4166 | 592.1474 | 159.8667
2013-04-28 | 17:30 | PDT | 407 | 586.3866 | 1626.2852 | 98.9833 | 379.5616 | 597.7375 | 162.2241
2013-04-28 | 17:45 | PDT | 426 | 633.9036 | 1716.9247 | 114.1391 | 406.5301 | 633.9735 | 177.6951
2013-04-28 | 18:00 | PDT | 426 | 633.9036 | 1716.9247 | 114.1391 | 406.5301 | 633.9735 | 177.6951
2013-04-28 | 18:15 | PDT | 422 | 623.689 | 1697.5455 | 110.829 | 400.7488 | 626.2247 | 174.3596
2013-04-28 | 18:30 | PDT | 419 | 616.1024 | 1683.1155 | 108.3886 | 396.4493 | 620.4553 | 171.8857
2013-04-28 | 18:45 | PDT | 422 | 623.689 | 1697.5455 | 110.829 | 400.7488 | 626.2247 | 174.3596
2013-04-28 | 19:00 | PDT | 424 | 628.7821 | 1707.2152 | 112.4759 | 403.6325 | 630.0911 | 176.0221
2013-04-28 | 19:15 | PDT | 424 | 628.7821 | 1707.2152 | 112.4759 | 403.6325 | 630.0911 | 176.0221
2013-04-28 | 19:30 | PDT | 436 | 659.9393 | 1766.0724 | 122.6994 | 421.228 | 653.6289 | 186.2196
2013-04-28 | 19:45 | PDT | 439 | 667.8902 | 1781.0127 | 125.3481 | 425.706 | 659.6049 | 188.8292
2013-04-28 | 20:00 | PDT | 451 | 700.3484 | 1841.6856 | 136.3218 | 443.9381 | 683.8785 | 199.5116
2013-04-28 | 20:15 | PDT | 453 | 705.8607 | 1851.9403 | 138.2105 | 447.0269 | 687.9819 | 201.3304
2013-04-28 | 20:30 | PDT | 454 | 708.6279 | 1857.083 | 139.1614 | 448.5767 | 690.0398 | 202.2439
2013-04-28 | 20:45 | PDT | 473 | 762.6221 | 1956.7515 | 158.0611 | 478.713 | 729.9351 | 220.1303
2013-04-28 | 21:00 | PDT | 467 | 745.2787 | 1924.8738 | 151.9197 | 469.0539 | 717.1727 | 214.3724
2013-04-28 | 21:15 | PDT | 460 | 725.387 | 1888.1546 | 144.9576 | 457.9514 | 702.4749 | 207.7831
2013-04-28 | 21:30 | PDT | 465 | 739.5579 | 1914.3309 | 149.9084 | 465.8635 | 712.9523 | 212.4757
2013-04-28 | 21:45 | PDT | 467 | 745.2787 | 1924.8738 | 151.9197 | 469.0539 | 717.1727 | 214.3724
2013-04-28 | 22:00 | PDT | 463 | 733.8671 | 1903.8294 | 147.9148 | 462.6877 | 708.7488 | 210.5902
2013-04-28 | 22:15 | PDT | 468 | 748.1504 | 1930.1608 | 152.9321 | 470.6546 | 719.2892 | 215.325
2013-04-28 | 22:30 | PDT | 481 | 786.172 | 1999.8394 | 166.5028 | 491.7985 | 747.189 | 227.9668
2013-04-28 | 22:45 | PDT | 486 | 801.1395 | 2027.1104 | 171.928 | 500.0977 | 758.1113 | 232.958
2013-04-28 | 23:00 | PDT | 481 | 786.172 | 1999.8394 | 166.5028 | 491.7985 | 747.189 | 227.9668
2013-04-28 | 23:15 | PDT | 489 | 810.2126 | 2043.5995 | 175.2388 | 505.1221 | 764.7161 | 235.9875
2013-04-28 | 23:30 | PDT | 496 | 831.6549 | 2082.4448 | 183.128 | 516.9773 | 780.2783 | 243.1584
2013-04-28 | 23:45 | PDT | 498 | 837.8515 | 2093.6391 | 185.4246 | 520.3985 | 784.7635 | 245.2336
2013-04-29 | 0:00 | PDT | 503 | 853.4804 | 2121.8118 | 191.2497 | 529.0179 | 796.0527 | 250.4733
2013-04-29 | 0:15 | PDT | 484 | 795.1294 | 2016.1704 | 169.744 | 496.7668 | 753.7295 | 230.9529
2013-04-29 | 0:30 | PDT | 480 | 783.2015 | 1994.4168 | 165.4316 | 490.1498 | 745.0173 | 226.9772
2013-04-29 | 0:45 | PDT | 476 | 771.3961 | 1972.8311 | 161.1926 | 483.5923 | 736.3734 | 223.0475
2013-04-29 | 1:00 | PDT | 471 | 756.8107 | 1946.084 | 155.996 | 475.4786 | 725.6641 | 218.1997
2013-04-29 | 1:15 | PDT | 470 | 753.9164 | 1940.7659 | 154.9702 | 473.8669 | 723.5349 | 217.2386
2013-04-29 | 1:30 | PDT | 479 | 780.2387 | 1989.0046 | 164.365 | 488.5049 | 742.85 | 225.9905
2013-04-29 | 1:45 | PDT | 474 | 765.5392 | 1962.1009 | 159.1004 | 480.3358 | 732.077 | 221.0999
2013-04-29 | 2:00 | PDT | 473 | 762.6221 | 1956.7515 | 158.0611 | 478.713 | 729.9351 | 220.1303
2013-04-29 | 2:15 | PDT | 464 | 736.7087 | 1909.075 | 148.9094 | 464.2738 | 710.8485 | 211.5316
2013-04-29 | 2:30 | PDT | 470 | 753.9164 | 1940.7659 | 154.9702 | 473.8669 | 723.5349 | 217.2386
2013-04-29 | 2:45 | PDT | 483 | 792.1359 | 2010.7162 | 168.659 | 495.107 | 751.545 | 229.9547
2013-04-29 | 3:00 | PDT | 482 | 789.1501 | 2005.2726 | 167.5786 | 493.4509 | 749.3649 | 228.9593
2013-04-29 | 3:15 | PDT | 470 | 753.9164 | 1940.7659 | 154.9702 | 473.8669 | 723.5349 | 217.2386
2013-04-29 | 3:30 | PDT | 469 | 751.0296 | 1935.4581 | 153.9489 | 472.2589 | 721.41 | 216.2804
2013-04-29 | 3:45 | PDT | 463 | 733.8671 | 1903.8294 | 147.9148 | 462.6877 | 708.7488 | 210.5902
2013-04-29 | 4:00 | PDT | 462 | 731.0329 | 1898.5942 | 146.9247 | 461.1053 | 706.6533 | 209.6517
2013-04-29 | 4:15 | PDT | 461 | 728.2062 | 1893.3693 | 145.9389 | 459.5266 | 704.562 | 208.716
2013-04-29 | 4:30 | PDT | 462 | 731.0329 | 1898.5942 | 146.9247 | 461.1053 | 706.6533 | 209.6517
2013-04-29 | 4:45 | PDT | 462 | 731.0329 | 1898.5942 | 146.9247 | 461.1053 | 706.6533 | 209.6517
2013-04-29 | 5:00 | PDT | 461 | 728.2062 | 1893.3693 | 145.9389 | 459.5266 | 704.562 | 208.716
2013-04-29 | 5:15 | PDT | 457 | 716.9741 | 1872.5726 | 142.0399 | 453.2478 | 696.2386 | 205.001
2013-04-29 | 5:30 | PDT | 461 | 728.2062 | 1893.3693 | 145.9389 | 459.5266 | 704.562 | 208.716
2013-04-29 | 5:45 | PDT | 455 | 711.4026 | 1862.2359 | 140.1165 | 450.1301 | 692.1019 | 203.1601
2013-04-29 | 6:00 | PDT | 450 | 697.6032 | 1836.5735 | 135.3839 | 442.3991 | 681.833 | 198.6064
2013-04-29 | 6:15 | PDT | 454 | 708.6279 | 1857.083 | 139.1614 | 448.5767 | 690.0398 | 202.2439
2013-04-29 | 6:30 | PDT | 458 | 719.7709 | 1877.7563 | 143.0081 | 454.812 | 698.3132 | 205.9256
2013-04-29 | 6:45 | PDT | 467 | 745.2787 | 1924.8738 | 151.9197 | 469.0539 | 717.1727 | 214.3724
2013-04-29 | 7:00 | PDT | 473 | 762.6221 | 1956.7515 | 158.0611 | 478.713 | 729.9351 | 220.1303
2013-04-29 | 7:15 | PDT | 472 | 759.7126 | 1951.4126 | 157.0263 | 477.094 | 727.7975 | 219.1635
2013-04-29 | 7:30 | PDT | 478 | 777.2835 | 1983.603 | 163.303 | 486.8637 | 740.6868 | 225.0067
2013-04-29 | 7:45 | PDT | 487 | 804.1561 | 2032.5962 | 173.0269 | 501.7688 | 760.3086 | 233.965
2013-04-29 | 8:00 | PDT | 490 | 813.2525 | 2049.117 | 176.3517 | 506.8044 | 766.9263 | 237.0032
2013-04-29 | 8:15 | PDT | 500 | 844.0794 | 2104.8761 | 187.7403 | 523.8349 | 789.2662 | 247.3206
2013-04-29 | 8:30 | PDT | 508 | 869.3066 | 2150.2523 | 197.1951 | 537.7327 | 807.451 | 255.7872
2013-04-29 | 8:45 | PDT | 506 | 862.9523 | 2138.8439 | 194.8024 | 534.2353 | 802.8786 | 253.6527
2013-04-29 | 9:00 | PDT | 512 | 882.1104 | 2173.1984 | 202.039 | 544.7735 | 816.6485 | 260.0922
2013-04-29 | 9:15 | PDT | 515 | 891.7971 | 2190.5214 | 205.7233 | 550.0945 | 823.5928 | 263.3524
2013-04-29 | 9:30 | PDT | 509 | 872.4956 | 2155.9727 | 198.3988 | 539.4871 | 809.7438 | 256.8589
2013-04-29 | 9:45 | PDT | 524 | 921.291 | 2243.0762 | 217.0436 | 566.2668 | 844.6646 | 273.2968
2013-04-29 | 10:00 | PDT | 551 | 1013.741 | 2406.0749 | 253.4739 | 616.6926 | 910.0553 | 304.6283
2013-04-29 | 10:15 | PDT | 534 | 954.8322 | 2302.5079 | 230.0991 | 584.6069 | 868.5006 | 284.6368
2013-04-29 | 10:30 | PDT | 525 | 924.6085 | 2248.9701 | 218.3264 | 568.0832 | 847.0281 | 274.417
2013-04-29 | 10:45 | PDT | 518 | 901.5559 | 2207.9418 | 209.452 | 555.4504 | 830.5769 | 266.6399
2013-04-29 | 11:00 | PDT | 514 | 888.5602 | 2184.7363 | 204.4903 | 548.317 | 821.2737 | 262.2627
2013-04-29 | 11:15 | PDT | 523 | 917.9816 | 2237.1932 | 215.7659 | 564.4543 | 842.3055 | 272.1797
2013-04-29 | 11:30 | PDT | 516 | 895.042 | 2196.3174 | 206.9612 | 551.876 | 825.9164 | 264.4452
2013-04-29 | 11:45 | PDT | 516 | 895.042 | 2196.3174 | 206.9612 | 551.876 | 825.9164 | 264.4452
2013-04-29 | 12:00 | PDT | 514 | 888.5602 | 2184.7363 | 204.4903 | 548.317 | 821.2737 | 262.2627
2013-04-29 | 12:15 | PDT | 513 | 885.3313 | 2178.9619 | 203.2622 | 546.5433 | 818.9589 | 261.1759
2013-04-29 | 12:30 | PDT | 496 | 831.6549 | 2082.4448 | 183.128 | 516.9773 | 780.2783 | 243.1584
2013-04-29 | 12:45 | PDT | 491 | 816.3001 | 2054.6451 | 177.4693 | 508.4905 | 769.1409 | 238.0217
2013-04-29 | 13:00 | PDT | 486 | 801.1395 | 2027.1104 | 171.928 | 500.0977 | 758.1113 | 232.958
2013-04-29 | 13:15 | PDT | 482 | 789.1501 | 2005.2726 | 167.5786 | 493.4509 | 749.3649 | 228.9593
2013-04-29 | 13:30 | PDT | 484 | 795.1294 | 2016.1704 | 169.744 | 496.7668 | 753.7295 | 230.9529
2013-04-29 | 13:45 | PDT | 487 | 804.1561 | 2032.5962 | 173.0269 | 501.7688 | 760.3086 | 233.965
2013-04-29 | 14:00 | PDT | 488 | 807.1805 | 2038.0926 | 174.1305 | 503.4436 | 762.5102 | 234.9748
2013-04-29 | 14:15 | PDT | 489 | 810.2126 | 2043.5995 | 175.2388 | 505.1221 | 764.7161 | 235.9875
2013-04-29 | 14:30 | PDT | 495 | 828.5683 | 2076.8636 | 181.9868 | 515.2724 | 778.0421 | 242.1252
2013-04-29 | 14:45 | PDT | 510 | 875.6926 | 2161.7038 | 199.6073 | 541.2454 | 812.041 | 257.9337
2013-04-29 | 15:00 | PDT | 504 | 856.6298 | 2127.4784 | 192.4291 | 530.7532 | 798.3237 | 251.5301
2013-04-29 | 15:15 | PDT | 506 | 862.9523 | 2138.8439 | 194.8024 | 534.2353 | 802.8786 | 253.6527
2013-04-29 | 15:30 | PDT | 505 | 859.7871 | 2133.1558 | 193.6134 | 532.4924 | 800.5989 | 252.5899
2013-04-29 | 15:45 | PDT | 497 | 834.7493 | 2088.0366 | 184.2739 | 518.686 | 782.5187 | 244.1945
2013-04-29 | 16:00 | PDT | 508 | 869.3066 | 2150.2523 | 197.1951 | 537.7327 | 807.451 | 255.7872
2013-04-29 | 16:15 | PDT | 508 | 869.3066 | 2150.2523 | 197.1951 | 537.7327 | 807.451 | 255.7872
2013-04-29 | 16:30 | PDT | 512 | 882.1104 | 2173.1984 | 202.039 | 544.7735 | 816.6485 | 260.0922
2013-04-29 | 16:45 | PDT | 508 | 869.3066 | 2150.2523 | 197.1951 | 537.7327 | 807.451 | 255.7872
2013-04-29 | 17:00 | PDT | 505 | 859.7871 | 2133.1558 | 193.6134 | 532.4924 | 800.5989 | 252.5899
2013-04-29 | 17:15 | PDT | 497 | 834.7493 | 2088.0366 | 184.2739 | 518.686 | 782.5187 | 244.1945
2013-04-29 | 17:30 | PDT | 497 | 834.7493 | 2088.0366 | 184.2739 | 518.686 | 782.5187 | 244.1945
2013-04-29 | 17:45 | PDT | 493 | 822.4186 | 2065.7331 | 179.7186 | 511.8739 | 773.5829 | 240.0676
2013-04-29 | 18:00 | PDT | 486 | 801.1395 | 2027.1104 | 171.928 | 500.0977 | 758.1113 | 232.958
2013-04-29 | 18:15 | PDT | 492 | 819.3555 | 2060.1838 | 178.5916 | 510.1803 | 771.3597 | 239.0432
2013-04-29 | 18:30 | PDT | 493 | 822.4186 | 2065.7331 | 179.7186 | 511.8739 | 773.5829 | 240.0676
2013-04-29 | 18:45 | PDT | 484 | 795.1294 | 2016.1704 | 169.744 | 496.7668 | 753.7295 | 230.9529
2013-04-29 | 19:00 | PDT | 479 | 780.2387 | 1989.0046 | 164.365 | 488.5049 | 742.85 | 225.9905
2013-04-29 | 19:15 | PDT | 495 | 828.5683 | 2076.8636 | 181.9868 | 515.2724 | 778.0421 | 242.1252
2013-04-29 | 19:30 | PDT | 495 | 828.5683 | 2076.8636 | 181.9868 | 515.2724 | 778.0421 | 242.1252
2013-04-29 | 19:45 | PDT | 494 | 825.4896 | 2071.2931 | 180.8503 | 513.5712 | 775.8103 | 241.0949
2013-04-29 | 20:00 | PDT | 490 | 813.2525 | 2049.117 | 176.3517 | 506.8044 | 766.9263 | 237.0032
2013-04-29 | 20:15 | PDT | 490 | 813.2525 | 2049.117 | 176.3517 | 506.8044 | 766.9263 | 237.0032
2013-04-29 | 20:30 | PDT | 482 | 789.1501 | 2005.2726 | 167.5786 | 493.4509 | 749.3649 | 228.9593
2013-04-29 | 20:45 | PDT | 482 | 789.1501 | 2005.2726 | 167.5786 | 493.4509 | 749.3649 | 228.9593
2013-04-29 | 21:00 | PDT | 470 | 753.9164 | 1940.7659 | 154.9702 | 473.8669 | 723.5349 | 217.2386
2013-04-29 | 21:15 | PDT | 473 | 762.6221 | 1956.7515 | 158.0611 | 478.713 | 729.9351 | 220.1303
2013-04-29 | 21:30 | PDT | 475 | 768.4638 | 1967.4608 | 160.1442 | 481.9622 | 734.2231 | 222.0723
2013-04-29 | 21:45 | PDT | 472 | 759.7126 | 1951.4126 | 157.0263 | 477.094 | 727.7975 | 219.1635
2013-04-29 | 22:00 | PDT | 466 | 742.4145 | 1919.5972 | 150.9119 | 467.4569 | 715.0604 | 213.4227
2013-04-29 | 22:15 | PDT | 467 | 745.2787 | 1924.8738 | 151.9197 | 469.0539 | 717.1727 | 214.3724
2013-04-29 | 22:30 | PDT | 456 | 714.1846 | 1867.3991 | 141.076 | 451.6871 | 694.1682 | 204.0792
2013-04-29 | 22:45 | PDT | 456 | 714.1846 | 1867.3991 | 141.076 | 451.6871 | 694.1682 | 204.0792
2013-04-29 | 23:00 | PDT | 449 | 694.8655 | 1831.4717 | 134.4503 | 440.8637 | 679.7917 | 197.7039
2013-04-29 | 23:15 | PDT | 441 | 673.227 | 1791.0234 | 127.1348 | 428.7091 | 663.6094 | 190.5824
2013-04-29 | 23:30 | PDT | 437 | 662.5824 | 1771.0424 | 123.5782 | 422.7171 | 655.6169 | 187.0868
2013-04-29 | 23:45 | PDT | 434 | 654.6748 | 1756.1626 | 120.9545 | 418.2603 | 649.6653 | 184.4933
2013-04-30 | 0:00 | PDT | 440 | 670.5549 | 1786.013 | 126.2393 | 427.2058 | 661.6051 | 189.7044
2013-04-30 | 0:15 | PDT | 443 | 678.5928 | 1801.0746 | 128.9382 | 431.7263 | 667.6303 | 192.3464
2013-04-30 | 0:30 | PDT | 456 | 714.1846 | 1867.3991 | 141.076 | 451.6871 | 694.1682 | 204.0792
2013-04-30 | 0:45 | PDT | 460 | 725.387 | 1888.1546 | 144.9576 | 457.9514 | 702.4749 | 207.7831
2013-04-30 | 1:00 | PDT | 472 | 759.7126 | 1951.4126 | 157.0263 | 477.094 | 727.7975 | 219.1635
2013-04-30 | 1:15 | PDT | 476 | 771.3961 | 1972.8311 | 161.1926 | 483.5923 | 736.3734 | 223.0475
2013-04-30 | 1:30 | PDT | 474 | 765.5392 | 1962.1009 | 159.1004 | 480.3358 | 732.077 | 221.0999
2013-04-30 | 1:45 | PDT | 481 | 786.172 | 1999.8394 | 166.5028 | 491.7985 | 747.189 | 227.9668
2013-04-30 | 2:00 | PDT | 476 | 771.3961 | 1972.8311 | 161.1926 | 483.5923 | 736.3734 | 223.0475
2013-04-30 | 2:15 | PDT | 454 | 708.6279 | 1857.083 | 139.1614 | 448.5767 | 690.0398 | 202.2439
2013-04-30 | 2:30 | PDT | 442 | 675.9063 | 1796.0439 | 128.0344 | 430.2159 | 665.6178 | 191.463
2013-04-30 | 2:45 | PDT | 434 | 654.6748 | 1756.1626 | 120.9545 | 418.2603 | 649.6653 | 184.4933
2013-04-30 | 3:00 | PDT | 431 | 646.8319 | 1741.3732 | 118.368 | 413.8352 | 643.7505 | 181.924
2013-04-30 | 3:15 | PDT | 428 | 639.0535 | 1726.6741 | 115.8184 | 409.4416 | 637.8722 | 179.3787
2013-04-30 | 3:30 | PDT | 431 | 646.8319 | 1741.3732 | 118.368 | 413.8352 | 643.7505 | 181.924
2013-04-30 | 3:45 | PDT | 425 | 631.3393 | 1712.065 | 113.3055 | 405.0795 | 632.0303 | 176.8573
2013-04-30 | 4:00 | PDT | 428 | 639.0535 | 1726.6741 | 115.8184 | 409.4416 | 637.8722 | 179.3787
2013-04-30 | 4:15 | PDT | 431 | 646.8319 | 1741.3732 | 118.368 | 413.8352 | 643.7505 | 181.924
2013-04-30 | 4:30 | PDT | 429 | 641.6392 | 1731.5638 | 116.6641 | 410.9026 | 639.8276 | 180.2245
2013-04-30 | 4:45 | PDT | 418 | 613.5876 | 1678.3254 | 107.5831 | 395.0231 | 618.5402 | 171.0662
2013-04-30 | 5:00 | PDT | 411 | 596.1803 | 1645.071 | 102.0557 | 385.1359 | 605.2464 | 165.4032
2013-04-30 | 5:15 | PDT | 412 | 598.6461 | 1649.7921 | 102.8335 | 386.5381 | 607.1336 | 166.2044
2013-04-30 | 5:30 | PDT | 420 | 618.6242 | 1687.9156 | 109.1981 | 397.879 | 622.3744 | 172.7077
2013-04-30 | 5:45 | PDT | 418 | 613.5876 | 1678.3254 | 107.5831 | 395.0231 | 618.5402 | 171.0662
2013-04-30 | 6:00 | PDT | 412 | 598.6461 | 1649.7921 | 102.8335 | 386.5381 | 607.1336 | 166.2044
2013-04-30 | 6:15 | PDT | 398 | 564.7546 | 1584.5893 | 92.2957 | 367.2182 | 581.0736 | 155.2208
2013-04-30 | 6:30 | PDT | 408 | 588.8247 | 1630.9669 | 99.7455 | 380.95 | 599.6088 | 163.015
2013-04-30 | 6:45 | PDT | 426 | 633.9036 | 1716.9247 | 114.1391 | 406.5301 | 633.9735 | 177.6951
2013-04-30 | 7:00 | PDT | 435 | 657.3034 | 1761.1125 | 121.8249 | 419.7424 | 651.6451 | 185.3551
2013-04-30 | 7:15 | PDT | 439 | 667.8902 | 1781.0127 | 125.3481 | 425.706 | 659.6049 | 188.8292
2013-04-30 | 7:30 | PDT | 459 | 722.5752 | 1882.9503 | 143.9806 | 456.3799 | 700.3919 | 206.8529
2013-04-30 | 7:45 | PDT | 451 | 700.3484 | 1841.6856 | 136.3218 | 443.9381 | 683.8785 | 199.5116
2013-04-30 | 8:00 | PDT | 458 | 719.7709 | 1877.7563 | 143.0081 | 454.812 | 698.3132 | 205.9256
2013-04-30 | 8:15 | PDT | 484 | 795.1294 | 2016.1704 | 169.744 | 496.7668 | 753.7295 | 230.9529
2013-04-30 | 8:30 | PDT | 488 | 807.1805 | 2038.0926 | 174.1305 | 503.4436 | 762.5102 | 234.9748
2013-04-30 | 8:45 | PDT | 468 | 748.1504 | 1930.1608 | 152.9321 | 470.6546 | 719.2892 | 215.325
2013-04-30 | 9:00 | PDT | 453 | 705.8607 | 1851.9403 | 138.2105 | 447.0269 | 687.9819 | 201.3304
2013-04-30 | 9:15 | PDT | 452 | 703.1008 | 1846.8078 | 137.264 | 445.4807 | 685.9281 | 200.4196
2013-04-30 | 9:30 | PDT | 444 | 681.2867 | 1806.1153 | 129.8463 | 433.2403 | 669.6469 | 193.2325
2013-04-30 | 9:45 | PDT | 447 | 689.412 | 1821.2986 | 132.5959 | 437.8036 | 675.7214 | 195.9072
2013-04-30 | 10:00 | PDT | 464 | 736.7087 | 1909.075 | 148.9094 | 464.2738 | 710.8485 | 211.5316
2013-04-30 | 10:15 | PDT | 469 | 751.0296 | 1935.4581 | 153.9489 | 472.2589 | 721.41 | 216.2804
2013-04-30 | 10:30 | PDT | 458 | 719.7709 | 1877.7563 | 143.0081 | 454.812 | 698.3132 | 205.9256
2013-04-30 | 10:45 | PDT | 455 | 711.4026 | 1862.2359 | 140.1165 | 450.1301 | 692.1019 | 203.1601
2013-04-30 | 11:00 | PDT | 514 | 888.5602 | 2184.7363 | 204.4903 | 548.317 | 821.2737 | 262.2627
2013-04-30 | 11:15 | PDT | 542 | 982.2555 | 2350.8459 | 240.9117 | 599.5627 | 887.8927 | 293.9317
2013-04-30 | 11:30 | PDT | 498 | 837.8515 | 2093.6391 | 185.4246 | 520.3985 | 784.7635 | 245.2336
2013-04-30 | 11:45 | PDT | 468 | 748.1504 | 1930.1608 | 152.9321 | 470.6546 | 719.2892 | 215.325
2013-04-30 | 12:00 | PDT | 444 | 681.2867 | 1806.1153 | 129.8463 | 433.2403 | 669.6469 | 193.2325
2013-04-30 | 12:15 | PDT | 442 | 675.9063 | 1796.0439 | 128.0344 | 430.2159 | 665.6178 | 191.463
2013-04-30 | 12:30 | PDT | 442 | 675.9063 | 1796.0439 | 128.0344 | 430.2159 | 665.6178 | 191.463
2013-04-30 | 12:45 | PDT | 444 | 681.2867 | 1806.1153 | 129.8463 | 433.2403 | 669.6469 | 193.2325
2013-04-30 | 13:00 | PDT | 450 | 697.6032 | 1836.5735 | 135.3839 | 442.3991 | 681.833 | 198.6064
2013-04-30 | 13:15 | PDT | 451 | 700.3484 | 1841.6856 | 136.3218 | 443.9381 | 683.8785 | 199.5116
2013-04-30 | 13:30 | PDT | 456 | 714.1846 | 1867.3991 | 141.076 | 451.6871 | 694.1682 | 204.0792
2013-04-30 | 13:45 | PDT | 452 | 703.1008 | 1846.8078 | 137.264 | 445.4807 | 685.9281 | 200.4196
2013-04-30 | 14:00 | PDT | 454 | 708.6279 | 1857.083 | 139.1614 | 448.5767 | 690.0398 | 202.2439
2013-04-30 | 14:15 | PDT | 460 | 725.387 | 1888.1546 | 144.9576 | 457.9514 | 702.4749 | 207.7831
2013-04-30 | 14:30 | PDT | 467 | 745.2787 | 1924.8738 | 151.9197 | 469.0539 | 717.1727 | 214.3724
2013-04-30 | 14:45 | PDT | 503 | 853.4804 | 2121.8118 | 191.2497 | 529.0179 | 796.0527 | 250.4733
2013-04-30 | 15:00 | PDT | 559 | 1042.2975 | 2455.9275 | 264.9997 | 632.1921 | 930.0656 | 314.352
2013-04-30 | 15:15 | PDT | 629 | 1315.8336 | 2924.6194 | 381.3714 | 779.1096 | 1118.4137 | 408.6597
2013-04-30 | 15:30 | PDT | 644 | 1380.1751 | 3032.5881 | 410.0754 | 813.3135 | 1161.8586 | 431.0607
2013-04-30 | 15:45 | PDT | 611 | 1241.3438 | 2798.6183 | 348.7332 | 739.3547 | 1067.7387 | 382.8216
2013-04-30 | 16:00 | PDT | 580 | 1119.8478 | 2590.5627 | 296.9807 | 674.1174 | 984.1271 | 340.9216
2013-04-30 | 16:15 | PDT | 587 | 1146.5431 | 2636.5652 | 308.1855 | 688.4962 | 1002.6071 | 350.1004
2013-04-30 | 16:30 | PDT | 573 | 1093.5774 | 2545.1245 | 286.0504 | 659.9414 | 965.8778 | 331.9049
2013-04-30 | 16:45 | PDT | 533 | 951.4413 | 2296.5153 | 228.7707 | 582.7552 | 866.0968 | 283.4889
2013-04-30 | 17:00 | PDT | 552 | 1017.2811 | 2412.2673 | 254.896 | 618.6159 | 912.5406 | 305.8327
2013-04-30 | 17:15 | PDT | 593 | 1169.7657 | 2676.4475 | 318.0107 | 700.9834 | 1018.6318 | 358.0981
2013-04-30 | 17:30 | PDT | 603 | 1209.1754 | 2743.8507 | 334.8457 | 722.1315 | 1045.7213 | 371.6973
2013-04-30 | 17:45 | PDT | 585 | 1138.8723 | 2623.3638 | 304.9559 | 684.3672 | 997.3035 | 347.4613
2013-04-30 | 18:00 | PDT | 558 | 1038.6985 | 2449.6566 | 263.5403 | 630.2405 | 927.5483 | 313.1254
2013-04-30 | 18:15 | PDT | 548 | 1003.1708 | 2387.565 | 249.2393 | 610.9466 | 902.6268 | 301.0344
2013-04-30 | 18:30 | PDT | 554 | 1024.3866 | 2424.6855 | 257.7562 | 622.4746 | 917.5248 | 308.2508
2013-04-30 | 18:45 | PDT | 548 | 1003.1708 | 2387.565 | 249.2393 | 610.9466 | 902.6268 | 301.0344
2013-04-30 | 19:00 | PDT | 526 | 927.934 | 2254.8749 | 219.6142 | 569.9035 | 849.396 | 275.5402
2013-04-30 | 19:15 | PDT | 501 | 847.2052 | 2110.5107 | 188.9053 | 525.5587 | 791.524 | 248.3685
2013-04-30 | 19:30 | PDT | 492 | 819.3555 | 2060.1838 | 178.5916 | 510.1803 | 771.3597 | 239.0432
2013-04-30 | 19:45 | PDT | 473 | 762.6221 | 1956.7515 | 158.0611 | 478.713 | 729.9351 | 220.1303
2013-04-30 | 20:00 | PDT | 455 | 711.4026 | 1862.2359 | 140.1165 | 450.1301 | 692.1019 | 203.1601
2013-04-30 | 20:15 | PDT | 442 | 675.9063 | 1796.0439 | 128.0344 | 430.2159 | 665.6178 | 191.463
2013-04-30 | 20:30 | PDT | 435 | 657.3034 | 1761.1125 | 121.8249 | 419.7424 | 651.6451 | 185.3551
2013-04-30 | 20:45 | PDT | 426 | 633.9036 | 1716.9247 | 114.1391 | 406.5301 | 633.9735 | 177.6951
2013-04-30 | 21:00 | PDT | 416 | 608.5791 | 1668.7748 | 105.9841 | 392.181 | 614.722 | 169.4352
2013-04-30 | 21:15 | PDT | 437 | 662.5824 | 1771.0424 | 123.5782 | 422.7171 | 655.6169 | 187.0868
2013-04-30 | 21:30 | PDT | 440 | 670.5549 | 1786.013 | 126.2393 | 427.2058 | 661.6051 | 189.7044
2013-04-30 | 21:45 | PDT | 446 | 686.6962 | 1816.2274 | 131.6752 | 436.2789 | 673.6924 | 195.0129
2013-04-30 | 22:00 | PDT | 468 | 748.1504 | 1930.1608 | 152.9321 | 470.6546 | 719.2892 | 215.325
2013-04-30 | 22:15 | PDT | 491 | 816.3001 | 2054.6451 | 177.4693 | 508.4905 | 769.1409 | 238.0217
2013-04-30 | 22:30 | PDT | 488 | 807.1805 | 2038.0926 | 174.1305 | 503.4436 | 762.5102 | 234.9748
2013-04-30 | 22:45 | PDT | 471 | 756.8107 | 1946.084 | 155.996 | 475.4786 | 725.6641 | 218.1997
2013-04-30 | 23:00 | PDT | 459 | 722.5752 | 1882.9503 | 143.9806 | 456.3799 | 700.3919 | 206.8529
2013-04-30 | 23:15 | PDT | 477 | 774.336 | 1978.2118 | 162.2455 | 485.2261 | 738.528 | 224.0257
2013-04-30 | 23:30 | PDT | 506 | 862.9523 | 2138.8439 | 194.8024 | 534.2353 | 802.8786 | 253.6527
2013-04-30 | 23:45 | PDT | 489 | 810.2126 | 2043.5995 | 175.2388 | 505.1221 | 764.7161 | 235.9875
2013-05-01 | 0:00 | PDT | 473 | 762.6221 | 1956.7515 | 158.0611 | 478.713 | 729.9351 | 220.1303
2013-05-01 | 0:15 | PDT | 469 | 751.0296 | 1935.4581 | 153.9489 | 472.2589 | 721.41 | 216.2804
2013-05-01 | 0:30 | PDT | 458 | 719.7709 | 1877.7563 | 143.0081 | 454.812 | 698.3132 | 205.9256
2013-05-01 | 0:45 | PDT | 434 | 654.6748 | 1756.1626 | 120.9545 | 418.2603 | 649.6653 | 184.4933
2013-05-01 | 1:00 | PDT | 442 | 675.9063 | 1796.0439 | 128.0344 | 430.2159 | 665.6178 | 191.463
2013-05-01 | 1:15 | PDT | 452 | 703.1008 | 1846.8078 | 137.264 | 445.4807 | 685.9281 | 200.4196
2013-05-01 | 1:30 | PDT | 447 | 689.412 | 1821.2986 | 132.5959 | 437.8036 | 675.7214 | 195.9072
2013-05-01 | 1:45 | PDT | 419 | 616.1024 | 1683.1155 | 108.3886 | 396.4493 | 620.4553 | 171.8857
2013-05-01 | 2:00 | PDT | 418 | 613.5876 | 1678.3254 | 107.5831 | 395.0231 | 618.5402 | 171.0662
2013-05-01 | 2:15 | PDT | 435 | 657.3034 | 1761.1125 | 121.8249 | 419.7424 | 651.6451 | 185.3551
2013-05-01 | 2:30 | PDT | 478 | 777.2835 | 1983.603 | 163.303 | 486.8637 | 740.6868 | 225.0067
2013-05-01 | 2:45 | PDT | 482 | 789.1501 | 2005.2726 | 167.5786 | 493.4509 | 749.3649 | 228.9593
2013-05-01 | 3:00 | PDT | 452 | 703.1008 | 1846.8078 | 137.264 | 445.4807 | 685.9281 | 200.4196
2013-05-01 | 3:15 | PDT | 438 | 665.2326 | 1776.0225 | 124.461 | 424.2098 | 657.6089 | 187.9566
2013-05-01 | 3:30 | PDT | 440 | 670.5549 | 1786.013 | 126.2393 | 427.2058 | 661.6051 | 189.7044
2013-05-01 | 3:45 | PDT | 470 | 753.9164 | 1940.7659 | 154.9702 | 473.8669 | 723.5349 | 217.2386
2013-05-01 | 4:00 | PDT | 499 | 840.9615 | 2099.2523 | 186.5801 | 522.1148 | 787.0127 | 246.2756
2013-05-01 | 4:15 | PDT | 490 | 813.2525 | 2049.117 | 176.3517 | 506.8044 | 766.9263 | 237.0032
2013-05-01 | 4:30 | PDT | 467 | 745.2787 | 1924.8738 | 151.9197 | 469.0539 | 717.1727 | 214.3724
2013-05-01 | 4:45 | PDT | 451 | 700.3484 | 1841.6856 | 136.3218 | 443.9381 | 683.8785 | 199.5116
2013-05-01 | 5:00 | PDT | 448 | 692.1351 | 1826.3801 | 133.521 | 439.3319 | 677.7544 | 196.8042
2013-05-01 | 5:15 | PDT | 455 | 711.4026 | 1862.2359 | 140.1165 | 450.1301 | 692.1019 | 203.1601
2013-05-01 | 5:30 | PDT | 438 | 665.2326 | 1776.0225 | 124.461 | 424.2098 | 657.6089 | 187.9566
2013-05-01 | 5:45 | PDT | 417 | 611.0798 | 1673.5451 | 106.7817 | 393.6003 | 616.6291 | 170.2494
2013-05-01 | 6:00 | PDT | 431 | 646.8319 | 1741.3732 | 118.368 | 413.8352 | 643.7505 | 181.924
2013-05-01 | 6:15 | PDT | 444 | 681.2867 | 1806.1153 | 129.8463 | 433.2403 | 669.6469 | 193.2325
2013-05-01 | 6:30 | PDT | 454 | 708.6279 | 1857.083 | 139.1614 | 448.5767 | 690.0398 | 202.2439
2013-05-01 | 6:45 | PDT | 480 | 783.2015 | 1994.4168 | 165.4316 | 490.1498 | 745.0173 | 226.9772
2013-05-01 | 7:00 | PDT | 530 | 941.3178 | 2278.6036 | 224.8161 | 577.2237 | 858.9125 | 280.0638
2013-05-01 | 7:15 | PDT | 558 | 1038.6985 | 2449.6566 | 263.5403 | 630.2405 | 927.5483 | 313.1254
2013-05-01 | 7:30 | PDT | 546 | 996.1657 | 2375.2808 | 246.4425 | 607.136 | 897.6973 | 298.6542
2013-05-01 | 7:45 | PDT | 534 | 954.8322 | 2302.5079 | 230.0991 | 584.6069 | 868.5006 | 284.6368
2013-05-01 | 8:00 | PDT | 552 | 1017.2811 | 2412.2673 | 254.896 | 618.6159 | 912.5406 | 305.8327
2013-05-01 | 8:15 | PDT | 550 | 1010.2092 | 2399.8938 | 252.0571 | 614.7732 | 907.5746 | 303.4272
2013-05-01 | 8:30 | PDT | 524 | 921.291 | 2243.0762 | 217.0436 | 566.2668 | 844.6646 | 273.2968
2013-05-01 | 8:45 | PDT | 504 | 856.6298 | 2127.4784 | 192.4291 | 530.7532 | 798.3237 | 251.5301
2013-05-01 | 9:00 | PDT | 519 | 904.8249 | 2213.7704 | 210.7048 | 557.2434 | 832.9137 | 267.7418
2013-05-01 | 9:15 | PDT | 557 | 1035.1078 | 2443.397 | 262.0863 | 628.293 | 925.0355 | 311.902
2013-05-01 | 9:30 | PDT | 569 | 1078.7552 | 2519.4119 | 279.9265 | 651.9313 | 955.5527 | 326.8247
2013-05-01 | 9:45 | PDT | 563 | 1056.7785 | 2481.185 | 270.9051 | 640.039 | 940.2048 | 319.3022
2013-05-01 | 10:00 | PDT | 559 | 1042.2975 | 2455.9275 | 264.9997 | 632.1921 | 930.0656 | 314.352
2013-05-01 | 10:15 | PDT | 546 | 996.1657 | 2375.2808 | 246.4425 | 607.136 | 897.6973 | 298.6542
2013-05-01 | 10:30 | PDT | 550 | 1010.2092 | 2399.8938 | 252.0571 | 614.7732 | 907.5746 | 303.4272
2013-05-01 | 10:45 | PDT | 553 | 1020.8296 | 2418.4708 | 256.3235 | 620.5433 | 915.0304 | 307.0401
2013-05-01 | 11:00 | PDT | 570 | 1082.4479 | 2525.8229 | 281.4492 | 653.9277 | 958.127 | 328.0898
2013-05-01 | 11:15 | PDT | 573 | 1093.5774 | 2545.1245 | 286.0504 | 659.9414 | 965.8778 | 331.9049
2013-05-01 | 11:30 | PDT | 595 | 1177.5769 | 2689.8347 | 321.3315 | 705.1793 | 1024.0115 | 360.7909
2013-05-01 | 11:45 | PDT | 622 | 1286.5156 | 2875.1602 | 368.4474 | 763.4834 | 1098.5188 | 398.4775
2013-05-01 | 12:00 | PDT | 655 | 1428.6899 | 3113.5005 | 432.0157 | 839.0261 | 1194.4295 | 447.9992
2013-05-01 | 12:15 | PDT | 664 | 1469.2321 | 3180.8042 | 450.538 | 860.4645 | 1221.5306 | 462.1842
2013-05-01 | 12:30 | PDT | 655 | 1428.6899 | 3113.5005 | 432.0157 | 839.0261 | 1194.4295 | 447.9992
2013-05-01 | 12:45 | PDT | 666 | 1478.346 | 3195.8962 | 454.7247 | 865.2779 | 1227.6087 | 465.3766
2013-05-01 | 13:00 | PDT | 694 | 1609.9856 | 3412.4143 | 516.0894 | 934.5725 | 1314.8479 | 511.6285
2013-05-01 | 13:15 | PDT | 704 | 1658.8555 | 3492.1337 | 539.2752 | 960.1937 | 1346.9864 | 528.8627
2013-05-01 | 13:30 | PDT | 702 | 1649.0024 | 3476.0882 | 534.5836 | 955.0323 | 1340.517 | 525.3854
2013-05-01 | 13:45 | PDT | 735 | 1816.707 | 3747.4084 | 615.5452 | 1042.6023 | 1449.9612 | 584.7443
2013-05-01 | 14:00 | PDT | 764 | 1973.2803 | 3997.5661 | 693.1137 | 1123.8631 | 1550.9583 | 640.4683
2013-05-01 | 14:15 | PDT | 772 | 2018.0219 | 4068.5399 | 715.6035 | 1147.0033 | 1579.6276 | 656.4412
2013-05-01 | 14:30 | PDT | 774 | 2029.3133 | 4086.4174 | 721.301 | 1152.8377 | 1586.85 | 660.4755
2013-05-01 | 14:45 | PDT | 758 | 1940.1669 | 3944.8966 | 676.5593 | 1106.7146 | 1529.687 | 628.6605
2013-05-01 | 15:00 | PDT | 717 | 1723.8722 | 3597.676 | 570.4415 | 994.1993 | 1389.5497 | 551.8411
2013-05-01 | 15:15 | PDT | 701 | 1644.0907 | 3468.0845 | 532.2481 | 952.4586 | 1337.2901 | 523.6524
2013-05-01 | 15:30 | PDT | 690 | 1590.7134 | 3380.8812 | 507.0045 | 924.4536 | 1302.1381 | 504.8413
2013-05-01 | 15:45 | PDT | 725 | 1764.7262 | 3663.7052 | 590.2051 | 1015.5215 | 1416.1862 | 566.3077
2013-05-01 | 16:00 | PDT | 728 | 1780.2135 | 3688.6797 | 597.7326 | 1023.5956 | 1426.2626 | 571.7973
2013-05-01 | 16:15 | PDT | 700 | 1639.1889 | 3460.0936 | 529.9193 | 949.8895 | 1334.0685 | 521.9233
2013-05-01 | 16:30 | PDT | 654 | 1424.2325 | 3106.0837 | 429.9896 | 836.6664 | 1191.4435 | 446.4413
2013-05-01 | 16:45 | PDT | 617 | 1265.8473 | 2840.1902 | 359.3969 | 752.4514 | 1084.4549 | 391.3092
2013-05-01 | 17:00 | PDT | 590 | 1158.1149 | 2656.4541 | 313.0724 | 694.721 | 1010.5981 | 354.0842
2013-05-01 | 17:15 | PDT | 577 | 1108.5372 | 2571.0203 | 292.2628 | 668.0172 | 976.2778 | 337.0375
2013-05-01 | 17:30 | PDT | 571 | 1086.1492 | 2532.2454 | 282.9774 | 655.9282 | 960.7059 | 329.3582
2013-05-01 | 17:45 | PDT | 560 | 1045.9051 | 2462.2249 | 266.468 | 634.1477 | 932.5935 | 315.5847
2013-05-01 | 18:00 | PDT | 567 | 1071.3955 | 2506.6241 | 276.8975 | 647.9509 | 950.4181 | 324.3042
2013-05-01 | 18:15 | PDT | 541 | 978.7987 | 2344.7649 | 239.5421 | 597.6794 | 885.4529 | 292.7589
2013-05-01 | 18:30 | PDT | 505 | 859.7871 | 2133.1558 | 193.6134 | 532.4924 | 800.5989 | 252.5899
2013-05-01 | 18:45 | PDT | 492 | 819.3555 | 2060.1838 | 178.5916 | 510.1803 | 771.3597 | 239.0432
2013-05-01 | 19:00 | PDT | 487 | 804.1561 | 2032.5962 | 173.0269 | 501.7688 | 760.3086 | 233.965
2013-05-01 | 19:15 | PDT | 500 | 844.0794 | 2104.8761 | 187.7403 | 523.8349 | 789.2662 | 247.3206
2013-05-01 | 19:30 | PDT | 521 | 911.3871 | 2225.46 | 213.2253 | 560.8411 | 837.6008 | 269.9547
2013-05-01 | 19:45 | PDT | 542 | 982.2555 | 2350.8459 | 240.9117 | 599.5627 | 887.8927 | 293.9317
2013-05-01 | 20:00 | PDT | 558 | 1038.6985 | 2449.6566 | 263.5403 | 630.2405 | 927.5483 | 313.1254
2013-05-01 | 20:15 | PDT | 571 | 1086.1492 | 2532.2454 | 282.9774 | 655.9282 | 960.7059 | 329.3582
2013-05-01 | 20:30 | PDT | 588 | 1150.3917 | 2643.1832 | 309.8088 | 690.567 | 1005.266 | 351.425
2013-05-01 | 20:45 | PDT | 583 | 1131.2364 | 2610.2088 | 301.7489 | 680.2548 | 992.0188 | 344.8354
2013-05-01 | 21:00 | PDT | 587 | 1146.5431 | 2636.5652 | 308.1855 | 688.4962 | 1002.6071 | 350.1004
2013-05-01 | 21:15 | PDT | 575 | 1101.0401 | 2558.0495 | 289.1455 | 663.9711 | 971.0684 | 334.4646
2013-05-01 | 21:30 | PDT | 546 | 996.1657 | 2375.2808 | 246.4425 | 607.136 | 897.6973 | 298.6542
2013-05-01 | 21:45 | PDT | 534 | 954.8322 | 2302.5079 | 230.0991 | 584.6069 | 868.5006 | 284.6368
2013-05-01 | 22:00 | PDT | 534 | 954.8322 | 2302.5079 | 230.0991 | 584.6069 | 868.5006 | 284.6368
2013-05-01 | 22:15 | PDT | 540 | 975.3502 | 2338.695 | 238.1776 | 595.8 | 883.0176 | 291.5892
2013-05-01 | 22:30 | PDT | 545 | 992.6757 | 2369.1554 | 245.052 | 605.2367 | 895.2393 | 297.4689
2013-05-01 | 22:45 | PDT | 527 | 931.2678 | 2260.7906 | 220.9071 | 571.7277 | 851.7685 | 276.6665
2013-05-01 | 23:00 | PDT | 518 | 901.5559 | 2207.9418 | 209.452 | 555.4504 | 830.5769 | 266.6399
2013-05-01 | 23:15 | PDT | 518 | 901.5559 | 2207.9418 | 209.452 | 555.4504 | 830.5769 | 266.6399
2013-05-01 | 23:30 | PDT | 518 | 901.5559 | 2207.9418 | 209.452 | 555.4504 | 830.5769 | 266.6399
2013-05-01 | 23:45 | PDT | 588 | 1150.3917 | 2643.1832 | 309.8088 | 690.567 | 1005.266 | 351.425
2013-05-02 | 0:00 | PDT | 610 | 1237.2914 | 2791.7311 | 346.9767 | 737.1869 | 1064.9696 | 381.4191
2013-05-02 | 0:15 | PDT | 554 | 1024.3866 | 2424.6855 | 257.7562 | 622.4746 | 917.5248 | 308.2508
2013-05-02 | 0:30 | PDT | 520 | 908.102 | 2219.6097 | 211.9626 | 559.0403 | 835.255 | 268.8467
2013-05-02 | 0:45 | PDT | 502 | 850.3389 | 2116.1559 | 190.0751 | 527.2864 | 793.7862 | 249.4194
2013-05-02 | 1:00 | PDT | 475 | 768.4638 | 1967.4608 | 160.1442 | 481.9622 | 734.2231 | 222.0723
2013-05-02 | 1:15 | PDT | 476 | 771.3961 | 1972.8311 | 161.1926 | 483.5923 | 736.3734 | 223.0475
2013-05-02 | 1:30 | PDT | 521 | 911.3871 | 2225.46 | 213.2253 | 560.8411 | 837.6008 | 269.9547
2013-05-02 | 1:45 | PDT | 521 | 911.3871 | 2225.46 | 213.2253 | 560.8411 | 837.6008 | 269.9547
2013-05-02 | 2:00 | PDT | 491 | 816.3001 | 2054.6451 | 177.4693 | 508.4905 | 769.1409 | 238.0217
2013-05-02 | 2:15 | PDT | 490 | 813.2525 | 2049.117 | 176.3517 | 506.8044 | 766.9263 | 237.0032
2013-05-02 | 2:30 | PDT | 521 | 911.3871 | 2225.46 | 213.2253 | 560.8411 | 837.6008 | 269.9547
2013-05-02 | 2:45 | PDT | 521 | 911.3871 | 2225.46 | 213.2253 | 560.8411 | 837.6008 | 269.9547
2013-05-02 | 3:00 | PDT | 476 | 771.3961 | 1972.8311 | 161.1926 | 483.5923 | 736.3734 | 223.0475
2013-05-02 | 3:15 | PDT | 436 | 659.9393 | 1766.0724 | 122.6994 | 421.228 | 653.6289 | 186.2196
2013-05-02 | 3:30 | PDT | 427 | 636.475 | 1721.7944 | 114.9767 | 407.9841 | 635.9208 | 178.5356
2013-05-02 | 3:45 | PDT | 415 | 606.0853 | 1664.0143 | 105.1906 | 390.7651 | 612.8189 | 168.6236
2013-05-02 | 4:00 | PDT | 408 | 588.8247 | 1630.9669 | 99.7455 | 380.95 | 599.6088 | 163.015
2013-05-02 | 4:15 | PDT | 403 | 576.7037 | 1607.6561 | 95.9728 | 374.0417 | 590.2919 | 159.0861
2013-05-02 | 4:30 | PDT | 404 | 579.1141 | 1612.2987 | 96.7196 | 375.4166 | 592.1474 | 159.8667
2013-05-02 | 4:45 | PDT | 408 | 588.8247 | 1630.9669 | 99.7455 | 380.95 | 599.6088 | 163.015
2013-05-02 | 5:00 | PDT | 398 | 564.7546 | 1584.5893 | 92.2957 | 367.2182 | 581.0736 | 155.2208
2013-05-02 | 5:15 | PDT | 412 | 598.6461 | 1649.7921 | 102.8335 | 386.5381 | 607.1336 | 166.2044
2013-05-02 | 5:30 | PDT | 428 | 639.0535 | 1726.6741 | 115.8184 | 409.4416 | 637.8722 | 179.3787
2013-05-02 | 5:45 | PDT | 441 | 673.227 | 1791.0234 | 127.1348 | 428.7091 | 663.6094 | 190.5824
2013-05-02 | 6:00 | PDT | 444 | 681.2867 | 1806.1153 | 129.8463 | 433.2403 | 669.6469 | 193.2325
2013-05-02 | 6:15 | PDT | 445 | 683.9878 | 1811.1663 | 130.7586 | 434.7578 | 671.6676 | 194.1213
2013-05-02 | 6:30 | PDT | 469 | 751.0296 | 1935.4581 | 153.9489 | 472.2589 | 721.41 | 216.2804
2013-05-02 | 6:45 | PDT | 476 | 771.3961 | 1972.8311 | 161.1926 | 483.5923 | 736.3734 | 223.0475
2013-05-02 | 7:00 | PDT | 450 | 697.6032 | 1836.5735 | 135.3839 | 442.3991 | 681.833 | 198.6064
2013-05-02 | 7:15 | PDT | 428 | 639.0535 | 1726.6741 | 115.8184 | 409.4416 | 637.8722 | 179.3787
2013-05-02 | 7:30 | PDT | 467 | 745.2787 | 1924.8738 | 151.9197 | 469.0539 | 717.1727 | 214.3724
2013-05-02 | 7:45 | PDT | 514 | 888.5602 | 2184.7363 | 204.4903 | 548.317 | 821.2737 | 262.2627
2013-05-02 | 8:00 | PDT | 497 | 834.7493 | 2088.0366 | 184.2739 | 518.686 | 782.5187 | 244.1945
2013-05-02 | 8:15 | PDT | 474 | 765.5392 | 1962.1009 | 159.1004 | 480.3358 | 732.077 | 221.0999
2013-05-02 | 8:30 | PDT | 484 | 795.1294 | 2016.1704 | 169.744 | 496.7668 | 753.7295 | 230.9529
2013-05-02 | 8:45 | PDT | 479 | 780.2387 | 1989.0046 | 164.365 | 488.5049 | 742.85 | 225.9905
2013-05-02 | 9:00 | PDT | 437 | 662.5824 | 1771.0424 | 123.5782 | 422.7171 | 655.6169 | 187.0868
2013-05-02 | 9:15 | PDT | 425 | 631.3393 | 1712.065 | 113.3055 | 405.0795 | 632.0303 | 176.8573
2013-05-02 | 9:30 | PDT | 439 | 667.8902 | 1781.0127 | 125.3481 | 425.706 | 659.6049 | 188.8292
2013-05-02 | 9:45 | PDT | 441 | 673.227 | 1791.0234 | 127.1348 | 428.7091 | 663.6094 | 190.5824
2013-05-02 | 10:00 | PDT | 424 | 628.7821 | 1707.2152 | 112.4759 | 403.6325 | 630.0911 | 176.0221
2013-05-02 | 10:15 | PDT | 420 | 618.6242 | 1687.9156 | 109.1981 | 397.879 | 622.3744 | 172.7077
2013-05-02 | 10:30 | PDT | 418 | 613.5876 | 1678.3254 | 107.5831 | 395.0231 | 618.5402 | 171.0662
2013-05-02 | 10:45 | PDT | 427 | 636.475 | 1721.7944 | 114.9767 | 407.9841 | 635.9208 | 178.5356
2013-05-02 | 11:00 | PDT | 446 | 686.6962 | 1816.2274 | 131.6752 | 436.2789 | 673.6924 | 195.0129
2013-05-02 | 11:15 | PDT | 452 | 703.1008 | 1846.8078 | 137.264 | 445.4807 | 685.9281 | 200.4196
2013-05-02 | 11:30 | PDT | 446 | 686.6962 | 1816.2274 | 131.6752 | 436.2789 | 673.6924 | 195.0129
2013-05-02 | 11:45 | PDT | 480 | 783.2015 | 1994.4168 | 165.4316 | 490.1498 | 745.0173 | 226.9772
2013-05-02 | 12:00 | PDT | 489 | 810.2126 | 2043.5995 | 175.2388 | 505.1221 | 764.7161 | 235.9875
2013-05-02 | 12:15 | PDT | 488 | 807.1805 | 2038.0926 | 174.1305 | 503.4436 | 762.5102 | 234.9748
2013-05-02 | 12:30 | PDT | 508 | 869.3066 | 2150.2523 | 197.1951 | 537.7327 | 807.451 | 255.7872
2013-05-02 | 12:45 | PDT | 506 | 862.9523 | 2138.8439 | 194.8024 | 534.2353 | 802.8786 | 253.6527
2013-05-02 | 13:00 | PDT | 498 | 837.8515 | 2093.6391 | 185.4246 | 520.3985 | 784.7635 | 245.2336
2013-05-02 | 13:15 | PDT | 468 | 748.1504 | 1930.1608 | 152.9321 | 470.6546 | 719.2892 | 215.325
2013-05-02 | 13:30 | PDT | 444 | 681.2867 | 1806.1153 | 129.8463 | 433.2403 | 669.6469 | 193.2325
2013-05-02 | 13:45 | PDT | 429 | 641.6392 | 1731.5638 | 116.6641 | 410.9026 | 639.8276 | 180.2245
2013-05-02 | 14:00 | PDT | 418 | 613.5876 | 1678.3254 | 107.5831 | 395.0231 | 618.5402 | 171.0662
2013-05-02 | 14:15 | PDT | 397 | 562.3854 | 1580.0051 | 91.5717 | 365.8636 | 579.2418 | 154.4554
2013-05-02 | 14:30 | PDT | 389 | 543.6757 | 1543.6803 | 85.9143 | 355.1477 | 564.7274 | 148.4224
2013-05-02 | 14:45 | PDT | 386 | 536.771 | 1530.2176 | 83.854 | 351.1843 | 559.3487 | 146.2012
2013-05-02 | 15:00 | PDT | 390 | 545.9907 | 1548.1871 | 86.6085 | 356.4755 | 566.5281 | 149.1677
2013-05-02 | 15:15 | PDT | 390 | 545.9907 | 1548.1871 | 86.6085 | 356.4755 | 566.5281 | 149.1677
2013-05-02 | 15:30 | PDT | 387 | 539.0658 | 1534.6956 | 84.5371 | 352.5021 | 561.1377 | 146.9391
2013-05-02 | 15:45 | PDT | 384 | 532.2014 | 1521.2906 | 82.4988 | 348.5587 | 555.7822 | 144.7328
2013-05-02 | 16:00 | PDT | 386 | 536.771 | 1530.2176 | 83.854 | 351.1843 | 559.3487 | 146.2012
2013-05-02 | 16:15 | PDT | 381 | 525.3971 | 1507.9718 | 80.4932 | 344.6451 | 550.4615 | 142.5487
2013-05-02 | 16:30 | PDT | 411 | 596.1803 | 1645.071 | 102.0557 | 385.1359 | 605.2464 | 165.4032
2013-05-02 | 16:45 | PDT | 422 | 623.689 | 1697.5455 | 110.829 | 400.7488 | 626.2247 | 174.3596
2013-05-02 | 17:00 | PDT | 410 | 593.7215 | 1640.3598 | 101.2817 | 383.7372 | 603.3632 | 164.6046
2013-05-02 | 17:15 | PDT | 427 | 636.475 | 1721.7944 | 114.9767 | 407.9841 | 635.9208 | 178.5356
2013-05-02 | 17:30 | PDT | 415 | 606.0853 | 1664.0143 | 105.1906 | 390.7651 | 612.8189 | 168.6236
2013-05-02 | 17:45 | PDT | 418 | 613.5876 | 1678.3254 | 107.5831 | 395.0231 | 618.5402 | 171.0662
2013-05-02 | 18:00 | PDT | 429 | 641.6392 | 1731.5638 | 116.6641 | 410.9026 | 639.8276 | 180.2245
2013-05-02 | 18:15 | PDT | 416 | 608.5791 | 1668.7748 | 105.9841 | 392.181 | 614.722 | 169.4352
2013-05-02 | 18:30 | PDT | 415 | 606.0853 | 1664.0143 | 105.1906 | 390.7651 | 612.8189 | 168.6236
2013-05-02 | 18:45 | PDT | 419 | 616.1024 | 1683.1155 | 108.3886 | 396.4493 | 620.4553 | 171.8857
2013-05-02 | 19:00 | PDT | 446 | 686.6962 | 1816.2274 | 131.6752 | 436.2789 | 673.6924 | 195.0129
2013-05-02 | 19:15 | PDT | 453 | 705.8607 | 1851.9403 | 138.2105 | 447.0269 | 687.9819 | 201.3304
2013-05-02 | 19:30 | PDT | 440 | 670.5549 | 1786.013 | 126.2393 | 427.2058 | 661.6051 | 189.7044
2013-05-02 | 19:45 | PDT | 406 | 583.9555 | 1621.6132 | 98.2249 | 378.1765 | 595.8702 | 161.4358
2013-05-02 | 20:00 | PDT | 399 | 567.1307 | 1589.1832 | 93.0235 | 368.5761 | 582.9094 | 155.9888
2013-05-02 | 20:15 | PDT | 425 | 631.3393 | 1712.065 | 113.3055 | 405.0795 | 632.0303 | 176.8573
2013-05-02 | 20:30 | PDT | 455 | 711.4026 | 1862.2359 | 140.1165 | 450.1301 | 692.1019 | 203.1601
2013-05-02 | 20:45 | PDT | 465 | 739.5579 | 1914.3309 | 149.9084 | 465.8635 | 712.9523 | 212.4757
2013-05-02 | 21:00 | PDT | 450 | 697.6032 | 1836.5735 | 135.3839 | 442.3991 | 681.833 | 198.6064
2013-05-02 | 21:15 | PDT | 454 | 708.6279 | 1857.083 | 139.1614 | 448.5767 | 690.0398 | 202.2439
2013-05-02 | 21:30 | PDT | 482 | 789.1501 | 2005.2726 | 167.5786 | 493.4509 | 749.3649 | 228.9593
2013-05-02 | 21:45 | PDT | 459 | 722.5752 | 1882.9503 | 143.9806 | 456.3799 | 700.3919 | 206.8529
2013-05-02 | 22:00 | PDT | 432 | 649.439 | 1746.293 | 119.226 | 415.3067 | 645.718 | 182.7778
2013-05-02 | 22:15 | PDT | 419 | 616.1024 | 1683.1155 | 108.3886 | 396.4493 | 620.4553 | 171.8857
2013-05-02 | 22:30 | PDT | 406 | 583.9555 | 1621.6132 | 98.2249 | 378.1765 | 595.8702 | 161.4358
2013-05-02 | 22:45 | PDT | 395 | 557.6672 | 1570.8658 | 90.1349 | 363.1645 | 575.5898 | 152.9321
2013-05-02 | 23:00 | PDT | 387 | 539.0658 | 1534.6956 | 84.5371 | 352.5021 | 561.1377 | 146.9391
2013-05-02 | 23:15 | PDT | 394 | 555.3184 | 1566.3107 | 89.4222 | 361.82 | 573.7696 | 152.1742
2013-05-02 | 23:30 | PDT | 389 | 543.6757 | 1543.6803 | 85.9143 | 355.1477 | 564.7274 | 148.4224
2013-05-02 | 23:45 | PDT | 388 | 541.3674 | 1539.1831 | 85.2239 | 353.8233 | 562.9306 | 147.6795
2013-05-03 | 0:00 | PDT | 412 | 598.6461 | 1649.7921 | 102.8335 | 386.5381 | 607.1336 | 166.2044
2013-05-03 | 0:15 | PDT | 412 | 598.6461 | 1649.7921 | 102.8335 | 386.5381 | 607.1336 | 166.2044
2013-05-03 | 0:30 | PDT | 419 | 616.1024 | 1683.1155 | 108.3886 | 396.4493 | 620.4553 | 171.8857
2013-05-03 | 0:45 | PDT | 456 | 714.1846 | 1867.3991 | 141.076 | 451.6871 | 694.1682 | 204.0792
2013-05-03 | 1:00 | PDT | 475 | 768.4638 | 1967.4608 | 160.1442 | 481.9622 | 734.2231 | 222.0723
2013-05-03 | 1:15 | PDT | 483 | 792.1359 | 2010.7162 | 168.659 | 495.107 | 751.545 | 229.9547
2013-05-03 | 1:30 | PDT | 462 | 731.0329 | 1898.5942 | 146.9247 | 461.1053 | 706.6533 | 209.6517
2013-05-03 | 1:45 | PDT | 461 | 728.2062 | 1893.3693 | 145.9389 | 459.5266 | 704.562 | 208.716
2013-05-03 | 2:00 | PDT | 495 | 828.5683 | 2076.8636 | 181.9868 | 515.2724 | 778.0421 | 242.1252
2013-05-03 | 2:15 | PDT | 491 | 816.3001 | 2054.6451 | 177.4693 | 508.4905 | 769.1409 | 238.0217
2013-05-03 | 2:30 | PDT | 457 | 716.9741 | 1872.5726 | 142.0399 | 453.2478 | 696.2386 | 205.001
2013-05-03 | 2:45 | PDT | 476 | 771.3961 | 1972.8311 | 161.1926 | 483.5923 | 736.3734 | 223.0475
2013-05-03 | 3:00 | PDT | 490 | 813.2525 | 2049.117 | 176.3517 | 506.8044 | 766.9263 | 237.0032
2013-05-03 | 3:15 | PDT | 474 | 765.5392 | 1962.1009 | 159.1004 | 480.3358 | 732.077 | 221.0999
2013-05-03 | 3:30 | PDT | 460 | 725.387 | 1888.1546 | 144.9576 | 457.9514 | 702.4749 | 207.7831
2013-05-03 | 3:45 | PDT | 466 | 742.4145 | 1919.5972 | 150.9119 | 467.4569 | 715.0604 | 213.4227
2013-05-03 | 4:00 | PDT | 438 | 665.2326 | 1776.0225 | 124.461 | 424.2098 | 657.6089 | 187.9566
2013-05-03 | 4:15 | PDT | 416 | 608.5791 | 1668.7748 | 105.9841 | 392.181 | 614.722 | 169.4352
2013-05-03 | 4:30 | PDT | 429 | 641.6392 | 1731.5638 | 116.6641 | 410.9026 | 639.8276 | 180.2245
2013-05-03 | 4:45 | PDT | 402 | 574.3001 | 1603.0232 | 95.2297 | 372.6702 | 588.4404 | 158.3079
2013-05-03 | 5:00 | PDT | 378 | 518.6527 | 1494.7391 | 78.5202 | 340.7611 | 545.1755 | 140.3868
2013-05-03 | 5:15 | PDT | 394 | 555.3184 | 1566.3107 | 89.4222 | 361.82 | 573.7696 | 152.1742
2013-05-03 | 5:30 | PDT | 411 | 596.1803 | 1645.071 | 102.0557 | 385.1359 | 605.2464 | 165.4032
2013-05-03 | 5:45 | PDT | 406 | 583.9555 | 1621.6132 | 98.2249 | 378.1765 | 595.8702 | 161.4358
2013-05-03 | 6:00 | PDT | 402 | 574.3001 | 1603.0232 | 95.2297 | 372.6702 | 588.4404 | 158.3079
2013-05-03 | 6:15 | PDT | 417 | 611.0798 | 1673.5451 | 106.7817 | 393.6003 | 616.6291 | 170.2494
2013-05-03 | 6:30 | PDT | 450 | 697.6032 | 1836.5735 | 135.3839 | 442.3991 | 681.833 | 198.6064
2013-05-03 | 6:45 | PDT | 491 | 816.3001 | 2054.6451 | 177.4693 | 508.4905 | 769.1409 | 238.0217
2013-05-03 | 7:00 | PDT | 483 | 792.1359 | 2010.7162 | 168.659 | 495.107 | 751.545 | 229.9547
2013-05-03 | 7:15 | PDT | 473 | 762.6221 | 1956.7515 | 158.0611 | 478.713 | 729.9351 | 220.1303
2013-05-03 | 7:30 | PDT | 451 | 700.3484 | 1841.6856 | 136.3218 | 443.9381 | 683.8785 | 199.5116
2013-05-03 | 7:45 | PDT | 467 | 745.2787 | 1924.8738 | 151.9197 | 469.0539 | 717.1727 | 214.3724
2013-05-03 | 8:00 | PDT | 462 | 731.0329 | 1898.5942 | 146.9247 | 461.1053 | 706.6533 | 209.6517
2013-05-03 | 8:15 | PDT | 475 | 768.4638 | 1967.4608 | 160.1442 | 481.9622 | 734.2231 | 222.0723
2013-05-03 | 8:30 | PDT | 468 | 748.1504 | 1930.1608 | 152.9321 | 470.6546 | 719.2892 | 215.325
2013-05-03 | 8:45 | PDT | 456 | 714.1846 | 1867.3991 | 141.076 | 451.6871 | 694.1682 | 204.0792
2013-05-03 | 9:00 | PDT | 426 | 633.9036 | 1716.9247 | 114.1391 | 406.5301 | 633.9735 | 177.6951
2013-05-03 | 9:15 | PDT | 408 | 588.8247 | 1630.9669 | 99.7455 | 380.95 | 599.6088 | 163.015
2013-05-03 | 9:30 | PDT | 415 | 606.0853 | 1664.0143 | 105.1906 | 390.7651 | 612.8189 | 168.6236
2013-05-03 | 9:45 | PDT | 416 | 608.5791 | 1668.7748 | 105.9841 | 392.181 | 614.722 | 169.4352
2013-05-03 | 10:00 | PDT | 426 | 633.9036 | 1716.9247 | 114.1391 | 406.5301 | 633.9735 | 177.6951
2013-05-03 | 10:15 | PDT | 434 | 654.6748 | 1756.1626 | 120.9545 | 418.2603 | 649.6653 | 184.4933
2013-05-03 | 10:30 | PDT | 437 | 662.5824 | 1771.0424 | 123.5782 | 422.7171 | 655.6169 | 187.0868
2013-05-03 | 10:45 | PDT | 445 | 683.9878 | 1811.1663 | 130.7586 | 434.7578 | 671.6676 | 194.1213
2013-05-03 | 11:00 | PDT | 453 | 705.8607 | 1851.9403 | 138.2105 | 447.0269 | 687.9819 | 201.3304
2013-05-03 | 11:15 | PDT | 437 | 662.5824 | 1771.0424 | 123.5782 | 422.7171 | 655.6169 | 187.0868
2013-05-03 | 11:30 | PDT | 414 | 603.5986 | 1659.2637 | 104.4009 | 389.3527 | 610.9198 | 167.8146
2013-05-03 | 11:45 | PDT | 392 | 550.641 | 1557.2296 | 88.0079 | 359.141 | 570.141 | 150.666
2013-05-03 | 12:00 | PDT | 391 | 548.3125 | 1552.7035 | 87.3063 | 357.8066 | 568.3326 | 149.9156
2013-05-03 | 12:15 | PDT | 385 | 534.4828 | 1525.7493 | 83.1746 | 349.8699 | 557.5635 | 145.4658
2013-05-03 | 12:30 | PDT | 409 | 591.2696 | 1635.6585 | 100.5117 | 382.3419 | 601.484 | 163.8085
2013-05-03 | 12:45 | PDT | 451 | 700.3484 | 1841.6856 | 136.3218 | 443.9381 | 683.8785 | 199.5116
2013-05-03 | 13:00 | PDT | 479 | 780.2387 | 1989.0046 | 164.365 | 488.5049 | 742.85 | 225.9905
2013-05-03 | 13:15 | PDT | 472 | 759.7126 | 1951.4126 | 157.0263 | 477.094 | 727.7975 | 219.1635
2013-05-03 | 13:30 | PDT | 477 | 774.336 | 1978.2118 | 162.2455 | 485.2261 | 738.528 | 224.0257
2013-05-03 | 13:45 | PDT | 508 | 869.3066 | 2150.2523 | 197.1951 | 537.7327 | 807.451 | 255.7872
2013-05-03 | 14:00 | PDT | 506 | 862.9523 | 2138.8439 | 194.8024 | 534.2353 | 802.8786 | 253.6527
2013-05-03 | 14:15 | PDT | 457 | 716.9741 | 1872.5726 | 142.0399 | 453.2478 | 696.2386 | 205.001
2013-05-03 | 14:30 | PDT | 431 | 646.8319 | 1741.3732 | 118.368 | 413.8352 | 643.7505 | 181.924
2013-05-03 | 14:45 | PDT | 432 | 649.439 | 1746.293 | 119.226 | 415.3067 | 645.718 | 182.7778
2013-05-03 | 15:00 | PDT | 424 | 628.7821 | 1707.2152 | 112.4759 | 403.6325 | 630.0911 | 176.0221
2013-05-03 | 15:15 | PDT | 398 | 564.7546 | 1584.5893 | 92.2957 | 367.2182 | 581.0736 | 155.2208
2013-05-03 | 15:30 | PDT | 380 | 523.1424 | 1503.5514 | 79.832 | 343.3471 | 548.6957 | 141.8256
2013-05-03 | 15:45 | PDT | 371 | 503.1473 | 1464.1958 | 74.0415 | 331.8133 | 532.9754 | 135.4276
2013-05-03 | 16:00 | PDT | 360 | 479.4291 | 1417.135 | 67.3502 | 318.0743 | 514.1803 | 127.8731
2013-05-03 | 16:15 | PDT | 359 | 477.3117 | 1412.9131 | 66.7625 | 316.8446 | 512.4943 | 127.2006
2013-05-03 | 16:30 | PDT | 358 | 475.2008 | 1408.7006 | 66.1783 | 315.6181 | 510.8121 | 126.5305
2013-05-03 | 16:45 | PDT | 370 | 500.9585 | 1459.8704 | 73.4158 | 330.5481 | 531.2478 | 134.7288
2013-05-03 | 17:00 | PDT | 381 | 525.3971 | 1507.9718 | 80.4932 | 344.6451 | 550.4615 | 142.5487
2013-05-03 | 17:15 | PDT | 371 | 503.1473 | 1464.1958 | 74.0415 | 331.8133 | 532.9754 | 135.4276
2013-05-03 | 17:30 | PDT | 367 | 494.4314 | 1446.951 | 71.5597 | 326.772 | 526.0878 | 132.647
2013-05-03 | 17:45 | PDT | 361 | 481.5529 | 1421.3663 | 67.9413 | 319.3071 | 515.8701 | 128.548
2013-05-03 | 18:00 | PDT | 389 | 543.6757 | 1543.6803 | 85.9143 | 355.1477 | 564.7274 | 148.4224
2013-05-03 | 18:15 | PDT | 419 | 616.1024 | 1683.1155 | 108.3886 | 396.4493 | 620.4553 | 171.8857
2013-05-03 | 18:30 | PDT | 424 | 628.7821 | 1707.2152 | 112.4759 | 403.6325 | 630.0911 | 176.0221
2013-05-03 | 18:45 | PDT | 447 | 689.412 | 1821.2986 | 132.5959 | 437.8036 | 675.7214 | 195.9072
2013-05-03 | 19:00 | PDT | 446 | 686.6962 | 1816.2274 | 131.6752 | 436.2789 | 673.6924 | 195.0129
2013-05-03 | 19:15 | PDT | 457 | 716.9741 | 1872.5726 | 142.0399 | 453.2478 | 696.2386 | 205.001
2013-05-03 | 19:30 | PDT | 451 | 700.3484 | 1841.6856 | 136.3218 | 443.9381 | 683.8785 | 199.5116
2013-05-03 | 19:45 | PDT | 426 | 633.9036 | 1716.9247 | 114.1391 | 406.5301 | 633.9735 | 177.6951
2013-05-03 | 20:00 | PDT | 404 | 579.1141 | 1612.2987 | 96.7196 | 375.4166 | 592.1474 | 159.8667
2013-05-03 | 20:15 | PDT | 419 | 616.1024 | 1683.1155 | 108.3886 | 396.4493 | 620.4553 | 171.8857
2013-05-03 | 20:30 | PDT | 420 | 618.6242 | 1687.9156 | 109.1981 | 397.879 | 622.3744 | 172.7077
2013-05-03 | 20:45 | PDT | 452 | 703.1008 | 1846.8078 | 137.264 | 445.4807 | 685.9281 | 200.4196
2013-05-03 | 21:00 | PDT | 470 | 753.9164 | 1940.7659 | 154.9702 | 473.8669 | 723.5349 | 217.2386
2013-05-03 | 21:15 | PDT | 498 | 837.8515 | 2093.6391 | 185.4246 | 520.3985 | 784.7635 | 245.2336
2013-05-03 | 21:30 | PDT | 505 | 859.7871 | 2133.1558 | 193.6134 | 532.4924 | 800.5989 | 252.5899
2013-05-03 | 21:45 | PDT | 494 | 825.4896 | 2071.2931 | 180.8503 | 513.5712 | 775.8103 | 241.0949
2013-05-03 | 22:00 | PDT | 493 | 822.4186 | 2065.7331 | 179.7186 | 511.8739 | 773.5829 | 240.0676
2013-05-03 | 22:15 | PDT | 482 | 789.1501 | 2005.2726 | 167.5786 | 493.4509 | 749.3649 | 228.9593
2013-05-03 | 22:30 | PDT | 451 | 700.3484 | 1841.6856 | 136.3218 | 443.9381 | 683.8785 | 199.5116
2013-05-03 | 22:45 | PDT | 479 | 780.2387 | 1989.0046 | 164.365 | 488.5049 | 742.85 | 225.9905
2013-05-03 | 23:00 | PDT | 517 | 898.2949 | 2202.1242 | 208.2041 | 553.6612 | 828.2445 | 265.5411
2013-05-03 | 23:15 | PDT | 519 | 904.8249 | 2213.7704 | 210.7048 | 557.2434 | 832.9137 | 267.7418
2013-05-03 | 23:30 | PDT | 505 | 859.7871 | 2133.1558 | 193.6134 | 532.4924 | 800.5989 | 252.5899
2013-05-03 | 23:45 | PDT | 505 | 859.7871 | 2133.1558 | 193.6134 | 532.4924 | 800.5989 | 252.5899
2013-05-04 | 0:00 | PDT | 525 | 924.6085 | 2248.9701 | 218.3264 | 568.0832 | 847.0281 | 274.417
2013-05-04 | 0:15 | PDT | 514 | 888.5602 | 2184.7363 | 204.4903 | 548.317 | 821.2737 | 262.2627
2013-05-04 | 0:30 | PDT | 475 | 768.4638 | 1967.4608 | 160.1442 | 481.9622 | 734.2231 | 222.0723
2013-05-04 | 0:45 | PDT | 443 | 678.5928 | 1801.0746 | 128.9382 | 431.7263 | 667.6303 | 192.3464
2013-05-04 | 1:00 | PDT | 464 | 736.7087 | 1909.075 | 148.9094 | 464.2738 | 710.8485 | 211.5316
2013-05-04 | 1:15 | PDT | 487 | 804.1561 | 2032.5962 | 173.0269 | 501.7688 | 760.3086 | 233.965
2013-05-04 | 1:30 | PDT | 480 | 783.2015 | 1994.4168 | 165.4316 | 490.1498 | 745.0173 | 226.9772
2013-05-04 | 1:45 | PDT | 468 | 748.1504 | 1930.1608 | 152.9321 | 470.6546 | 719.2892 | 215.325
2013-05-04 | 2:00 | PDT | 471 | 756.8107 | 1946.084 | 155.996 | 475.4786 | 725.6641 | 218.1997
2013-05-04 | 2:15 | PDT | 460 | 725.387 | 1888.1546 | 144.9576 | 457.9514 | 702.4749 | 207.7831
2013-05-04 | 2:30 | PDT | 466 | 742.4145 | 1919.5972 | 150.9119 | 467.4569 | 715.0604 | 213.4227
2013-05-04 | 2:45 | PDT | 492 | 819.3555 | 2060.1838 | 178.5916 | 510.1803 | 771.3597 | 239.0432
2013-05-04 | 3:00 | PDT | 516 | 895.042 | 2196.3174 | 206.9612 | 551.876 | 825.9164 | 264.4452
2013-05-04 | 3:15 | PDT | 528 | 934.6096 | 2266.7173 | 222.205 | 573.5558 | 854.1453 | 277.7959
2013-05-04 | 3:30 | PDT | 596 | 1181.4957 | 2696.5458 | 323.0006 | 707.2836 | 1026.7084 | 362.1424
2013-05-04 | 3:45 | PDT | 581 | 1123.6353 | 2597.0999 | 298.5645 | 676.159 | 986.7529 | 342.2229
2013-05-04 | 4:00 | PDT | 537 | 965.0541 | 2320.5517 | 234.1152 | 590.1856 | 875.7388 | 288.099
2013-05-04 | 4:15 | PDT | 512 | 882.1104 | 2173.1984 | 202.039 | 544.7735 | 816.6485 | 260.0922
2013-05-04 | 4:30 | PDT | 529 | 937.9596 | 2272.6549 | 223.508 | 575.3878 | 856.5267 | 278.9283
2013-05-04 | 4:45 | PDT | 534 | 954.8322 | 2302.5079 | 230.0991 | 584.6069 | 868.5006 | 284.6368
2013-05-04 | 5:00 | PDT | 530 | 941.3178 | 2278.6036 | 224.8161 | 577.2237 | 858.9125 | 280.0638
2013-05-04 | 5:15 | PDT | 523 | 917.9816 | 2237.1932 | 215.7659 | 564.4543 | 842.3055 | 272.1797
2013-05-04 | 5:30 | PDT | 495 | 828.5683 | 2076.8636 | 181.9868 | 515.2724 | 778.0421 | 242.1252
2013-05-04 | 5:45 | PDT | 471 | 756.8107 | 1946.084 | 155.996 | 475.4786 | 725.6641 | 218.1997
2013-05-04 | 6:00 | PDT | 462 | 731.0329 | 1898.5942 | 146.9247 | 461.1053 | 706.6533 | 209.6517
2013-05-04 | 6:15 | PDT | 452 | 703.1008 | 1846.8078 | 137.264 | 445.4807 | 685.9281 | 200.4196
2013-05-04 | 6:30 | PDT | 448 | 692.1351 | 1826.3801 | 133.521 | 439.3319 | 677.7544 | 196.8042
2013-05-04 | 6:45 | PDT | 435 | 657.3034 | 1761.1125 | 121.8249 | 419.7424 | 651.6451 | 185.3551
2013-05-04 | 7:00 | PDT | 427 | 636.475 | 1721.7944 | 114.9767 | 407.9841 | 635.9208 | 178.5356
2013-05-04 | 7:15 | PDT | 431 | 646.8319 | 1741.3732 | 118.368 | 413.8352 | 643.7505 | 181.924
2013-05-04 | 7:30 | PDT | 457 | 716.9741 | 1872.5726 | 142.0399 | 453.2478 | 696.2386 | 205.001
2013-05-04 | 7:45 | PDT | 438 | 665.2326 | 1776.0225 | 124.461 | 424.2098 | 657.6089 | 187.9566
2013-05-04 | 8:00 | PDT | 456 | 714.1846 | 1867.3991 | 141.076 | 451.6871 | 694.1682 | 204.0792
2013-05-04 | 8:15 | PDT | 440 | 670.5549 | 1786.013 | 126.2393 | 427.2058 | 661.6051 | 189.7044
2013-05-04 | 8:30 | PDT | 426 | 633.9036 | 1716.9247 | 114.1391 | 406.5301 | 633.9735 | 177.6951
2013-05-04 | 8:45 | PDT | 426 | 633.9036 | 1716.9247 | 114.1391 | 406.5301 | 633.9735 | 177.6951
2013-05-04 | 9:00 | PDT | 437 | 662.5824 | 1771.0424 | 123.5782 | 422.7171 | 655.6169 | 187.0868
2013-05-04 | 9:15 | PDT | 419 | 616.1024 | 1683.1155 | 108.3886 | 396.4493 | 620.4553 | 171.8857
2013-05-04 | 9:30 | PDT | 416 | 608.5791 | 1668.7748 | 105.9841 | 392.181 | 614.722 | 169.4352
2013-05-04 | 9:45 | PDT | 415 | 606.0853 | 1664.0143 | 105.1906 | 390.7651 | 612.8189 | 168.6236
2013-05-04 | 10:00 | PDT | 428 | 639.0535 | 1726.6741 | 115.8184 | 409.4416 | 637.8722 | 179.3787
2013-05-04 | 10:15 | PDT | 450 | 697.6032 | 1836.5735 | 135.3839 | 442.3991 | 681.833 | 198.6064
2013-05-04 | 10:30 | PDT | 464 | 736.7087 | 1909.075 | 148.9094 | 464.2738 | 710.8485 | 211.5316
2013-05-04 | 10:45 | PDT | 442 | 675.9063 | 1796.0439 | 128.0344 | 430.2159 | 665.6178 | 191.463
2013-05-04 | 11:00 | PDT | 424 | 628.7821 | 1707.2152 | 112.4759 | 403.6325 | 630.0911 | 176.0221
2013-05-04 | 11:15 | PDT | 415 | 606.0853 | 1664.0143 | 105.1906 | 390.7651 | 612.8189 | 168.6236
2013-05-04 | 11:30 | PDT | 412 | 598.6461 | 1649.7921 | 102.8335 | 386.5381 | 607.1336 | 166.2044
2013-05-04 | 11:45 | PDT | 412 | 598.6461 | 1649.7921 | 102.8335 | 386.5381 | 607.1336 | 166.2044
2013-05-04 | 12:00 | PDT | 425 | 631.3393 | 1712.065 | 113.3055 | 405.0795 | 632.0303 | 176.8573
2013-05-04 | 12:15 | PDT | 433 | 652.0533 | 1751.2228 | 120.0882 | 416.7817 | 647.6897 | 183.6342
2013-05-04 | 12:30 | PDT | 439 | 667.8902 | 1781.0127 | 125.3481 | 425.706 | 659.6049 | 188.8292
2013-05-04 | 12:45 | PDT | 435 | 657.3034 | 1761.1125 | 121.8249 | 419.7424 | 651.6451 | 185.3551
2013-05-04 | 13:00 | PDT | 461 | 728.2062 | 1893.3693 | 145.9389 | 459.5266 | 704.562 | 208.716
2013-05-04 | 13:15 | PDT | 453 | 705.8607 | 1851.9403 | 138.2105 | 447.0269 | 687.9819 | 201.3304
2013-05-04 | 13:30 | PDT | 449 | 694.8655 | 1831.4717 | 134.4503 | 440.8637 | 679.7917 | 197.7039
2013-05-04 | 13:45 | PDT | 458 | 719.7709 | 1877.7563 | 143.0081 | 454.812 | 698.3132 | 205.9256
2013-05-04 | 14:00 | PDT | 451 | 700.3484 | 1841.6856 | 136.3218 | 443.9381 | 683.8785 | 199.5116
2013-05-04 | 14:15 | PDT | 474 | 765.5392 | 1962.1009 | 159.1004 | 480.3358 | 732.077 | 221.0999
2013-05-04 | 14:30 | PDT | 469 | 751.0296 | 1935.4581 | 153.9489 | 472.2589 | 721.41 | 216.2804
2013-05-04 | 14:45 | PDT | 477 | 774.336 | 1978.2118 | 162.2455 | 485.2261 | 738.528 | 224.0257
2013-05-04 | 15:00 | PDT | 475 | 768.4638 | 1967.4608 | 160.1442 | 481.9622 | 734.2231 | 222.0723
2013-05-04 | 15:15 | PDT | 477 | 774.336 | 1978.2118 | 162.2455 | 485.2261 | 738.528 | 224.0257
2013-05-04 | 15:30 | PDT | 482 | 789.1501 | 2005.2726 | 167.5786 | 493.4509 | 749.3649 | 228.9593
2013-05-04 | 15:45 | PDT | 468 | 748.1504 | 1930.1608 | 152.9321 | 470.6546 | 719.2892 | 215.325
2013-05-04 | 16:00 | PDT | 461 | 728.2062 | 1893.3693 | 145.9389 | 459.5266 | 704.562 | 208.716
2013-05-04 | 16:15 | PDT | 448 | 692.1351 | 1826.3801 | 133.521 | 439.3319 | 677.7544 | 196.8042
2013-05-04 | 16:30 | PDT | 439 | 667.8902 | 1781.0127 | 125.3481 | 425.706 | 659.6049 | 188.8292
2013-05-04 | 16:45 | PDT | 435 | 657.3034 | 1761.1125 | 121.8249 | 419.7424 | 651.6451 | 185.3551
2013-05-04 | 17:00 | PDT | 467 | 745.2787 | 1924.8738 | 151.9197 | 469.0539 | 717.1727 | 214.3724
2013-05-04 | 17:15 | PDT | 479 | 780.2387 | 1989.0046 | 164.365 | 488.5049 | 742.85 | 225.9905
2013-05-04 | 17:30 | PDT | 461 | 728.2062 | 1893.3693 | 145.9389 | 459.5266 | 704.562 | 208.716
2013-05-04 | 17:45 | PDT | 459 | 722.5752 | 1882.9503 | 143.9806 | 456.3799 | 700.3919 | 206.8529
2013-05-04 | 18:00 | PDT | 487 | 804.1561 | 2032.5962 | 173.0269 | 501.7688 | 760.3086 | 233.965
2013-05-04 | 18:15 | PDT | 487 | 804.1561 | 2032.5962 | 173.0269 | 501.7688 | 760.3086 | 233.965
2013-05-04 | 18:30 | PDT | 465 | 739.5579 | 1914.3309 | 149.9084 | 465.8635 | 712.9523 | 212.4757
2013-05-04 | 18:45 | PDT | 458 | 719.7709 | 1877.7563 | 143.0081 | 454.812 | 698.3132 | 205.9256
2013-05-04 | 19:00 | PDT | 458 | 719.7709 | 1877.7563 | 143.0081 | 454.812 | 698.3132 | 205.9256
2013-05-04 | 19:15 | PDT | 474 | 765.5392 | 1962.1009 | 159.1004 | 480.3358 | 732.077 | 221.0999
2013-05-04 | 19:30 | PDT | 491 | 816.3001 | 2054.6451 | 177.4693 | 508.4905 | 769.1409 | 238.0217
2013-05-04 | 19:45 | PDT | 469 | 751.0296 | 1935.4581 | 153.9489 | 472.2589 | 721.41 | 216.2804
2013-05-04 | 20:00 | PDT | 458 | 719.7709 | 1877.7563 | 143.0081 | 454.812 | 698.3132 | 205.9256
2013-05-04 | 20:15 | PDT | 462 | 731.0329 | 1898.5942 | 146.9247 | 461.1053 | 706.6533 | 209.6517
2013-05-04 | 20:30 | PDT | 479 | 780.2387 | 1989.0046 | 164.365 | 488.5049 | 742.85 | 225.9905
2013-05-04 | 20:45 | PDT | 475 | 768.4638 | 1967.4608 | 160.1442 | 481.9622 | 734.2231 | 222.0723
2013-05-04 | 21:00 | PDT | 479 | 780.2387 | 1989.0046 | 164.365 | 488.5049 | 742.85 | 225.9905
2013-05-04 | 21:15 | PDT | 504 | 856.6298 | 2127.4784 | 192.4291 | 530.7532 | 798.3237 | 251.5301
2013-05-04 | 21:30 | PDT | 522 | 914.6803 | 2231.3212 | 214.4931 | 562.6458 | 839.9509 | 271.0657
2013-05-04 | 21:45 | PDT | 528 | 934.6096 | 2266.7173 | 222.205 | 573.5558 | 854.1453 | 277.7959
2013-05-04 | 22:00 | PDT | 525 | 924.6085 | 2248.9701 | 218.3264 | 568.0832 | 847.0281 | 274.417
2013-05-04 | 22:15 | PDT | 527 | 931.2678 | 2260.7906 | 220.9071 | 571.7277 | 851.7685 | 276.6665
2013-05-04 | 22:30 | PDT | 545 | 992.6757 | 2369.1554 | 245.052 | 605.2367 | 895.2393 | 297.4689
2013-05-04 | 22:45 | PDT | 546 | 996.1657 | 2375.2808 | 246.4425 | 607.136 | 897.6973 | 298.6542
2013-05-04 | 23:00 | PDT | 556 | 1031.5257 | 2437.1486 | 260.6376 | 626.3495 | 922.5274 | 310.6817
2013-05-04 | 23:15 | PDT | 582 | 1127.4315 | 2603.6485 | 300.1539 | 678.2049 | 989.3835 | 343.5275
2013-05-04 | 23:30 | PDT | 598 | 1189.3599 | 2710.003 | 326.3559 | 711.5048 | 1032.1167 | 364.8554
2013-05-04 | 23:45 | PDT | 608 | 1229.2135 | 2777.9921 | 343.4814 | 732.8641 | 1059.4459 | 378.6243
2013-05-05 | 0:00 | PDT | 590 | 1158.1149 | 2656.4541 | 313.0724 | 694.721 | 1010.5981 | 354.0842
2013-05-05 | 0:15 | PDT | 586 | 1142.7034 | 2629.9587 | 306.5679 | 686.4296 | 999.9529 | 348.7792
2013-05-05 | 0:30 | PDT | 593 | 1169.7657 | 2676.4475 | 318.0107 | 700.9834 | 1018.6318 | 358.0981
2013-05-05 | 0:45 | PDT | 596 | 1181.4957 | 2696.5458 | 323.0006 | 707.2836 | 1026.7084 | 362.1424
2013-05-05 | 1:00 | PDT | 589 | 1154.2489 | 2649.8128 | 311.4378 | 692.6419 | 1007.9297 | 352.7529
2013-05-05 | 1:15 | PDT | 575 | 1101.0401 | 2558.0495 | 289.1455 | 663.9711 | 971.0684 | 334.4646
2013-05-05 | 1:30 | PDT | 579 | 1116.069 | 2584.0371 | 295.4025 | 672.0799 | 981.506 | 339.6236
2013-05-05 | 1:45 | PDT | 579 | 1116.069 | 2584.0371 | 295.4025 | 672.0799 | 981.506 | 339.6236
2013-05-05 | 2:00 | PDT | 578 | 1112.2988 | 2577.523 | 293.8299 | 670.0465 | 978.8895 | 338.3289
2013-05-05 | 2:15 | PDT | 594 | 1173.6669 | 2683.1353 | 319.6682 | 703.0793 | 1021.3193 | 359.4428
2013-05-05 | 2:30 | PDT | 593 | 1169.7657 | 2676.4475 | 318.0107 | 700.9834 | 1018.6318 | 358.0981
2013-05-05 | 2:45 | PDT | 595 | 1177.5769 | 2689.8347 | 321.3315 | 705.1793 | 1024.0115 | 360.7909
2013-05-05 | 3:00 | PDT | 598 | 1189.3599 | 2710.003 | 326.3559 | 711.5048 | 1032.1167 | 364.8554
2013-05-05 | 3:15 | PDT | 575 | 1101.0401 | 2558.0495 | 289.1455 | 663.9711 | 971.0684 | 334.4646
2013-05-05 | 3:30 | PDT | 580 | 1119.8478 | 2590.5627 | 296.9807 | 674.1174 | 984.1271 | 340.9216
2013-05-05 | 3:45 | PDT | 608 | 1229.2135 | 2777.9921 | 343.4814 | 732.8641 | 1059.4459 | 378.6243
2013-05-05 | 4:00 | PDT | 640 | 1362.8137 | 3003.5305 | 402.285 | 804.096 | 1150.1643 | 425.0089
2013-05-05 | 4:15 | PDT | 681 | 1547.9225 | 3310.6683 | 486.9545 | 901.955 | 1273.8434 | 489.7904
2013-05-05 | 4:30 | PDT | 681 | 1547.9225 | 3310.6683 | 486.9545 | 901.955 | 1273.8434 | 489.7904
2013-05-05 | 4:45 | PDT | 678 | 1533.8338 | 3287.4896 | 480.3906 | 894.5379 | 1264.5045 | 484.8408
2013-05-05 | 5:00 | PDT | 658 | 1442.1187 | 3135.8244 | 438.1323 | 846.1319 | 1203.4179 | 452.6947
2013-05-05 | 5:15 | PDT | 638 | 1354.1888 | 2989.0745 | 398.4271 | 799.5137 | 1144.347 | 422.0044
2013-05-05 | 5:30 | PDT | 607 | 1225.188 | 2771.1402 | 341.7425 | 730.7091 | 1056.6914 | 377.232
2013-05-05 | 5:45 | PDT | 604 | 1213.1652 | 2750.6555 | 336.5612 | 724.2695 | 1048.4566 | 373.0758
2013-05-05 | 6:00 | PDT | 635 | 1341.3207 | 2967.481 | 392.6866 | 792.673 | 1135.6581 | 417.5243
2013-05-05 | 6:15 | PDT | 641 | 1367.1401 | 3010.7767 | 404.2233 | 806.3938 | 1153.0804 | 426.5165
2013-05-05 | 6:30 | PDT | 632 | 1328.5357 | 2945.9961 | 387.0015 | 785.8717 | 1127.0137 | 413.0761
2013-05-05 | 6:45 | PDT | 659 | 1446.6139 | 3143.2903 | 440.1839 | 848.5095 | 1206.424 | 454.2672
2013-05-05 | 7:00 | PDT | 695 | 1614.8282 | 3420.3292 | 518.3775 | 937.1137 | 1318.0383 | 513.3348
2013-05-05 | 7:15 | PDT | 727 | 1775.0409 | 3680.3419 | 595.2164 | 1020.8995 | 1422.8985 | 569.9635
2013-05-05 | 7:30 | PDT | 731 | 1795.7923 | 3713.771 | 605.3239 | 1031.7127 | 1436.387 | 577.3223
2013-05-05 | 7:45 | PDT | 736 | 1821.9613 | 3755.8503 | 618.1184 | 1045.3367 | 1453.3681 | 586.6097
2013-05-05 | 8:00 | PDT | 731 | 1795.7923 | 3713.771 | 605.3239 | 1031.7127 | 1436.387 | 577.3223
2013-05-05 | 8:15 | PDT | 765 | 1978.836 | 4006.391 | 695.8987 | 1126.7384 | 1554.5227 | 642.4506
2013-05-05 | 8:30 | PDT | 758 | 1940.1669 | 3944.8966 | 676.5593 | 1106.7146 | 1529.687 | 628.6605
2013-05-05 | 8:45 | PDT | 726 | 1769.8784 | 3672.017 | 592.7072 | 1018.2081 | 1419.5397 | 568.1336
2013-05-05 | 9:00 | PDT | 738 | 1832.5005 | 3772.7734 | 623.2863 | 1050.8198 | 1460.1981 | 590.3524
2013-05-05 | 9:15 | PDT | 732 | 1801.0057 | 3722.1608 | 607.8685 | 1034.4279 | 1439.7725 | 579.1719
2013-05-05 | 9:30 | PDT | 740 | 1843.0809 | 3789.7489 | 628.483 | 1056.3222 | 1467.0497 | 594.1111
2013-05-05 | 9:45 | PDT | 763 | 1967.7351 | 3988.7546 | 690.3361 | 1120.9927 | 1547.3994 | 638.4901
2013-05-05 | 10:00 | PDT | 774 | 2029.3133 | 4086.4174 | 721.301 | 1152.8377 | 1586.85 | 660.4755
2013-05-05 | 10:15 | PDT | 824 | 2325.6388 | 4551.0419 | 873.7587 | 1305.2348 | 1774.6904 | 766.793
2013-05-05 | 10:30 | PDT | 799 | 2174.0723 | 4314.4498 | 795.093 | 1227.4534 | 1679.0085 | 712.3102
2013-05-05 | 10:45 | PDT | 786 | 2097.9581 | 4194.8146 | 756.1229 | 1188.2623 | 1630.6506 | 685.0299
2013-05-05 | 11:00 | PDT | 756 | 1929.213 | 3927.4464 | 671.1004 | 1101.0376 | 1522.6404 | 624.7571
2013-05-05 | 11:15 | PDT | 737 | 1827.2258 | 3764.3053 | 620.6988 | 1048.0758 | 1456.7805 | 588.4791
2013-05-05 | 11:30 | PDT | 732 | 1801.0057 | 3722.1608 | 607.8685 | 1034.4279 | 1439.7725 | 579.1719
2013-05-05 | 11:45 | PDT | 738 | 1832.5005 | 3772.7734 | 623.2863 | 1050.8198 | 1460.1981 | 590.3524
2013-05-05 | 12:00 | PDT | 761 | 1956.6763 | 3971.1714 | 684.8031 | 1115.2668 | 1540.298 | 634.5461
2013-05-05 | 12:15 | PDT | 750 | 1896.602 | 3875.4141 | 654.9001 | 1084.1238 | 1501.6311 | 613.1441
2013-05-05 | 12:30 | PDT | 751 | 1902.0112 | 3884.0531 | 657.5818 | 1086.9306 | 1505.1191 | 615.0695
2013-05-05 | 12:45 | PDT | 732 | 1801.0057 | 3722.1608 | 607.8685 | 1034.4279 | 1439.7725 | 579.1719
2013-05-05 | 13:00 | PDT | 714 | 1708.7182 | 3573.1277 | 563.1454 | 986.2814 | 1379.6484 | 546.4804
2013-05-05 | 13:15 | PDT | 686 | 1571.5978 | 3349.5499 | 498.0268 | 914.4084 | 1289.5111 | 498.1144
2013-05-05 | 13:30 | PDT | 709 | 1683.6621 | 3532.4708 | 551.1242 | 973.179 | 1363.2517 | 537.6234
2013-05-05 | 13:45 | PDT | 707 | 1673.7096 | 3516.2976 | 546.364 | 967.9709 | 1356.7299 | 534.1076
2013-05-05 | 14:00 | PDT | 721 | 1744.2184 | 3630.5873 | 580.2672 | 1004.8225 | 1402.8255 | 559.0431
2013-05-05 | 14:15 | PDT | 744 | 1864.3653 | 3823.8571 | 638.9628 | 1067.3848 | 1480.8174 | 601.6762
2013-05-05 | 14:30 | PDT | 745 | 1869.7122 | 3832.4171 | 641.6009 | 1070.1625 | 1484.2728 | 603.5775
2013-05-05 | 14:45 | PDT | 773 | 2023.6623 | 4077.4719 | 718.4485 | 1149.918 | 1583.236 | 658.4563
2013-05-05 | 15:00 | PDT | 768 | 1995.5665 | 4032.9459 | 704.2987 | 1135.3937 | 1565.2489 | 648.4219
2013-05-05 | 15:15 | PDT | 754 | 1918.301 | 3910.0494 | 665.671 | 1095.3802 | 1515.6155 | 620.8699
2013-05-05 | 15:30 | PDT | 733 | 1806.2292 | 3730.5636 | 610.4203 | 1037.1479 | 1443.1634 | 581.0254
2013-05-05 | 15:45 | PDT | 713 | 1703.687 | 3564.9707 | 560.7273 | 983.6515 | 1376.3585 | 544.7012
2013-05-05 | 16:00 | PDT | 716 | 1718.8108 | 3589.4803 | 568.0025 | 991.5553 | 1386.244 | 550.0503
2013-05-05 | 16:15 | PDT | 693 | 1605.1528 | 3404.5121 | 513.8081 | 932.0358 | 1311.6627 | 509.9261
2013-05-05 | 16:30 | PDT | 678 | 1533.8338 | 3287.4896 | 480.3906 | 894.5379 | 1264.5045 | 484.8408
2013-05-05 | 16:45 | PDT | 666 | 1478.346 | 3195.8962 | 454.7247 | 865.2779 | 1227.6087 | 465.3766
2013-05-05 | 17:00 | PDT | 661 | 1455.6327 | 3158.2589 | 444.3063 | 853.278 | 1212.4515 | 457.423
2013-05-05 | 17:15 | PDT | 664 | 1469.2321 | 3180.8042 | 450.538 | 860.4645 | 1221.5306 | 462.1842
2013-05-05 | 17:30 | PDT | 672 | 1505.917 | 3241.4692 | 467.4403 | 879.8264 | 1245.9648 | 475.0421
2013-05-05 | 17:45 | PDT | 673 | 1510.5457 | 3249.1082 | 469.5823 | 882.2669 | 1249.042 | 476.6659
2013-05-05 | 18:00 | PDT | 673 | 1510.5457 | 3249.1082 | 469.5823 | 882.2669 | 1249.042 | 476.6659
2013-05-05 | 18:15 | PDT | 673 | 1510.5457 | 3249.1082 | 469.5823 | 882.2669 | 1249.042 | 476.6659
2013-05-05 | 18:30 | PDT | 677 | 1529.1569 | 3279.7884 | 478.2158 | 892.0746 | 1261.4018 | 483.1984
2013-05-05 | 18:45 | PDT | 666 | 1478.346 | 3195.8962 | 454.7247 | 865.2779 | 1227.6087 | 465.3766
2013-05-05 | 19:00 | PDT | 692 | 1600.3299 | 3396.6225 | 511.5335 | 929.5038 | 1308.4827 | 508.2273
2013-05-05 | 19:15 | PDT | 694 | 1609.9856 | 3412.4143 | 516.0894 | 934.5725 | 1314.8479 | 511.6285
2013-05-05 | 19:30 | PDT | 705 | 1663.7969 | 3500.1756 | 541.6313 | 962.7815 | 1350.229 | 530.6072
2013-05-05 | 19:45 | PDT | 675 | 1519.832 | 3264.4234 | 473.8859 | 887.1617 | 1255.2117 | 479.9247
2013-05-05 | 20:00 | PDT | 678 | 1533.8338 | 3287.4896 | 480.3906 | 894.5379 | 1264.5045 | 484.8408
2013-05-05 | 20:15 | PDT | 689 | 1585.9199 | 3373.0295 | 504.75 | 921.9354 | 1298.9736 | 503.1539
2013-05-05 | 20:30 | PDT | 690 | 1590.7134 | 3380.8812 | 507.0045 | 924.4536 | 1302.1381 | 504.8413
2013-05-05 | 20:45 | PDT | 702 | 1649.0024 | 3476.0882 | 534.5836 | 955.0323 | 1340.517 | 525.3854
2013-05-05 | 21:00 | PDT | 704 | 1658.8555 | 3492.1337 | 539.2752 | 960.1937 | 1346.9864 | 528.8627
2013-05-05 | 21:15 | PDT | 720 | 1739.1167 | 3622.3401 | 577.8003 | 1002.1596 | 1399.4986 | 557.2368
2013-05-05 | 21:30 | PDT | 751 | 1902.0112 | 3884.0531 | 657.5818 | 1086.9306 | 1505.1191 | 615.0695
2013-05-05 | 21:45 | PDT | 751 | 1902.0112 | 3884.0531 | 657.5818 | 1086.9306 | 1505.1191 | 615.0695
2013-05-05 | 22:00 | PDT | 744 | 1864.3653 | 3823.8571 | 638.9628 | 1067.3848 | 1480.8174 | 601.6762
2013-05-05 | 22:15 | PDT | 737 | 1827.2258 | 3764.3053 | 620.6988 | 1048.0758 | 1456.7805 | 588.4791
2013-05-05 | 22:30 | PDT | 728 | 1780.2135 | 3688.6797 | 597.7326 | 1023.5956 | 1426.2626 | 571.7973
2013-05-05 | 22:45 | PDT | 767 | 1989.9791 | 4024.0809 | 701.4912 | 1132.5037 | 1561.668 | 646.4273
2013-05-05 | 23:00 | PDT | 799 | 2174.0723 | 4314.4498 | 795.093 | 1227.4534 | 1679.0085 | 712.3102
2013-05-05 | 23:15 | PDT | 816 | 2276.3872 | 4474.3916 | 848.0458 | 1279.9963 | 1743.6848 | 749.0664
2013-05-05 | 23:30 | PDT | 839 | 2419.9121 | 4697.1709 | 923.3627 | 1353.4508 | 1833.8184 | 800.7814
2013-05-05 | 23:45 | PDT | 861 | 2562.7872 | 4917.2402 | 999.4623 | 1426.302 | 1922.9069 | 852.4285
2013-05-06 | 0:00 | PDT | 868 | 2609.4117 | 4988.7104 | 1024.5255 | 1450.0205 | 1951.85 | 869.3163
2013-05-06 | 0:15 | PDT | 887 | 2738.8367 | 5186.2643 | 1094.6615 | 1515.7267 | 2031.8787 | 916.2775
2013-05-06 | 0:30 | PDT | 869 | 2616.1186 | 4998.9778 | 1028.1398 | 1453.4303 | 1956.0084 | 871.7469
2013-05-06 | 0:45 | PDT | 850 | 2490.6594 | 4806.3461 | 960.9097 | 1389.5569 | 1878.0085 | 826.3355
2013-05-06 | 1:00 | PDT | 838 | 2413.5485 | 4687.3307 | 919.9988 | 1350.1999 | 1829.836 | 798.4848
2013-05-06 | 1:15 | PDT | 834 | 2388.2069 | 4648.1105 | 906.6247 | 1337.2487 | 1813.9646 | 789.3425
2013-05-06 | 1:30 | PDT | 838 | 2413.5485 | 4687.3307 | 919.9988 | 1350.1999 | 1829.836 | 798.4848
2013-05-06 | 1:45 | PDT | 916 | 2944.6053 | 5497.9635 | 1207.7778 | 1619.8094 | 2158.2211 | 991.1738
2013-05-06 | 2:00 | PDT | 921 | 2981.1023 | 5552.9618 | 1228.0366 | 1638.2244 | 2180.5228 | 1004.4864
2013-05-06 | 2:15 | PDT | 918 | 2959.1678 | 5519.9182 | 1215.8543 | 1627.1587 | 2167.1233 | 996.4846
2013-05-06 | 2:30 | PDT | 923 | 2995.786 | 5575.0655 | 1236.2032 | 1645.6295 | 2189.4865 | 1009.8447
2013-05-06 | 2:45 | PDT | 890 | 2759.6594 | 5217.9363 | 1106.0203 | 1526.2801 | 2044.7124 | 923.8439
2013-05-06 | 3:00 | PDT | 890 | 2759.6594 | 5217.9363 | 1106.0203 | 1526.2801 | 2044.7124 | 923.8439
2013-05-06 | 3:15 | PDT | 897 | 2808.6594 | 5292.3495 | 1132.8298 | 1551.0955 | 2074.8688 | 941.6606
2013-05-06 | 3:30 | PDT | 887 | 2738.8367 | 5186.2643 | 1094.6615 | 1515.7267 | 2031.8787 | 916.2775
2013-05-06 | 3:45 | PDT | 884 | 2718.1202 | 5154.7235 | 1083.3808 | 1505.2223 | 2019.099 | 908.7527
2013-05-06 | 4:00 | PDT | 881 | 2697.5094 | 5123.3136 | 1072.1779 | 1494.7667 | 2006.3734 | 901.2693
2013-05-06 | 4:15 | PDT | 896 | 2801.6239 | 5281.6751 | 1128.9736 | 1547.5341 | 2070.5426 | 939.1014
2013-05-06 | 4:30 | PDT | 882 | 2704.3679 | 5133.769 | 1075.9036 | 1498.2465 | 2010.6093 | 903.7591
2013-05-06 | 4:45 | PDT | 897 | 2808.6594 | 5292.3495 | 1132.8298 | 1551.0955 | 2074.8688 | 941.6606
2013-05-06 | 5:00 | PDT | 930 | 3047.562 | 5652.8995 | 1265.0719 | 1671.7234 | 2221.0539 | 1028.7489
2013-05-06 | 5:15 | PDT | 940 | 3122.5672 | 5765.3677 | 1307.0886 | 1709.4785 | 2266.6769 | 1056.1627
2013-05-06 | 5:30 | PDT | 1000 | 3598.8272 | 6472.2605 | 1578.8955 | 1948.0461 | 2553.6585 | 1230.9474
2013-05-06 | 5:45 | PDT | 982 | 3451.1616 | 6254.3517 | 1493.7402 | 1874.2814 | 2465.1525 | 1176.6299
2013-05-06 | 6:00 | PDT | 1050 | 4031.1725 | 7104.4589 | 1832.3164 | 2163.0806 | 2810.6189 | 1390.5586
2013-05-06 | 6:15 | PDT | 1030 | 3854.2746 | 6846.7849 | 1727.9212 | 2075.2584 | 2705.8538 | 1325.1534
2013-05-06 | 6:30 | PDT | 1060 | 4121.6318 | 7235.7234 | 1886.0576 | 2207.9085 | 2864.0047 | 1424.0543
2013-05-06 | 6:45 | PDT | 1080 | 4306.6216 | 7503.1579 | 1996.6779 | 2299.4194 | 2972.804 | 1492.6533
2013-05-06 | 7:00 | PDT | 1080 | 4306.6216 | 7503.1579 | 1996.6779 | 2299.4194 | 2972.804 | 1492.6533
2013-05-06 | 7:15 | PDT | 1080 | 4306.6216 | 7503.1579 | 1996.6779 | 2299.4194 | 2972.804 | 1492.6533
2013-05-06 | 7:30 | PDT | 1150 | 4997.8987 | 8491.7434 | 2417.8539 | 2639.6278 | 3375.3375 | 1750.0731
2013-05-06 | 7:45 | PDT | >1,200 | >5,530 | >9,250 | >2,750 | >2,900 | >3,680 | >1,950
2013-05-06 | 8:00 | PDT | >1,200 | >5,530 | >9,250 | >2,750 | >2,900 | >3,680 | >1,950
2013-05-06 | 8:15 | PDT | >1,200 | >5,530 | >9,250 | >2,750 | >2,900 | >3,680 | >1,950
2013-05-06 | 8:30 | PDT | >1,200 | >5,530 | >9,250 | >2,750 | >2,900 | >3,680 | >1,950
2013-05-06 | 8:45 | PDT | >1,200 | >5,530 | >9,250 | >2,750 | >2,900 | >3,680 | >1,950
2013-05-06 | 9:00 | PDT | >1,200 | >5,530 | >9,250 | >2,750 | >2,900 | >3,680 | >1,950
2013-05-06 | 9:15 | PDT | >1,200 | >5,530 | >9,250 | >2,750 | >2,900 | >3,680 | >1,950
2013-05-06 | 9:30 | PDT | >1,200 | >5,530 | >9,250 | >2,750 | >2,900 | >3,680 | >1,950
2013-05-06 | 9:45 | PDT | >1,200 | >5,530 | >9,250 | >2,750 | >2,900 | >3,680 | >1,950
2013-05-06 | 10:00 | PDT | >1,200 | >5,530 | >9,250 | >2,750 | >2,900 | >3,680 | >1,950
2013-05-06 | 10:15 | PDT | >1,200 | >5,530 | >9,250 | >2,750 | >2,900 | >3,680 | >1,950
2013-05-06 | 10:30 | PDT | >1,200 | >5,530 | >9,250 | >2,750 | >2,900 | >3,680 | >1,950
2013-05-06 | 10:45 | PDT | >1,200 | >5,530 | >9,250 | >2,750 | >2,900 | >3,680 | >1,950
2013-05-06 | 11:00 | PDT | >1,200 | >5,530 | >9,250 | >2,750 | >2,900 | >3,680 | >1,950
2013-05-06 | 11:15 | PDT | >1,200 | >5,530 | >9,250 | >2,750 | >2,900 | >3,680 | >1,950
2013-05-06 | 11:30 | PDT | >1,200 | >5,530 | >9,250 | >2,750 | >2,900 | >3,680 | >1,950
2013-05-06 | 11:45 | PDT | >1,200 | >5,530 | >9,250 | >2,750 | >2,900 | >3,680 | >1,950
2013-05-06 | 12:00 | PDT | >1,200 | >5,530 | >9,250 | >2,750 | >2,900 | >3,680 | >1,950
2013-05-06 | 12:15 | PDT | >1,200 | >5,530 | >9,250 | >2,750 | >2,900 | >3,680 | >1,950
2013-05-06 | 12:30 | PDT | >1,200 | >5,530 | >9,250 | >2,750 | >2,900 | >3,680 | >1,950
2013-05-06 | 12:45 | PDT | >1,200 | >5,530 | >9,250 | >2,750 | >2,900 | >3,680 | >1,950
2013-05-06 | 13:00 | PDT | >1,200 | >5,530 | >9,250 | >2,750 | >2,900 | >3,680 | >1,950
2013-05-06 | 13:15 | PDT | >1,200 | >5,530 | >9,250 | >2,750 | >2,900 | >3,680 | >1,950
2013-05-06 | 13:30 | PDT | >1,200 | >5,530 | >9,250 | >2,750 | >2,900 | >3,680 | >1,950
2013-05-06 | 13:45 | PDT | >1,200 | >5,530 | >9,250 | >2,750 | >2,900 | >3,680 | >1,950
2013-05-06 | 14:00 | PDT | >1,200 | >5,530 | >9,250 | >2,750 | >2,900 | >3,680 | >1,950
2013-05-06 | 14:15 | PDT | >1,200 | >5,530 | >9,250 | >2,750 | >2,900 | >3,680 | >1,950
2013-05-06 | 14:30 | PDT | >1,200 | >5,530 | >9,250 | >2,750 | >2,900 | >3,680 | >1,950
2013-05-06 | 14:45 | PDT | >1,200 | >5,530 | >9,250 | >2,750 | >2,900 | >3,680 | >1,950
2013-05-06 | 15:00 | PDT | >1,200 | >5,530 | >9,250 | >2,750 | >2,900 | >3,680 | >1,950
2013-05-06 | 15:15 | PDT | >1,200 | >5,530 | >9,250 | >2,750 | >2,900 | >3,680 | >1,950
2013-05-06 | 15:30 | PDT | >1,200 | >5,530 | >9,250 | >2,750 | >2,900 | >3,680 | >1,950
2013-05-06 | 15:45 | PDT | >1,200 | >5,530 | >9,250 | >2,750 | >2,900 | >3,680 | >1,950
2013-05-06 | 16:00 | PDT | >1,200 | >5,530 | >9,250 | >2,750 | >2,900 | >3,680 | >1,950
2013-05-06 | 16:15 | PDT | >1,200 | >5,530 | >9,250 | >2,750 | >2,900 | >3,680 | >1,950
2013-05-06 | 16:30 | PDT | >1,200 | >5,530 | >9,250 | >2,750 | >2,900 | >3,680 | >1,950
2013-05-06 | 16:45 | PDT | >1,200 | >5,530 | >9,250 | >2,750 | >2,900 | >3,680 | >1,950
2013-05-06 | 17:00 | PDT | >1,200 | >5,530 | >9,250 | >2,750 | >2,900 | >3,680 | >1,950
2013-05-06 | 17:15 | PDT | >1,200 | >5,530 | >9,250 | >2,750 | >2,900 | >3,680 | >1,950
2013-05-06 | 17:30 | PDT | >1,200 | >5,530 | >9,250 | >2,750 | >2,900 | >3,680 | >1,950
2013-05-06 | 17:45 | PDT | >1,200 | >5,530 | >9,250 | >2,750 | >2,900 | >3,680 | >1,950
2013-05-06 | 18:00 | PDT | >1,200 | >5,530 | >9,250 | >2,750 | >2,900 | >3,680 | >1,950
2013-05-06 | 18:15 | PDT | >1,200 | >5,530 | >9,250 | >2,750 | >2,900 | >3,680 | >1,950
2013-05-06 | 18:30 | PDT | >1,200 | >5,530 | >9,250 | >2,750 | >2,900 | >3,680 | >1,950
2013-05-06 | 18:45 | PDT | >1,200 | >5,530 | >9,250 | >2,750 | >2,900 | >3,680 | >1,950
2013-05-06 | 19:00 | PDT | >1,200 | >5,530 | >9,250 | >2,750 | >2,900 | >3,680 | >1,950
2013-05-06 | 19:15 | PDT | >1,200 | >5,530 | >9,250 | >2,750 | >2,900 | >3,680 | >1,950
2013-05-06 | 19:30 | PDT | >1,200 | >5,530 | >9,250 | >2,750 | >2,900 | >3,680 | >1,950
2013-05-06 | 19:45 | PDT | >1,200 | >5,530 | >9,250 | >2,750 | >2,900 | >3,680 | >1,950
2013-05-06 | 20:00 | PDT | >1,200 | >5,530 | >9,250 | >2,750 | >2,900 | >3,680 | >1,950
2013-05-06 | 20:15 | PDT | >1,200 | >5,530 | >9,250 | >2,750 | >2,900 | >3,680 | >1,950
2013-05-06 | 20:30 | PDT | >1,200 | >5,530 | >9,250 | >2,750 | >2,900 | >3,680 | >1,950
2013-05-06 | 20:45 | PDT | >1,200 | >5,530 | >9,250 | >2,750 | >2,900 | >3,680 | >1,950
2013-05-06 | 21:00 | PDT | >1,200 | >5,530 | >9,250 | >2,750 | >2,900 | >3,680 | >1,950
2013-05-06 | 21:15 | PDT | >1,200 | >5,530 | >9,250 | >2,750 | >2,900 | >3,680 | >1,950
2013-05-06 | 21:30 | PDT | >1,200 | >5,530 | >9,250 | >2,750 | >2,900 | >3,680 | >1,950
2013-05-06 | 21:45 | PDT | >1,200 | >5,530 | >9,250 | >2,750 | >2,900 | >3,680 | >1,950
2013-05-06 | 22:00 | PDT | >1,200 | >5,530 | >9,250 | >2,750 | >2,900 | >3,680 | >1,950
2013-05-06 | 22:15 | PDT | >1,200 | >5,530 | >9,250 | >2,750 | >2,900 | >3,680 | >1,950
2013-05-06 | 22:30 | PDT | >1,200 | >5,530 | >9,250 | >2,750 | >2,900 | >3,680 | >1,950
2013-05-06 | 22:45 | PDT | >1,200 | >5,530 | >9,250 | >2,750 | >2,900 | >3,680 | >1,950
2013-05-06 | 23:00 | PDT | >1,200 | >5,530 | >9,250 | >2,750 | >2,900 | >3,680 | >1,950
2013-05-06 | 23:15 | PDT | >1,200 | >5,530 | >9,250 | >2,750 | >2,900 | >3,680 | >1,950
2013-05-06 | 23:30 | PDT | >1,200 | >5,530 | >9,250 | >2,750 | >2,900 | >3,680 | >1,950
2013-05-06 | 23:45 | PDT | >1,200 | >5,530 | >9,250 | >2,750 | >2,900 | >3,680 | >1,950
2013-05-07 | 0:00 | PDT | >1,200 | >5,530 | >9,250 | >2,750 | >2,900 | >3,680 | >1,950
2013-05-07 | 0:15 | PDT | >1,200 | >5,530 | >9,250 | >2,750 | >2,900 | >3,680 | >1,950
2013-05-07 | 0:30 | PDT | >1,200 | >5,530 | >9,250 | >2,750 | >2,900 | >3,680 | >1,950
2013-05-07 | 0:45 | PDT | >1,200 | >5,530 | >9,250 | >2,750 | >2,900 | >3,680 | >1,950
2013-05-07 | 1:00 | PDT | >1,200 | >5,530 | >9,250 | >2,750 | >2,900 | >3,680 | >1,950
2013-05-07 | 1:15 | PDT | >1,200 | >5,530 | >9,250 | >2,750 | >2,900 | >3,680 | >1,950
2013-05-07 | 1:30 | PDT | >1,200 | >5,530 | >9,250 | >2,750 | >2,900 | >3,680 | >1,950
2013-05-07 | 1:45 | PDT | >1,200 | >5,530 | >9,250 | >2,750 | >2,900 | >3,680 | >1,950
2013-05-07 | 2:00 | PDT | >1,200 | >5,530 | >9,250 | >2,750 | >2,900 | >3,680 | >1,950
2013-05-07 | 2:15 | PDT | >1,200 | >5,530 | >9,250 | >2,750 | >2,900 | >3,680 | >1,950
2013-05-07 | 2:30 | PDT | >1,200 | >5,530 | >9,250 | >2,750 | >2,900 | >3,680 | >1,950
2013-05-07 | 2:45 | PDT | >1,200 | >5,530 | >9,250 | >2,750 | >2,900 | >3,680 | >1,950
2013-05-07 | 3:00 | PDT | >1,200 | >5,530 | >9,250 | >2,750 | >2,900 | >3,680 | >1,950
2013-05-07 | 3:15 | PDT | >1,200 | >5,530 | >9,250 | >2,750 | >2,900 | >3,680 | >1,950
2013-05-07 | 3:30 | PDT | >1,200 | >5,530 | >9,250 | >2,750 | >2,900 | >3,680 | >1,950
2013-05-07 | 3:45 | PDT | >1,200 | >5,530 | >9,250 | >2,750 | >2,900 | >3,680 | >1,950
2013-05-07 | 7:00 | PDT | >1,200 | >5,530 | >9,250 | >2,750 | >2,900 | >3,680 | >1,950
2013-05-07 | 7:15 | PDT | >1,200 | >5,530 | >9,250 | >2,750 | >2,900 | >3,680 | >1,950
2013-05-07 | 7:30 | PDT | >1,200 | >5,530 | >9,250 | >2,750 | >2,900 | >3,680 | >1,950
2013-05-07 | 7:45 | PDT | >1,200 | >5,530 | >9,250 | >2,750 | >2,900 | >3,680 | >1,950
2013-05-07 | 8:00 | PDT | >1,200 | >5,530 | >9,250 | >2,750 | >2,900 | >3,680 | >1,950
2013-05-07 | 8:15 | PDT | >1,200 | >5,530 | >9,250 | >2,750 | >2,900 | >3,680 | >1,950
2013-05-07 | 8:30 | PDT | >1,200 | >5,530 | >9,250 | >2,750 | >2,900 | >3,680 | >1,950
2013-05-07 | 8:45 | PDT | >1,200 | >5,530 | >9,250 | >2,750 | >2,900 | >3,680 | >1,950
2013-05-07 | 9:00 | PDT | >1,200 | >5,530 | >9,250 | >2,750 | >2,900 | >3,680 | >1,950
2013-05-07 | 9:15 | PDT | >1,200 | >5,530 | >9,250 | >2,750 | >2,900 | >3,680 | >1,950
2013-05-07 | 9:30 | PDT | >1,200 | >5,530 | >9,250 | >2,750 | >2,900 | >3,680 | >1,950
2013-05-07 | 9:45 | PDT | >1,200 | >5,530 | >9,250 | >2,750 | >2,900 | >3,680 | >1,950
2013-05-07 | 10:00 | PDT | >1,200 | >5,530 | >9,250 | >2,750 | >2,900 | >3,680 | >1,950
2013-05-07 | 10:15 | PDT | >1,200 | >5,530 | >9,250 | >2,750 | >2,900 | >3,680 | >1,950
2013-05-07 | 10:30 | PDT | >1,200 | >5,530 | >9,250 | >2,750 | >2,900 | >3,680 | >1,950
2013-05-07 | 10:45 | PDT | >1,200 | >5,530 | >9,250 | >2,750 | >2,900 | >3,680 | >1,950
2013-05-07 | 11:00 | PDT | >1,200 | >5,530 | >9,250 | >2,750 | >2,900 | >3,680 | >1,950
2013-05-07 | 11:30 | PDT | >1,200 | >5,530 | >9,250 | >2,750 | >2,900 | >3,680 | >1,950
2013-05-07 | 11:45 | PDT | >1,200 | >5,530 | >9,250 | >2,750 | >2,900 | >3,680 | >1,950
2013-05-07 | 12:00 | PDT | >1,200 | >5,530 | >9,250 | >2,750 | >2,900 | >3,680 | >1,950
2013-05-07 | 12:15 | PDT | >1,200 | >5,530 | >9,250 | >2,750 | >2,900 | >3,680 | >1,950
2013-05-07 | 12:30 | PDT | >1,200 | >5,530 | >9,250 | >2,750 | >2,900 | >3,680 | >1,950
2013-05-07 | 12:45 | PDT | >1,200 | >5,530 | >9,250 | >2,750 | >2,900 | >3,680 | >1,950
2013-05-07 | 13:00 | PDT | >1,200 | >5,530 | >9,250 | >2,750 | >2,900 | >3,680 | >1,950
2013-05-07 | 13:30 | PDT | >1,200 | >5,530 | >9,250 | >2,750 | >2,900 | >3,680 | >1,950
2013-05-07 | 13:45 | PDT | >1,200 | >5,530 | >9,250 | >2,750 | >2,900 | >3,680 | >1,950
2013-05-07 | 14:00 | PDT | >1,200 | >5,530 | >9,250 | >2,750 | >2,900 | >3,680 | >1,950
2013-05-07 | 14:15 | PDT | >1,200 | >5,530 | >9,250 | >2,750 | >2,900 | >3,680 | >1,950
2013-05-07 | 14:30 | PDT | >1,200 | >5,530 | >9,250 | >2,750 | >2,900 | >3,680 | >1,950
2013-05-07 | 14:45 | PDT | >1,200 | >5,530 | >9,250 | >2,750 | >2,900 | >3,680 | >1,950
2013-05-07 | 15:00 | PDT | >1,200 | >5,530 | >9,250 | >2,750 | >2,900 | >3,680 | >1,950
2013-05-07 | 15:15 | PDT | >1,200 | >5,530 | >9,250 | >2,750 | >2,900 | >3,680 | >1,950
2013-05-07 | 15:30 | PDT | >1,200 | >5,530 | >9,250 | >2,750 | >2,900 | >3,680 | >1,950
2013-05-07 | 15:45 | PDT | >1,200 | >5,530 | >9,250 | >2,750 | >2,900 | >3,680 | >1,950
2013-05-07 | 16:00 | PDT | >1,200 | >5,530 | >9,250 | >2,750 | >2,900 | >3,680 | >1,950
2013-05-07 | 16:15 | PDT | >1,200 | >5,530 | >9,250 | >2,750 | >2,900 | >3,680 | >1,950
2013-05-07 | 16:30 | PDT | >1,200 | >5,530 | >9,250 | >2,750 | >2,900 | >3,680 | >1,950
2013-05-07 | 16:45 | PDT | >1,200 | >5,530 | >9,250 | >2,750 | >2,900 | >3,680 | >1,950
2013-05-07 | 17:00 | PDT | >1,200 | >5,530 | >9,250 | >2,750 | >2,900 | >3,680 | >1,950
2013-05-07 | 17:15 | PDT | >1,200 | >5,530 | >9,250 | >2,750 | >2,900 | >3,680 | >1,950
2013-05-07 | 17:30 | PDT | >1,200 | >5,530 | >9,250 | >2,750 | >2,900 | >3,680 | >1,950
2013-05-07 | 17:45 | PDT | >1,200 | >5,530 | >9,250 | >2,750 | >2,900 | >3,680 | >1,950
2013-05-07 | 18:00 | PDT | >1,200 | >5,530 | >9,250 | >2,750 | >2,900 | >3,680 | >1,950
2013-05-07 | 18:15 | PDT | >1,200 | >5,530 | >9,250 | >2,750 | >2,900 | >3,680 | >1,950
2013-05-07 | 18:30 | PDT | >1,200 | >5,530 | >9,250 | >2,750 | >2,900 | >3,680 | >1,950
2013-05-07 | 18:45 | PDT | >1,200 | >5,530 | >9,250 | >2,750 | >2,900 | >3,680 | >1,950
2013-05-07 | 19:00 | PDT | >1,200 | >5,530 | >9,250 | >2,750 | >2,900 | >3,680 | >1,950
2013-05-07 | 19:15 | PDT | >1,200 | >5,530 | >9,250 | >2,750 | >2,900 | >3,680 | >1,950
2013-05-07 | 19:30 | PDT | >1,200 | >5,530 | >9,250 | >2,750 | >2,900 | >3,680 | >1,950
2013-05-07 | 19:45 | PDT | >1,200 | >5,530 | >9,250 | >2,750 | >2,900 | >3,680 | >1,950
2013-05-07 | 20:00 | PDT | >1,200 | >5,530 | >9,250 | >2,750 | >2,900 | >3,680 | >1,950
2013-05-07 | 20:15 | PDT | >1,200 | >5,530 | >9,250 | >2,750 | >2,900 | >3,680 | >1,950
2013-05-07 | 20:30 | PDT | >1,200 | >5,530 | >9,250 | >2,750 | >2,900 | >3,680 | >1,950
2013-05-07 | 20:45 | PDT | >1,200 | >5,530 | >9,250 | >2,750 | >2,900 | >3,680 | >1,950
2013-05-07 | 21:00 | PDT | >1,200 | >5,530 | >9,250 | >2,750 | >2,900 | >3,680 | >1,950
2013-05-07 | 21:15 | PDT | >1,200 | >5,530 | >9,250 | >2,750 | >2,900 | >3,680 | >1,950
2013-05-07 | 21:30 | PDT | >1,200 | >5,530 | >9,250 | >2,750 | >2,900 | >3,680 | >1,950
2013-05-07 | 21:45 | PDT | >1,200 | >5,530 | >9,250 | >2,750 | >2,900 | >3,680 | >1,950
2013-05-07 | 22:00 | PDT | >1,200 | >5,530 | >9,250 | >2,750 | >2,900 | >3,680 | >1,950
2013-05-07 | 22:15 | PDT | >1,200 | >5,530 | >9,250 | >2,750 | >2,900 | >3,680 | >1,950
2013-05-07 | 22:30 | PDT | >1,200 | >5,530 | >9,250 | >2,750 | >2,900 | >3,680 | >1,950
2013-05-07 | 22:45 | PDT | >1,200 | >5,530 | >9,250 | >2,750 | >2,900 | >3,680 | >1,950
2013-05-07 | 23:00 | PDT | >1,200 | >5,530 | >9,250 | >2,750 | >2,900 | >3,680 | >1,950
2013-05-07 | 23:15 | PDT | >1,200 | >5,530 | >9,250 | >2,750 | >2,900 | >3,680 | >1,950
2013-05-07 | 23:30 | PDT | >1,200 | >5,530 | >9,250 | >2,750 | >2,900 | >3,680 | >1,950
2013-05-07 | 23:45 | PDT | >1,200 | >5,530 | >9,250 | >2,750 | >2,900 | >3,680 | >1,950
2013-05-08 | 0:00 | PDT | >1,200 | >5,530 | >9,250 | >2,750 | >2,900 | >3,680 | >1,950
2013-05-08 | 0:15 | PDT | >1,200 | >5,530 | >9,250 | >2,750 | >2,900 | >3,680 | >1,950
2013-05-08 | 0:30 | PDT | >1,200 | >5,530 | >9,250 | >2,750 | >2,900 | >3,680 | >1,950
2013-05-08 | 0:45 | PDT | >1,200 | >5,530 | >9,250 | >2,750 | >2,900 | >3,680 | >1,950
2013-05-08 | 1:00 | PDT | >1,200 | >5,530 | >9,250 | >2,750 | >2,900 | >3,680 | >1,950
2013-05-08 | 1:15 | PDT | >1,200 | >5,530 | >9,250 | >2,750 | >2,900 | >3,680 | >1,950
2013-05-08 | 1:30 | PDT | >1,200 | >5,530 | >9,250 | >2,750 | >2,900 | >3,680 | >1,950
2013-05-08 | 1:45 | PDT | >1,200 | >5,530 | >9,250 | >2,750 | >2,900 | >3,680 | >1,950
2013-05-08 | 2:00 | PDT | >1,200 | >5,530 | >9,250 | >2,750 | >2,900 | >3,680 | >1,950
2013-05-08 | 2:15 | PDT | >1,200 | >5,530 | >9,250 | >2,750 | >2,900 | >3,680 | >1,950
2013-05-08 | 2:30 | PDT | >1,200 | >5,530 | >9,250 | >2,750 | >2,900 | >3,680 | >1,950
2013-05-08 | 2:45 | PDT | >1,200 | >5,530 | >9,250 | >2,750 | >2,900 | >3,680 | >1,950
2013-05-08 | 3:00 | PDT | >1,200 | >5,530 | >9,250 | >2,750 | >2,900 | >3,680 | >1,950
2013-05-08 | 3:15 | PDT | >1,200 | >5,530 | >9,250 | >2,750 | >2,900 | >3,680 | >1,950
2013-05-08 | 3:30 | PDT | >1,200 | >5,530 | >9,250 | >2,750 | >2,900 | >3,680 | >1,950
2013-05-08 | 3:45 | PDT | >1,200 | >5,530 | >9,250 | >2,750 | >2,900 | >3,680 | >1,950
2013-05-08 | 4:00 | PDT | >1,200 | >5,530 | >9,250 | >2,750 | >2,900 | >3,680 | >1,950
2013-05-08 | 4:15 | PDT | >1,200 | >5,530 | >9,250 | >2,750 | >2,900 | >3,680 | >1,950
2013-05-08 | 4:30 | PDT | >1,200 | >5,530 | >9,250 | >2,750 | >2,900 | >3,680 | >1,950
2013-05-08 | 4:45 | PDT | >1,200 | >5,530 | >9,250 | >2,750 | >2,900 | >3,680 | >1,950
2013-05-08 | 5:00 | PDT | >1,200 | >5,530 | >9,250 | >2,750 | >2,900 | >3,680 | >1,950
2013-05-08 | 5:15 | PDT | >1,200 | >5,530 | >9,250 | >2,750 | >2,900 | >3,680 | >1,950
2013-05-08 | 5:30 | PDT | >1,200 | >5,530 | >9,250 | >2,750 | >2,900 | >3,680 | >1,950
2013-05-08 | 5:45 | PDT | >1,200 | >5,530 | >9,250 | >2,750 | >2,900 | >3,680 | >1,950
2013-05-08 | 6:00 | PDT | >1,200 | >5,530 | >9,250 | >2,750 | >2,900 | >3,680 | >1,950
2013-05-08 | 6:15 | PDT | >1,200 | >5,530 | >9,250 | >2,750 | >2,900 | >3,680 | >1,950
2013-05-08 | 6:30 | PDT | >1,200 | >5,530 | >9,250 | >2,750 | >2,900 | >3,680 | >1,950
2013-05-08 | 6:45 | PDT | >1,200 | >5,530 | >9,250 | >2,750 | >2,900 | >3,680 | >1,950
2013-05-08 | 7:00 | PDT | >1,200 | >5,530 | >9,250 | >2,750 | >2,900 | >3,680 | >1,950
2013-05-08 | 7:15 | PDT | >1,200 | >5,530 | >9,250 | >2,750 | >2,900 | >3,680 | >1,950
2013-05-08 | 7:30 | PDT | >1,200 | >5,530 | >9,250 | >2,750 | >2,900 | >3,680 | >1,950
2013-05-08 | 7:45 | PDT | >1,200 | >5,530 | >9,250 | >2,750 | >2,900 | >3,680 | >1,950
2013-05-08 | 8:00 | PDT | >1,200 | >5,530 | >9,250 | >2,750 | >2,900 | >3,680 | >1,950
2013-05-08 | 8:15 | PDT | >1,200 | >5,530 | >9,250 | >2,750 | >2,900 | >3,680 | >1,950
2013-05-08 | 8:30 | PDT | >1,200 | >5,530 | >9,250 | >2,750 | >2,900 | >3,680 | >1,950
2013-05-08 | 8:45 | PDT | >1,200 | >5,530 | >9,250 | >2,750 | >2,900 | >3,680 | >1,950
2013-05-08 | 9:00 | PDT | >1,200 | >5,530 | >9,250 | >2,750 | >2,900 | >3,680 | >1,950
2013-05-08 | 9:15 | PDT | >1,200 | >5,530 | >9,250 | >2,750 | >2,900 | >3,680 | >1,950
2013-05-08 | 9:30 | PDT | >1,200 | >5,530 | >9,250 | >2,750 | >2,900 | >3,680 | >1,950
2013-05-08 | 9:45 | PDT | >1,200 | >5,530 | >9,250 | >2,750 | >2,900 | >3,680 | >1,950
2013-05-08 | 10:00 | PDT | >1,200 | >5,530 | >9,250 | >2,750 | >2,900 | >3,680 | >1,950
2013-05-08 | 10:15 | PDT | >1,200 | >5,530 | >9,250 | >2,750 | >2,900 | >3,680 | >1,950
2013-05-08 | 10:30 | PDT | >1,200 | >5,530 | >9,250 | >2,750 | >2,900 | >3,680 | >1,950
2013-05-08 | 10:45 | PDT | >1,200 | >5,530 | >9,250 | >2,750 | >2,900 | >3,680 | >1,950
2013-05-08 | 11:00 | PDT | >1,200 | >5,530 | >9,250 | >2,750 | >2,900 | >3,680 | >1,950
2013-05-08 | 11:15 | PDT | >1,200 | >5,530 | >9,250 | >2,750 | >2,900 | >3,680 | >1,950
2013-05-08 | 11:30 | PDT | >1,200 | >5,530 | >9,250 | >2,750 | >2,900 | >3,680 | >1,950
2013-05-08 | 11:45 | PDT | >1,200 | >5,530 | >9,250 | >2,750 | >2,900 | >3,680 | >1,950
2013-05-08 | 12:00 | PDT | >1,200 | >5,530 | >9,250 | >2,750 | >2,900 | >3,680 | >1,950
2013-05-08 | 12:15 | PDT | >1,200 | >5,530 | >9,250 | >2,750 | >2,900 | >3,680 | >1,950
2013-05-08 | 12:30 | PDT | >1,200 | >5,530 | >9,250 | >2,750 | >2,900 | >3,680 | >1,950
2013-05-08 | 12:45 | PDT | >1,200 | >5,530 | >9,250 | >2,750 | >2,900 | >3,680 | >1,950
2013-05-08 | 13:00 | PDT | >1,200 | >5,530 | >9,250 | >2,750 | >2,900 | >3,680 | >1,950
2013-05-08 | 13:15 | PDT | >1,200 | >5,530 | >9,250 | >2,750 | >2,900 | >3,680 | >1,950
2013-05-08 | 13:30 | PDT | >1,200 | >5,530 | >9,250 | >2,750 | >2,900 | >3,680 | >1,950
2013-05-08 | 13:45 | PDT | >1,200 | >5,530 | >9,250 | >2,750 | >2,900 | >3,680 | >1,950
2013-05-08 | 14:00 | PDT | >1,200 | >5,530 | >9,250 | >2,750 | >2,900 | >3,680 | >1,950
2013-05-08 | 14:15 | PDT | >1,200 | >5,530 | >9,250 | >2,750 | >2,900 | >3,680 | >1,950
2013-05-08 | 14:30 | PDT | >1,200 | >5,530 | >9,250 | >2,750 | >2,900 | >3,680 | >1,950
2013-05-08 | 14:45 | PDT | >1,200 | >5,530 | >9,250 | >2,750 | >2,900 | >3,680 | >1,950
2013-05-08 | 15:00 | PDT | >1,200 | >5,530 | >9,250 | >2,750 | >2,900 | >3,680 | >1,950
2013-05-08 | 15:15 | PDT | >1,200 | >5,530 | >9,250 | >2,750 | >2,900 | >3,680 | >1,950
2013-05-08 | 15:30 | PDT | >1,200 | >5,530 | >9,250 | >2,750 | >2,900 | >3,680 | >1,950
2013-05-08 | 15:45 | PDT | >1,200 | >5,530 | >9,250 | >2,750 | >2,900 | >3,680 | >1,950
2013-05-08 | 16:00 | PDT | >1,200 | >5,530 | >9,250 | >2,750 | >2,900 | >3,680 | >1,950
2013-05-08 | 16:15 | PDT | >1,200 | >5,530 | >9,250 | >2,750 | >2,900 | >3,680 | >1,950
2013-05-08 | 16:30 | PDT | >1,200 | >5,530 | >9,250 | >2,750 | >2,900 | >3,680 | >1,950
2013-05-08 | 16:45 | PDT | >1,200 | >5,530 | >9,250 | >2,750 | >2,900 | >3,680 | >1,950
2013-05-08 | 17:00 | PDT | >1,200 | >5,530 | >9,250 | >2,750 | >2,900 | >3,680 | >1,950
2013-05-08 | 17:15 | PDT | >1,200 | >5,530 | >9,250 | >2,750 | >2,900 | >3,680 | >1,950
2013-05-08 | 17:30 | PDT | >1,200 | >5,530 | >9,250 | >2,750 | >2,900 | >3,680 | >1,950
2013-05-08 | 17:45 | PDT | >1,200 | >5,530 | >9,250 | >2,750 | >2,900 | >3,680 | >1,950
2013-05-08 | 18:00 | PDT | >1,200 | >5,530 | >9,250 | >2,750 | >2,900 | >3,680 | >1,950
2013-05-08 | 18:15 | PDT | >1,200 | >5,530 | >9,250 | >2,750 | >2,900 | >3,680 | >1,950
2013-05-08 | 18:30 | PDT | >1,200 | >5,530 | >9,250 | >2,750 | >2,900 | >3,680 | >1,950
2013-05-08 | 18:45 | PDT | >1,200 | >5,530 | >9,250 | >2,750 | >2,900 | >3,680 | >1,950
2013-05-08 | 19:00 | PDT | >1,200 | >5,530 | >9,250 | >2,750 | >2,900 | >3,680 | >1,950
2013-05-08 | 19:15 | PDT | >1,200 | >5,530 | >9,250 | >2,750 | >2,900 | >3,680 | >1,950
2013-05-08 | 19:30 | PDT | >1,200 | >5,530 | >9,250 | >2,750 | >2,900 | >3,680 | >1,950
2013-05-08 | 19:45 | PDT | >1,200 | >5,530 | >9,250 | >2,750 | >2,900 | >3,680 | >1,950
2013-05-08 | 20:00 | PDT | >1,200 | >5,530 | >9,250 | >2,750 | >2,900 | >3,680 | >1,950
2013-05-08 | 20:15 | PDT | >1,200 | >5,530 | >9,250 | >2,750 | >2,900 | >3,680 | >1,950
2013-05-08 | 20:30 | PDT | >1,200 | >5,530 | >9,250 | >2,750 | >2,900 | >3,680 | >1,950
2013-05-08 | 20:45 | PDT | >1,200 | >5,530 | >9,250 | >2,750 | >2,900 | >3,680 | >1,950
2013-05-08 | 21:00 | PDT | >1,200 | >5,530 | >9,250 | >2,750 | >2,900 | >3,680 | >1,950
2013-05-08 | 21:15 | PDT | >1,200 | >5,530 | >9,250 | >2,750 | >2,900 | >3,680 | >1,950
2013-05-08 | 21:30 | PDT | >1,200 | >5,530 | >9,250 | >2,750 | >2,900 | >3,680 | >1,950
2013-05-08 | 21:45 | PDT | >1,200 | >5,530 | >9,250 | >2,750 | >2,900 | >3,680 | >1,950
2013-05-08 | 22:00 | PDT | >1,200 | >5,530 | >9,250 | >2,750 | >2,900 | >3,680 | >1,950
2013-05-08 | 22:15 | PDT | >1,200 | >5,530 | >9,250 | >2,750 | >2,900 | >3,680 | >1,950
2013-05-08 | 22:30 | PDT | >1,200 | >5,530 | >9,250 | >2,750 | >2,900 | >3,680 | >1,950
2013-05-08 | 22:45 | PDT | >1,200 | >5,530 | >9,250 | >2,750 | >2,900 | >3,680 | >1,950
2013-05-08 | 23:00 | PDT | >1,200 | >5,530 | >9,250 | >2,750 | >2,900 | >3,680 | >1,950
2013-05-08 | 23:15 | PDT | >1,200 | >5,530 | >9,250 | >2,750 | >2,900 | >3,680 | >1,950
2013-05-08 | 23:30 | PDT | >1,200 | >5,530 | >9,250 | >2,750 | >2,900 | >3,680 | >1,950
2013-05-08 | 23:45 | PDT | >1,200 | >5,530 | >9,250 | >2,750 | >2,900 | >3,680 | >1,950
2013-05-09 | 0:00 | PDT | >1,200 | >5,530 | >9,250 | >2,750 | >2,900 | >3,680 | >1,950
2013-05-09 | 0:15 | PDT | >1,200 | >5,530 | >9,250 | >2,750 | >2,900 | >3,680 | >1,950
2013-05-09 | 0:30 | PDT | >1,200 | >5,530 | >9,250 | >2,750 | >2,900 | >3,680 | >1,950
2013-05-09 | 0:45 | PDT | >1,200 | >5,530 | >9,250 | >2,750 | >2,900 | >3,680 | >1,950
2013-05-09 | 1:00 | PDT | >1,200 | >5,530 | >9,250 | >2,750 | >2,900 | >3,680 | >1,950
2013-05-09 | 1:15 | PDT | >1,200 | >5,530 | >9,250 | >2,750 | >2,900 | >3,680 | >1,950
2013-05-09 | 1:30 | PDT | >1,200 | >5,530 | >9,250 | >2,750 | >2,900 | >3,680 | >1,950
2013-05-09 | 1:45 | PDT | >1,200 | >5,530 | >9,250 | >2,750 | >2,900 | >3,680 | >1,950
2013-05-09 | 2:00 | PDT | >1,200 | >5,530 | >9,250 | >2,750 | >2,900 | >3,680 | >1,950
2013-05-09 | 2:15 | PDT | >1,200 | >5,530 | >9,250 | >2,750 | >2,900 | >3,680 | >1,950
2013-05-09 | 2:30 | PDT | >1,200 | >5,530 | >9,250 | >2,750 | >2,900 | >3,680 | >1,950
2013-05-09 | 2:45 | PDT | >1,200 | >5,530 | >9,250 | >2,750 | >2,900 | >3,680 | >1,950
2013-05-09 | 3:00 | PDT | >1,200 | >5,530 | >9,250 | >2,750 | >2,900 | >3,680 | >1,950
2013-05-09 | 3:15 | PDT | >1,200 | >5,530 | >9,250 | >2,750 | >2,900 | >3,680 | >1,950
2013-05-09 | 3:30 | PDT | >1,200 | >5,530 | >9,250 | >2,750 | >2,900 | >3,680 | >1,950
2013-05-09 | 3:45 | PDT | >1,200 | >5,530 | >9,250 | >2,750 | >2,900 | >3,680 | >1,950
2013-05-09 | 4:00 | PDT | >1,200 | >5,530 | >9,250 | >2,750 | >2,900 | >3,680 | >1,950
2013-05-09 | 4:30 | PDT | >1,200 | >5,530 | >9,250 | >2,750 | >2,900 | >3,680 | >1,950
2013-05-09 | 7:00 | PDT | >1,200 | >5,530 | >9,250 | >2,750 | >2,900 | >3,680 | >1,950
2013-05-09 | 7:15 | PDT | >1,200 | >5,530 | >9,250 | >2,750 | >2,900 | >3,680 | >1,950
2013-05-09 | 7:30 | PDT | >1,200 | >5,530 | >9,250 | >2,750 | >2,900 | >3,680 | >1,950
2013-05-09 | 7:45 | PDT | >1,200 | >5,530 | >9,250 | >2,750 | >2,900 | >3,680 | >1,950
2013-05-09 | 8:00 | PDT | >1,200 | >5,530 | >9,250 | >2,750 | >2,900 | >3,680 | >1,950
2013-05-09 | 8:15 | PDT | >1,200 | >5,530 | >9,250 | >2,750 | >2,900 | >3,680 | >1,950
2013-05-09 | 8:30 | PDT | >1,200 | >5,530 | >9,250 | >2,750 | >2,900 | >3,680 | >1,950
2013-05-09 | 8:45 | PDT | >1,200 | >5,530 | >9,250 | >2,750 | >2,900 | >3,680 | >1,950
2013-05-09 | 9:00 | PDT | >1,200 | >5,530 | >9,250 | >2,750 | >2,900 | >3,680 | >1,950
2013-05-09 | 9:15 | PDT | >1,200 | >5,530 | >9,250 | >2,750 | >2,900 | >3,680 | >1,950
2013-05-09 | 9:30 | PDT | >1,200 | >5,530 | >9,250 | >2,750 | >2,900 | >3,680 | >1,950
2013-05-09 | 9:45 | PDT | >1,200 | >5,530 | >9,250 | >2,750 | >2,900 | >3,680 | >1,950
2013-05-09 | 10:00 | PDT | >1,200 | >5,530 | >9,250 | >2,750 | >2,900 | >3,680 | >1,950
2013-05-09 | 10:15 | PDT | >1,200 | >5,530 | >9,250 | >2,750 | >2,900 | >3,680 | >1,950
2013-05-09 | 10:30 | PDT | >1,200 | >5,530 | >9,250 | >2,750 | >2,900 | >3,680 | >1,950
2013-05-09 | 10:45 | PDT | >1,200 | >5,530 | >9,250 | >2,750 | >2,900 | >3,680 | >1,950
2013-05-09 | 11:00 | PDT | >1,200 | >5,530 | >9,250 | >2,750 | >2,900 | >3,680 | >1,950
2013-05-09 | 11:15 | PDT | >1,200 | >5,530 | >9,250 | >2,750 | >2,900 | >3,680 | >1,950
2013-05-09 | 11:30 | PDT | >1,200 | >5,530 | >9,250 | >2,750 | >2,900 | >3,680 | >1,950
2013-05-09 | 11:45 | PDT | >1,200 | >5,530 | >9,250 | >2,750 | >2,900 | >3,680 | >1,950
2013-05-09 | 12:00 | PDT | >1,200 | >5,530 | >9,250 | >2,750 | >2,900 | >3,680 | >1,950
2013-05-09 | 12:15 | PDT | >1,200 | >5,530 | >9,250 | >2,750 | >2,900 | >3,680 | >1,950
2013-05-09 | 12:30 | PDT | >1,200 | >5,530 | >9,250 | >2,750 | >2,900 | >3,680 | >1,950
2013-05-09 | 12:45 | PDT | >1,200 | >5,530 | >9,250 | >2,750 | >2,900 | >3,680 | >1,950
2013-05-09 | 13:00 | PDT | >1,200 | >5,530 | >9,250 | >2,750 | >2,900 | >3,680 | >1,950
2013-05-09 | 13:15 | PDT | >1,200 | >5,530 | >9,250 | >2,750 | >2,900 | >3,680 | >1,950
2013-05-09 | 13:30 | PDT | >1,200 | >5,530 | >9,250 | >2,750 | >2,900 | >3,680 | >1,950
2013-05-09 | 13:45 | PDT | >1,200 | >5,530 | >9,250 | >2,750 | >2,900 | >3,680 | >1,950
2013-05-09 | 14:00 | PDT | >1,200 | >5,530 | >9,250 | >2,750 | >2,900 | >3,680 | >1,950
2013-05-09 | 14:15 | PDT | >1,200 | >5,530 | >9,250 | >2,750 | >2,900 | >3,680 | >1,950
2013-05-09 | 14:30 | PDT | >1,200 | >5,530 | >9,250 | >2,750 | >2,900 | >3,680 | >1,950
2013-05-09 | 14:45 | PDT | >1,200 | >5,530 | >9,250 | >2,750 | >2,900 | >3,680 | >1,950
2013-05-09 | 15:00 | PDT | >1,200 | >5,530 | >9,250 | >2,750 | >2,900 | >3,680 | >1,950
2013-05-09 | 15:15 | PDT | >1,200 | >5,530 | >9,250 | >2,750 | >2,900 | >3,680 | >1,950
2013-05-09 | 15:30 | PDT | >1,200 | >5,530 | >9,250 | >2,750 | >2,900 | >3,680 | >1,950
2013-05-09 | 15:45 | PDT | >1,200 | >5,530 | >9,250 | >2,750 | >2,900 | >3,680 | >1,950
2013-05-09 | 16:00 | PDT | >1,200 | >5,530 | >9,250 | >2,750 | >2,900 | >3,680 | >1,950
2013-05-09 | 16:15 | PDT | >1,200 | >5,530 | >9,250 | >2,750 | >2,900 | >3,680 | >1,950
2013-05-09 | 16:30 | PDT | >1,200 | >5,530 | >9,250 | >2,750 | >2,900 | >3,680 | >1,950
2013-05-09 | 16:45 | PDT | >1,200 | >5,530 | >9,250 | >2,750 | >2,900 | >3,680 | >1,950
2013-05-09 | 17:00 | PDT | >1,200 | >5,530 | >9,250 | >2,750 | >2,900 | >3,680 | >1,950
2013-05-09 | 17:15 | PDT | >1,200 | >5,530 | >9,250 | >2,750 | >2,900 | >3,680 | >1,950
2013-05-09 | 17:30 | PDT | >1,200 | >5,530 | >9,250 | >2,750 | >2,900 | >3,680 | >1,950
2013-05-09 | 17:45 | PDT | >1,200 | >5,530 | >9,250 | >2,750 | >2,900 | >3,680 | >1,950
2013-05-09 | 18:00 | PDT | >1,200 | >5,530 | >9,250 | >2,750 | >2,900 | >3,680 | >1,950
2013-05-09 | 18:15 | PDT | >1,200 | >5,530 | >9,250 | >2,750 | >2,900 | >3,680 | >1,950
2013-05-09 | 18:30 | PDT | >1,200 | >5,530 | >9,250 | >2,750 | >2,900 | >3,680 | >1,950
2013-05-09 | 18:45 | PDT | >1,200 | >5,530 | >9,250 | >2,750 | >2,900 | >3,680 | >1,950
2013-05-09 | 19:00 | PDT | >1,200 | >5,530 | >9,250 | >2,750 | >2,900 | >3,680 | >1,950
2013-05-09 | 19:15 | PDT | >1,200 | >5,530 | >9,250 | >2,750 | >2,900 | >3,680 | >1,950
2013-05-09 | 19:30 | PDT | >1,200 | >5,530 | >9,250 | >2,750 | >2,900 | >3,680 | >1,950
2013-05-09 | 19:45 | PDT | >1,200 | >5,530 | >9,250 | >2,750 | >2,900 | >3,680 | >1,950
2013-05-09 | 20:00 | PDT | >1,200 | >5,530 | >9,250 | >2,750 | >2,900 | >3,680 | >1,950
2013-05-09 | 20:15 | PDT | >1,200 | >5,530 | >9,250 | >2,750 | >2,900 | >3,680 | >1,950
2013-05-09 | 20:30 | PDT | >1,200 | >5,530 | >9,250 | >2,750 | >2,900 | >3,680 | >1,950
2013-05-09 | 20:45 | PDT | >1,200 | >5,530 | >9,250 | >2,750 | >2,900 | >3,680 | >1,950
2013-05-09 | 21:00 | PDT | >1,200 | >5,530 | >9,250 | >2,750 | >2,900 | >3,680 | >1,950
2013-05-09 | 21:15 | PDT | >1,200 | >5,530 | >9,250 | >2,750 | >2,900 | >3,680 | >1,950
2013-05-09 | 21:30 | PDT | >1,200 | >5,530 | >9,250 | >2,750 | >2,900 | >3,680 | >1,950
2013-05-09 | 21:45 | PDT | >1,200 | >5,530 | >9,250 | >2,750 | >2,900 | >3,680 | >1,950
2013-05-09 | 22:00 | PDT | >1,200 | >5,530 | >9,250 | >2,750 | >2,900 | >3,680 | >1,950
2013-05-09 | 22:15 | PDT | >1,200 | >5,530 | >9,250 | >2,750 | >2,900 | >3,680 | >1,950
2013-05-09 | 22:30 | PDT | >1,200 | >5,530 | >9,250 | >2,750 | >2,900 | >3,680 | >1,950
2013-05-09 | 22:45 | PDT | >1,200 | >5,530 | >9,250 | >2,750 | >2,900 | >3,680 | >1,950
2013-05-09 | 23:00 | PDT | >1,200 | >5,530 | >9,250 | >2,750 | >2,900 | >3,680 | >1,950
2013-05-09 | 23:15 | PDT | >1,200 | >5,530 | >9,250 | >2,750 | >2,900 | >3,680 | >1,950
2013-05-09 | 23:30 | PDT | >1,200 | >5,530 | >9,250 | >2,750 | >2,900 | >3,680 | >1,950
2013-05-09 | 23:45 | PDT | >1,200 | >5,530 | >9,250 | >2,750 | >2,900 | >3,680 | >1,950
2013-05-10 | 0:00 | PDT | >1,200 | >5,530 | >9,250 | >2,750 | >2,900 | >3,680 | >1,950
2013-05-10 | 0:15 | PDT | >1,200 | >5,530 | >9,250 | >2,750 | >2,900 | >3,680 | >1,950
2013-05-10 | 0:30 | PDT | >1,200 | >5,530 | >9,250 | >2,750 | >2,900 | >3,680 | >1,950
2013-05-10 | 0:45 | PDT | >1,200 | >5,530 | >9,250 | >2,750 | >2,900 | >3,680 | >1,950
2013-05-10 | 1:00 | PDT | >1,200 | >5,530 | >9,250 | >2,750 | >2,900 | >3,680 | >1,950
2013-05-10 | 1:15 | PDT | >1,200 | >5,530 | >9,250 | >2,750 | >2,900 | >3,680 | >1,950
2013-05-10 | 1:30 | PDT | >1,200 | >5,530 | >9,250 | >2,750 | >2,900 | >3,680 | >1,950
2013-05-10 | 1:45 | PDT | >1,200 | >5,530 | >9,250 | >2,750 | >2,900 | >3,680 | >1,950
2013-05-10 | 2:00 | PDT | >1,200 | >5,530 | >9,250 | >2,750 | >2,900 | >3,680 | >1,950
2013-05-10 | 2:15 | PDT | >1,200 | >5,530 | >9,250 | >2,750 | >2,900 | >3,680 | >1,950
2013-05-10 | 2:30 | PDT | >1,200 | >5,530 | >9,250 | >2,750 | >2,900 | >3,680 | >1,950
2013-05-10 | 2:45 | PDT | >1,200 | >5,530 | >9,250 | >2,750 | >2,900 | >3,680 | >1,950
2013-05-10 | 3:00 | PDT | >1,200 | >5,530 | >9,250 | >2,750 | >2,900 | >3,680 | >1,950
2013-05-10 | 3:15 | PDT | >1,200 | >5,530 | >9,250 | >2,750 | >2,900 | >3,680 | >1,950
2013-05-10 | 3:30 | PDT | >1,200 | >5,530 | >9,250 | >2,750 | >2,900 | >3,680 | >1,950
2013-05-10 | 3:45 | PDT | >1,200 | >5,530 | >9,250 | >2,750 | >2,900 | >3,680 | >1,950
2013-05-10 | 4:00 | PDT | >1,200 | >5,530 | >9,250 | >2,750 | >2,900 | >3,680 | >1,950
2013-05-10 | 4:15 | PDT | >1,200 | >5,530 | >9,250 | >2,750 | >2,900 | >3,680 | >1,950
2013-05-10 | 4:30 | PDT | >1,200 | >5,530 | >9,250 | >2,750 | >2,900 | >3,680 | >1,950
2013-05-10 | 4:45 | PDT | >1,200 | >5,530 | >9,250 | >2,750 | >2,900 | >3,680 | >1,950
2013-05-10 | 5:00 | PDT | >1,200 | >5,530 | >9,250 | >2,750 | >2,900 | >3,680 | >1,950
2013-05-10 | 5:15 | PDT | >1,200 | >5,530 | >9,250 | >2,750 | >2,900 | >3,680 | >1,950
2013-05-10 | 5:30 | PDT | >1,200 | >5,530 | >9,250 | >2,750 | >2,900 | >3,680 | >1,950
2013-05-10 | 5:45 | PDT | >1,200 | >5,530 | >9,250 | >2,750 | >2,900 | >3,680 | >1,950
2013-05-10 | 6:30 | PDT | >1,200 | >5,530 | >9,250 | >2,750 | >2,900 | >3,680 | >1,950
2013-05-10 | 6:45 | PDT | >1,200 | >5,530 | >9,250 | >2,750 | >2,900 | >3,680 | >1,950
2013-05-10 | 7:00 | PDT | >1,200 | >5,530 | >9,250 | >2,750 | >2,900 | >3,680 | >1,950
2013-05-10 | 7:30 | PDT | >1,200 | >5,530 | >9,250 | >2,750 | >2,900 | >3,680 | >1,950
2013-05-10 | 7:45 | PDT | >1,200 | >5,530 | >9,250 | >2,750 | >2,900 | >3,680 | >1,950
2013-05-10 | 8:00 | PDT | >1,200 | >5,530 | >9,250 | >2,750 | >2,900 | >3,680 | >1,950
2013-05-10 | 8:15 | PDT | >1,200 | >5,530 | >9,250 | >2,750 | >2,900 | >3,680 | >1,950
2013-05-10 | 8:30 | PDT | >1,200 | >5,530 | >9,250 | >2,750 | >2,900 | >3,680 | >1,950
2013-05-10 | 8:45 | PDT | >1,200 | >5,530 | >9,250 | >2,750 | >2,900 | >3,680 | >1,950
2013-05-10 | 11:45 | PDT | >1,200 | >5,530 | >9,250 | >2,750 | >2,900 | >3,680 | >1,950
2013-05-10 | 12:00 | PDT | >1,200 | >5,530 | >9,250 | >2,750 | >2,900 | >3,680 | >1,950
2013-05-10 | 13:00 | PDT | >1,200 | >5,530 | >9,250 | >2,750 | >2,900 | >3,680 | >1,950
2013-05-10 | 13:15 | PDT | >1,200 | >5,530 | >9,250 | >2,750 | >2,900 | >3,680 | >1,950
2013-05-10 | 13:30 | PDT | >1,200 | >5,530 | >9,250 | >2,750 | >2,900 | >3,680 | >1,950
2013-05-10 | 13:45 | PDT | >1,200 | >5,530 | >9,250 | >2,750 | >2,900 | >3,680 | >1,950
2013-05-10 | 14:00 | PDT | >1,200 | >5,530 | >9,250 | >2,750 | >2,900 | >3,680 | >1,950
2013-05-10 | 14:15 | PDT | >1,200 | >5,530 | >9,250 | >2,750 | >2,900 | >3,680 | >1,950
2013-05-10 | 14:30 | PDT | >1,200 | >5,530 | >9,250 | >2,750 | >2,900 | >3,680 | >1,950
2013-05-10 | 17:15 | PDT | >1,200 | >5,530 | >9,250 | >2,750 | >2,900 | >3,680 | >1,950
2013-05-10 | 17:30 | PDT | >1,200 | >5,530 | >9,250 | >2,750 | >2,900 | >3,680 | >1,950
2013-05-10 | 17:45 | PDT | >1,200 | >5,530 | >9,250 | >2,750 | >2,900 | >3,680 | >1,950
2013-05-10 | 18:00 | PDT | >1,200 | >5,530 | >9,250 | >2,750 | >2,900 | >3,680 | >1,950
2013-05-10 | 18:15 | PDT | >1,200 | >5,530 | >9,250 | >2,750 | >2,900 | >3,680 | >1,950
2013-05-10 | 21:00 | PDT | >1,200 | >5,530 | >9,250 | >2,750 | >2,900 | >3,680 | >1,950
2013-05-10 | 21:30 | PDT | >1,200 | >5,530 | >9,250 | >2,750 | >2,900 | >3,680 | >1,950
2013-05-10 | 22:15 | PDT | >1,200 | >5,530 | >9,250 | >2,750 | >2,900 | >3,680 | >1,950
2013-05-10 | 23:45 | PDT | >1,200 | >5,530 | >9,250 | >2,750 | >2,900 | >3,680 | >1,950
2013-05-11 | 0:00 | PDT | >1,200 | >5,530 | >9,250 | >2,750 | >2,900 | >3,680 | >1,950
2013-05-11 | 0:15 | PDT | >1,200 | >5,530 | >9,250 | >2,750 | >2,900 | >3,680 | >1,950
2013-05-11 | 0:30 | PDT | >1,200 | >5,530 | >9,250 | >2,750 | >2,900 | >3,680 | >1,950
2013-05-11 | 0:45 | PDT | >1,200 | >5,530 | >9,250 | >2,750 | >2,900 | >3,680 | >1,950
2013-05-11 | 1:00 | PDT | >1,200 | >5,530 | >9,250 | >2,750 | >2,900 | >3,680 | >1,950
2013-05-11 | 1:15 | PDT | >1,200 | >5,530 | >9,250 | >2,750 | >2,900 | >3,680 | >1,950
2013-05-11 | 1:30 | PDT | >1,200 | >5,530 | >9,250 | >2,750 | >2,900 | >3,680 | >1,950
2013-05-11 | 1:45 | PDT | >1,200 | >5,530 | >9,250 | >2,750 | >2,900 | >3,680 | >1,950
2013-05-11 | 2:00 | PDT | >1,200 | >5,530 | >9,250 | >2,750 | >2,900 | >3,680 | >1,950
2013-05-11 | 2:15 | PDT | >1,200 | >5,530 | >9,250 | >2,750 | >2,900 | >3,680 | >1,950
2013-05-11 | 2:30 | PDT | >1,200 | >5,530 | >9,250 | >2,750 | >2,900 | >3,680 | >1,950
2013-05-11 | 2:45 | PDT | >1,200 | >5,530 | >9,250 | >2,750 | >2,900 | >3,680 | >1,950
2013-05-11 | 3:00 | PDT | >1,200 | >5,530 | >9,250 | >2,750 | >2,900 | >3,680 | >1,950
2013-05-11 | 3:15 | PDT | >1,200 | >5,530 | >9,250 | >2,750 | >2,900 | >3,680 | >1,950
2013-05-11 | 7:30 | PDT | >1,200 | >5,530 | >9,250 | >2,750 | >2,900 | >3,680 | >1,950
2013-05-11 | 8:00 | PDT | >1,200 | >5,530 | >9,250 | >2,750 | >2,900 | >3,680 | >1,950
2013-05-11 | 8:15 | PDT | >1,200 | >5,530 | >9,250 | >2,750 | >2,900 | >3,680 | >1,950
2013-05-11 | 8:30 | PDT | >1,200 | >5,530 | >9,250 | >2,750 | >2,900 | >3,680 | >1,950
2013-05-11 | 8:45 | PDT | >1,200 | >5,530 | >9,250 | >2,750 | >2,900 | >3,680 | >1,950
2013-05-11 | 9:00 | PDT | >1,200 | >5,530 | >9,250 | >2,750 | >2,900 | >3,680 | >1,950
2013-05-11 | 9:15 | PDT | >1,200 | >5,530 | >9,250 | >2,750 | >2,900 | >3,680 | >1,950
2013-05-11 | 9:30 | PDT | >1,200 | >5,530 | >9,250 | >2,750 | >2,900 | >3,680 | >1,950
2013-05-11 | 9:45 | PDT | >1,200 | >5,530 | >9,250 | >2,750 | >2,900 | >3,680 | >1,950
2013-05-11 | 10:00 | PDT | >1,200 | >5,530 | >9,250 | >2,750 | >2,900 | >3,680 | >1,950
2013-05-11 | 10:15 | PDT | >1,200 | >5,530 | >9,250 | >2,750 | >2,900 | >3,680 | >1,950
2013-05-11 | 10:30 | PDT | >1,200 | >5,530 | >9,250 | >2,750 | >2,900 | >3,680 | >1,950
2013-05-11 | 12:15 | PDT | >1,200 | >5,530 | >9,250 | >2,750 | >2,900 | >3,680 | >1,950
2013-05-11 | 12:45 | PDT | >1,200 | >5,530 | >9,250 | >2,750 | >2,900 | >3,680 | >1,950
2013-05-11 | 13:00 | PDT | >1,200 | >5,530 | >9,250 | >2,750 | >2,900 | >3,680 | >1,950
2013-05-11 | 13:15 | PDT | >1,200 | >5,530 | >9,250 | >2,750 | >2,900 | >3,680 | >1,950
2013-05-11 | 13:30 | PDT | >1,200 | >5,530 | >9,250 | >2,750 | >2,900 | >3,680 | >1,950
2013-05-11 | 13:45 | PDT | >1,200 | >5,530 | >9,250 | >2,750 | >2,900 | >3,680 | >1,950
2013-05-11 | 14:00 | PDT | >1,200 | >5,530 | >9,250 | >2,750 | >2,900 | >3,680 | >1,950
2013-05-11 | 14:15 | PDT | >1,200 | >5,530 | >9,250 | >2,750 | >2,900 | >3,680 | >1,950
2013-05-11 | 14:30 | PDT | >1,200 | >5,530 | >9,250 | >2,750 | >2,900 | >3,680 | >1,950
2013-05-11 | 14:45 | PDT | >1,200 | >5,530 | >9,250 | >2,750 | >2,900 | >3,680 | >1,950
2013-05-11 | 15:00 | PDT | >1,200 | >5,530 | >9,250 | >2,750 | >2,900 | >3,680 | >1,950
2013-05-11 | 15:15 | PDT | >1,200 | >5,530 | >9,250 | >2,750 | >2,900 | >3,680 | >1,950
2013-05-11 | 15:30 | PDT | >1,200 | >5,530 | >9,250 | >2,750 | >2,900 | >3,680 | >1,950
2013-05-11 | 15:45 | PDT | >1,200 | >5,530 | >9,250 | >2,750 | >2,900 | >3,680 | >1,950
2013-05-11 | 16:00 | PDT | >1,200 | >5,530 | >9,250 | >2,750 | >2,900 | >3,680 | >1,950
2013-05-11 | 16:15 | PDT | >1,200 | >5,530 | >9,250 | >2,750 | >2,900 | >3,680 | >1,950
2013-05-11 | 16:30 | PDT | >1,200 | >5,530 | >9,250 | >2,750 | >2,900 | >3,680 | >1,950
2013-05-11 | 16:45 | PDT | >1,200 | >5,530 | >9,250 | >2,750 | >2,900 | >3,680 | >1,950
2013-05-11 | 17:00 | PDT | >1,200 | >5,530 | >9,250 | >2,750 | >2,900 | >3,680 | >1,950
2013-05-11 | 17:15 | PDT | >1,200 | >5,530 | >9,250 | >2,750 | >2,900 | >3,680 | >1,950
2013-05-11 | 17:30 | PDT | >1,200 | >5,530 | >9,250 | >2,750 | >2,900 | >3,680 | >1,950
2013-05-11 | 17:45 | PDT | >1,200 | >5,530 | >9,250 | >2,750 | >2,900 | >3,680 | >1,950
2013-05-11 | 18:00 | PDT | >1,200 | >5,530 | >9,250 | >2,750 | >2,900 | >3,680 | >1,950
2013-05-11 | 18:15 | PDT | >1,200 | >5,530 | >9,250 | >2,750 | >2,900 | >3,680 | >1,950
2013-05-11 | 18:30 | PDT | >1,200 | >5,530 | >9,250 | >2,750 | >2,900 | >3,680 | >1,950
2013-05-11 | 18:45 | PDT | >1,200 | >5,530 | >9,250 | >2,750 | >2,900 | >3,680 | >1,950
2013-05-11 | 19:00 | PDT | >1,200 | >5,530 | >9,250 | >2,750 | >2,900 | >3,680 | >1,950
2013-05-11 | 19:15 | PDT | >1,200 | >5,530 | >9,250 | >2,750 | >2,900 | >3,680 | >1,950
2013-05-11 | 19:30 | PDT | >1,200 | >5,530 | >9,250 | >2,750 | >2,900 | >3,680 | >1,950
2013-05-11 | 19:45 | PDT | >1,200 | >5,530 | >9,250 | >2,750 | >2,900 | >3,680 | >1,950
2013-05-11 | 20:00 | PDT | >1,200 | >5,530 | >9,250 | >2,750 | >2,900 | >3,680 | >1,950
2013-05-11 | 20:15 | PDT | >1,200 | >5,530 | >9,250 | >2,750 | >2,900 | >3,680 | >1,950
2013-05-11 | 20:30 | PDT | >1,200 | >5,530 | >9,250 | >2,750 | >2,900 | >3,680 | >1,950
2013-05-11 | 20:45 | PDT | >1,200 | >5,530 | >9,250 | >2,750 | >2,900 | >3,680 | >1,950
2013-05-11 | 21:00 | PDT | >1,200 | >5,530 | >9,250 | >2,750 | >2,900 | >3,680 | >1,950
2013-05-11 | 21:15 | PDT | >1,200 | >5,530 | >9,250 | >2,750 | >2,900 | >3,680 | >1,950
2013-05-11 | 21:30 | PDT | >1,200 | >5,530 | >9,250 | >2,750 | >2,900 | >3,680 | >1,950
2013-05-11 | 21:45 | PDT | >1,200 | >5,530 | >9,250 | >2,750 | >2,900 | >3,680 | >1,950
2013-05-11 | 22:00 | PDT | >1,200 | >5,530 | >9,250 | >2,750 | >2,900 | >3,680 | >1,950
2013-05-11 | 22:15 | PDT | >1,200 | >5,530 | >9,250 | >2,750 | >2,900 | >3,680 | >1,950
2013-05-11 | 22:30 | PDT | >1,200 | >5,530 | >9,250 | >2,750 | >2,900 | >3,680 | >1,950
2013-05-11 | 22:45 | PDT | >1,200 | >5,530 | >9,250 | >2,750 | >2,900 | >3,680 | >1,950
2013-05-11 | 23:15 | PDT | >1,200 | >5,530 | >9,250 | >2,750 | >2,900 | >3,680 | >1,950
2013-05-12 | 0:00 | PDT | >1,200 | >5,530 | >9,250 | >2,750 | >2,900 | >3,680 | >1,950
2013-05-12 | 0:15 | PDT | >1,200 | >5,530 | >9,250 | >2,750 | >2,900 | >3,680 | >1,950
2013-05-12 | 0:45 | PDT | >1,200 | >5,530 | >9,250 | >2,750 | >2,900 | >3,680 | >1,950
2013-05-12 | 1:00 | PDT | >1,200 | >5,530 | >9,250 | >2,750 | >2,900 | >3,680 | >1,950
2013-05-12 | 1:15 | PDT | >1,200 | >5,530 | >9,250 | >2,750 | >2,900 | >3,680 | >1,950
2013-05-12 | 1:30 | PDT | >1,200 | >5,530 | >9,250 | >2,750 | >2,900 | >3,680 | >1,950
2013-05-12 | 1:45 | PDT | >1,200 | >5,530 | >9,250 | >2,750 | >2,900 | >3,680 | >1,950
2013-05-12 | 2:15 | PDT | >1,200 | >5,530 | >9,250 | >2,750 | >2,900 | >3,680 | >1,950
2013-05-12 | 2:30 | PDT | >1,200 | >5,530 | >9,250 | >2,750 | >2,900 | >3,680 | >1,950
2013-05-12 | 2:45 | PDT | >1,200 | >5,530 | >9,250 | >2,750 | >2,900 | >3,680 | >1,950
2013-05-12 | 3:00 | PDT | >1,200 | >5,530 | >9,250 | >2,750 | >2,900 | >3,680 | >1,950
2013-05-12 | 3:15 | PDT | >1,200 | >5,530 | >9,250 | >2,750 | >2,900 | >3,680 | >1,950
2013-05-12 | 3:30 | PDT | >1,200 | >5,530 | >9,250 | >2,750 | >2,900 | >3,680 | >1,950
2013-05-12 | 3:45 | PDT | >1,200 | >5,530 | >9,250 | >2,750 | >2,900 | >3,680 | >1,950
2013-05-12 | 4:00 | PDT | >1,200 | >5,530 | >9,250 | >2,750 | >2,900 | >3,680 | >1,950
2013-05-12 | 4:15 | PDT | >1,200 | >5,530 | >9,250 | >2,750 | >2,900 | >3,680 | >1,950
2013-05-12 | 4:30 | PDT | >1,200 | >5,530 | >9,250 | >2,750 | >2,900 | >3,680 | >1,950
2013-05-12 | 4:45 | PDT | >1,200 | >5,530 | >9,250 | >2,750 | >2,900 | >3,680 | >1,950
2013-05-13 | 4:15 | PDT | >1,200 | >5,530 | >9,250 | >2,750 | >2,900 | >3,680 | >1,950
2013-05-13 | 4:45 | PDT | >1,200 | >5,530 | >9,250 | >2,750 | >2,900 | >3,680 | >1,950
2013-05-13 | 5:00 | PDT | >1,200 | >5,530 | >9,250 | >2,750 | >2,900 | >3,680 | >1,950
2013-05-13 | 5:15 | PDT | >1,200 | >5,530 | >9,250 | >2,750 | >2,900 | >3,680 | >1,950
2013-05-13 | 6:45 | PDT | >1,200 | >5,530 | >9,250 | >2,750 | >2,900 | >3,680 | >1,950
2013-05-13 | 8:00 | PDT | >1,200 | >5,530 | >9,250 | >2,750 | >2,900 | >3,680 | >1,950
2013-05-13 | 8:15 | PDT | >1,200 | >5,530 | >9,250 | >2,750 | >2,900 | >3,680 | >1,950
2013-05-13 | 8:30 | PDT | >1,200 | >5,530 | >9,250 | >2,750 | >2,900 | >3,680 | >1,950
2013-05-13 | 8:45 | PDT | >1,200 | >5,530 | >9,250 | >2,750 | >2,900 | >3,680 | >1,950
2013-05-13 | 9:00 | PDT | >1,200 | >5,530 | >9,250 | >2,750 | >2,900 | >3,680 | >1,950
2013-05-13 | 9:45 | PDT | >1,200 | >5,530 | >9,250 | >2,750 | >2,900 | >3,680 | >1,950
2013-05-13 | 10:45 | PDT | >1,200 | >5,530 | >9,250 | >2,750 | >2,900 | >3,680 | >1,950
2013-05-13 | 11:00 | PDT | >1,200 | >5,530 | >9,250 | >2,750 | >2,900 | >3,680 | >1,950
2013-05-13 | 11:15 | PDT | >1,200 | >5,530 | >9,250 | >2,750 | >2,900 | >3,680 | >1,950
2013-05-13 | 11:30 | PDT | >1,200 | >5,530 | >9,250 | >2,750 | >2,900 | >3,680 | >1,950
2013-05-13 | 12:00 | PDT | >1,200 | >5,530 | >9,250 | >2,750 | >2,900 | >3,680 | >1,950
2013-05-13 | 12:15 | PDT | >1,200 | >5,530 | >9,250 | >2,750 | >2,900 | >3,680 | >1,950
2013-05-13 | 12:30 | PDT | >1,200 | >5,530 | >9,250 | >2,750 | >2,900 | >3,680 | >1,950
2013-05-13 | 12:45 | PDT | >1,200 | >5,530 | >9,250 | >2,750 | >2,900 | >3,680 | >1,950
2013-05-13 | 13:00 | PDT | >1,200 | >5,530 | >9,250 | >2,750 | >2,900 | >3,680 | >1,950
2013-05-13 | 13:15 | PDT | >1,200 | >5,530 | >9,250 | >2,750 | >2,900 | >3,680 | >1,950
2013-05-13 | 13:30 | PDT | >1,200 | >5,530 | >9,250 | >2,750 | >2,900 | >3,680 | >1,950
2013-05-13 | 14:00 | PDT | >1,200 | >5,530 | >9,250 | >2,750 | >2,900 | >3,680 | >1,950
2013-05-13 | 14:15 | PDT | >1,200 | >5,530 | >9,250 | >2,750 | >2,900 | >3,680 | >1,950
2013-05-13 | 15:00 | PDT | >1,200 | >5,530 | >9,250 | >2,750 | >2,900 | >3,680 | >1,950
2013-05-13 | 15:15 | PDT | >1,200 | >5,530 | >9,250 | >2,750 | >2,900 | >3,680 | >1,950
2013-05-13 | 15:30 | PDT | >1,200 | >5,530 | >9,250 | >2,750 | >2,900 | >3,680 | >1,950
2013-05-13 | 16:00 | PDT | >1,200 | >5,530 | >9,250 | >2,750 | >2,900 | >3,680 | >1,950
2013-05-13 | 16:15 | PDT | >1,200 | >5,530 | >9,250 | >2,750 | >2,900 | >3,680 | >1,950
2013-05-13 | 17:15 | PDT | >1,200 | >5,530 | >9,250 | >2,750 | >2,900 | >3,680 | >1,950
2013-05-13 | 18:00 | PDT | >1,200 | >5,530 | >9,250 | >2,750 | >2,900 | >3,680 | >1,950
2013-05-13 | 19:00 | PDT | >1,200 | >5,530 | >9,250 | >2,750 | >2,900 | >3,680 | >1,950
2013-05-14 | 0:45 | PDT | >1,200 | >5,530 | >9,250 | >2,750 | >2,900 | >3,680 | >1,950
2013-05-14 | 1:15 | PDT | >1,200 | >5,530 | >9,250 | >2,750 | >2,900 | >3,680 | >1,950
2013-05-14 | 1:45 | PDT | >1,200 | >5,530 | >9,250 | >2,750 | >2,900 | >3,680 | >1,950
2013-05-14 | 2:00 | PDT | >1,200 | >5,530 | >9,250 | >2,750 | >2,900 | >3,680 | >1,950
2013-05-14 | 2:30 | PDT | >1,200 | >5,530 | >9,250 | >2,750 | >2,900 | >3,680 | >1,950
2013-05-14 | 4:00 | PDT | >1,200 | >5,530 | >9,250 | >2,750 | >2,900 | >3,680 | >1,950
2013-05-14 | 4:30 | PDT | >1,200 | >5,530 | >9,250 | >2,750 | >2,900 | >3,680 | >1,950
2013-05-14 | 5:00 | PDT | >1,200 | >5,530 | >9,250 | >2,750 | >2,900 | >3,680 | >1,950
2013-05-14 | 5:30 | PDT | >1,200 | >5,530 | >9,250 | >2,750 | >2,900 | >3,680 | >1,950
2013-05-14 | 6:15 | PDT | >1,200 | >5,530 | >9,250 | >2,750 | >2,900 | >3,680 | >1,950
2013-05-14 | 6:30 | PDT | >1,200 | >5,530 | >9,250 | >2,750 | >2,900 | >3,680 | >1,950
2013-05-14 | 7:00 | PDT | >1,200 | >5,530 | >9,250 | >2,750 | >2,900 | >3,680 | >1,950
2013-05-14 | 7:30 | PDT | >1,200 | >5,530 | >9,250 | >2,750 | >2,900 | >3,680 | >1,950
2013-05-14 | 7:45 | PDT | >1,200 | >5,530 | >9,250 | >2,750 | >2,900 | >3,680 | >1,950
2013-05-14 | 8:15 | PDT | >1,200 | >5,530 | >9,250 | >2,750 | >2,900 | >3,680 | >1,950
2013-05-14 | 9:00 | PDT | >1,200 | >5,530 | >9,250 | >2,750 | >2,900 | >3,680 | >1,950
2013-05-14 | 9:30 | PDT | >1,200 | >5,530 | >9,250 | >2,750 | >2,900 | >3,680 | >1,950
2013-05-14 | 9:45 | PDT | >1,200 | >5,530 | >9,250 | >2,750 | >2,900 | >3,680 | >1,950
2013-05-14 | 10:00 | PDT | >1,200 | >5,530 | >9,250 | >2,750 | >2,900 | >3,680 | >1,950
2013-05-14 | 10:15 | PDT | >1,200 | >5,530 | >9,250 | >2,750 | >2,900 | >3,680 | >1,950
2013-05-14 | 10:30 | PDT | >1,200 | >5,530 | >9,250 | >2,750 | >2,900 | >3,680 | >1,950
2013-05-14 | 11:00 | PDT | >1,200 | >5,530 | >9,250 | >2,750 | >2,900 | >3,680 | >1,950
2013-05-14 | 11:15 | PDT | >1,200 | >5,530 | >9,250 | >2,750 | >2,900 | >3,680 | >1,950
2013-05-14 | 11:30 | PDT | >1,200 | >5,530 | >9,250 | >2,750 | >2,900 | >3,680 | >1,950
2013-05-14 | 11:45 | PDT | >1,200 | >5,530 | >9,250 | >2,750 | >2,900 | >3,680 | >1,950
2013-05-14 | 12:00 | PDT | >1,200 | >5,530 | >9,250 | >2,750 | >2,900 | >3,680 | >1,950
2013-05-14 | 12:15 | PDT | >1,200 | >5,530 | >9,250 | >2,750 | >2,900 | >3,680 | >1,950
2013-05-14 | 12:30 | PDT | >1,200 | >5,530 | >9,250 | >2,750 | >2,900 | >3,680 | >1,950
2013-05-14 | 12:45 | PDT | >1,200 | >5,530 | >9,250 | >2,750 | >2,900 | >3,680 | >1,950
2013-05-14 | 13:00 | PDT | >1,200 | >5,530 | >9,250 | >2,750 | >2,900 | >3,680 | >1,950
2013-05-14 | 13:15 | PDT | >1,200 | >5,530 | >9,250 | >2,750 | >2,900 | >3,680 | >1,950
2013-05-14 | 13:30 | PDT | >1,200 | >5,530 | >9,250 | >2,750 | >2,900 | >3,680 | >1,950
2013-05-14 | 14:15 | PDT | >1,200 | >5,530 | >9,250 | >2,750 | >2,900 | >3,680 | >1,950
2013-05-14 | 14:30 | PDT | >1,200 | >5,530 | >9,250 | >2,750 | >2,900 | >3,680 | >1,950
2013-05-14 | 14:45 | PDT | >1,200 | >5,530 | >9,250 | >2,750 | >2,900 | >3,680 | >1,950
2013-05-14 | 15:00 | PDT | >1,200 | >5,530 | >9,250 | >2,750 | >2,900 | >3,680 | >1,950
2013-05-14 | 15:15 | PDT | >1,200 | >5,530 | >9,250 | >2,750 | >2,900 | >3,680 | >1,950
2013-05-14 | 15:30 | PDT | >1,200 | >5,530 | >9,250 | >2,750 | >2,900 | >3,680 | >1,950
2013-05-14 | 15:45 | PDT | >1,200 | >5,530 | >9,250 | >2,750 | >2,900 | >3,680 | >1,950
2013-05-14 | 16:00 | PDT | >1,200 | >5,530 | >9,250 | >2,750 | >2,900 | >3,680 | >1,950
2013-05-14 | 16:15 | PDT | >1,200 | >5,530 | >9,250 | >2,750 | >2,900 | >3,680 | >1,950
2013-05-14 | 16:30 | PDT | >1,200 | >5,530 | >9,250 | >2,750 | >2,900 | >3,680 | >1,950
2013-05-14 | 16:45 | PDT | >1,200 | >5,530 | >9,250 | >2,750 | >2,900 | >3,680 | >1,950
2013-05-14 | 17:00 | PDT | >1,200 | >5,530 | >9,250 | >2,750 | >2,900 | >3,680 | >1,950
2013-05-14 | 17:15 | PDT | >1,200 | >5,530 | >9,250 | >2,750 | >2,900 | >3,680 | >1,950
2013-05-14 | 17:30 | PDT | >1,200 | >5,530 | >9,250 | >2,750 | >2,900 | >3,680 | >1,950
2013-05-14 | 17:45 | PDT | >1,200 | >5,530 | >9,250 | >2,750 | >2,900 | >3,680 | >1,950
2013-05-14 | 18:00 | PDT | >1,200 | >5,530 | >9,250 | >2,750 | >2,900 | >3,680 | >1,950
2013-05-14 | 18:15 | PDT | >1,200 | >5,530 | >9,250 | >2,750 | >2,900 | >3,680 | >1,950
2013-05-14 | 18:30 | PDT | >1,200 | >5,530 | >9,250 | >2,750 | >2,900 | >3,680 | >1,950
2013-05-14 | 18:45 | PDT | >1,200 | >5,530 | >9,250 | >2,750 | >2,900 | >3,680 | >1,950
2013-05-14 | 19:00 | PDT | >1,200 | >5,530 | >9,250 | >2,750 | >2,900 | >3,680 | >1,950
2013-05-14 | 19:15 | PDT | >1,200 | >5,530 | >9,250 | >2,750 | >2,900 | >3,680 | >1,950
2013-05-14 | 19:30 | PDT | >1,200 | >5,530 | >9,250 | >2,750 | >2,900 | >3,680 | >1,950
2013-05-14 | 19:45 | PDT | >1,200 | >5,530 | >9,250 | >2,750 | >2,900 | >3,680 | >1,950
2013-05-14 | 20:00 | PDT | >1,200 | >5,530 | >9,250 | >2,750 | >2,900 | >3,680 | >1,950
2013-05-14 | 20:15 | PDT | >1,200 | >5,530 | >9,250 | >2,750 | >2,900 | >3,680 | >1,950
2013-05-14 | 20:30 | PDT | >1,200 | >5,530 | >9,250 | >2,750 | >2,900 | >3,680 | >1,950
2013-05-14 | 20:45 | PDT | >1,200 | >5,530 | >9,250 | >2,750 | >2,900 | >3,680 | >1,950
2013-05-14 | 21:00 | PDT | >1,200 | >5,530 | >9,250 | >2,750 | >2,900 | >3,680 | >1,950
2013-05-14 | 21:15 | PDT | >1,200 | >5,530 | >9,250 | >2,750 | >2,900 | >3,680 | >1,950
2013-05-14 | 21:30 | PDT | >1,200 | >5,530 | >9,250 | >2,750 | >2,900 | >3,680 | >1,950
2013-05-14 | 21:45 | PDT | >1,200 | >5,530 | >9,250 | >2,750 | >2,900 | >3,680 | >1,950
2013-05-14 | 22:00 | PDT | >1,200 | >5,530 | >9,250 | >2,750 | >2,900 | >3,680 | >1,950
2013-05-14 | 22:15 | PDT | >1,200 | >5,530 | >9,250 | >2,750 | >2,900 | >3,680 | >1,950
2013-05-14 | 22:30 | PDT | >1,200 | >5,530 | >9,250 | >2,750 | >2,900 | >3,680 | >1,950
2013-05-14 | 22:45 | PDT | >1,200 | >5,530 | >9,250 | >2,750 | >2,900 | >3,680 | >1,950
2013-05-14 | 23:00 | PDT | >1,200 | >5,530 | >9,250 | >2,750 | >2,900 | >3,680 | >1,950
2013-05-14 | 23:15 | PDT | >1,200 | >5,530 | >9,250 | >2,750 | >2,900 | >3,680 | >1,950
2013-05-14 | 23:30 | PDT | >1,200 | >5,530 | >9,250 | >2,750 | >2,900 | >3,680 | >1,950
2013-05-14 | 23:45 | PDT | >1,200 | >5,530 | >9,250 | >2,750 | >2,900 | >3,680 | >1,950
2013-05-15 | 0:00 | PDT | >1,200 | >5,530 | >9,250 | >2,750 | >2,900 | >3,680 | >1,950
2013-05-15 | 0:15 | PDT | >1,200 | >5,530 | >9,250 | >2,750 | >2,900 | >3,680 | >1,950
2013-05-15 | 0:30 | PDT | >1,200 | >5,530 | >9,250 | >2,750 | >2,900 | >3,680 | >1,950
2013-05-15 | 0:45 | PDT | >1,200 | >5,530 | >9,250 | >2,750 | >2,900 | >3,680 | >1,950
2013-05-15 | 1:00 | PDT | >1,200 | >5,530 | >9,250 | >2,750 | >2,900 | >3,680 | >1,950
2013-05-15 | 1:15 | PDT | >1,200 | >5,530 | >9,250 | >2,750 | >2,900 | >3,680 | >1,950
2013-05-15 | 1:30 | PDT | >1,200 | >5,530 | >9,250 | >2,750 | >2,900 | >3,680 | >1,950
2013-05-15 | 1:45 | PDT | >1,200 | >5,530 | >9,250 | >2,750 | >2,900 | >3,680 | >1,950
2013-05-15 | 2:00 | PDT | >1,200 | >5,530 | >9,250 | >2,750 | >2,900 | >3,680 | >1,950
2013-05-15 | 2:15 | PDT | >1,200 | >5,530 | >9,250 | >2,750 | >2,900 | >3,680 | >1,950
2013-05-15 | 2:30 | PDT | >1,200 | >5,530 | >9,250 | >2,750 | >2,900 | >3,680 | >1,950
2013-05-15 | 2:45 | PDT | >1,200 | >5,530 | >9,250 | >2,750 | >2,900 | >3,680 | >1,950
2013-05-15 | 3:00 | PDT | >1,200 | >5,530 | >9,250 | >2,750 | >2,900 | >3,680 | >1,950
2013-05-15 | 3:15 | PDT | >1,200 | >5,530 | >9,250 | >2,750 | >2,900 | >3,680 | >1,950
2013-05-15 | 3:30 | PDT | >1,200 | >5,530 | >9,250 | >2,750 | >2,900 | >3,680 | >1,950
2013-05-15 | 3:45 | PDT | >1,200 | >5,530 | >9,250 | >2,750 | >2,900 | >3,680 | >1,950
2013-05-15 | 4:00 | PDT | >1,200 | >5,530 | >9,250 | >2,750 | >2,900 | >3,680 | >1,950
2013-05-15 | 4:15 | PDT | >1,200 | >5,530 | >9,250 | >2,750 | >2,900 | >3,680 | >1,950
2013-05-15 | 4:30 | PDT | >1,200 | >5,530 | >9,250 | >2,750 | >2,900 | >3,680 | >1,950
2013-05-15 | 4:45 | PDT | >1,200 | >5,530 | >9,250 | >2,750 | >2,900 | >3,680 | >1,950
2013-05-15 | 5:00 | PDT | >1,200 | >5,530 | >9,250 | >2,750 | >2,900 | >3,680 | >1,950
2013-05-15 | 5:15 | PDT | >1,200 | >5,530 | >9,250 | >2,750 | >2,900 | >3,680 | >1,950
2013-05-15 | 5:30 | PDT | >1,200 | >5,530 | >9,250 | >2,750 | >2,900 | >3,680 | >1,950
2013-05-15 | 5:45 | PDT | >1,200 | >5,530 | >9,250 | >2,750 | >2,900 | >3,680 | >1,950
2013-05-15 | 6:00 | PDT | >1,200 | >5,530 | >9,250 | >2,750 | >2,900 | >3,680 | >1,950
2013-05-15 | 6:15 | PDT | >1,200 | >5,530 | >9,250 | >2,750 | >2,900 | >3,680 | >1,950
2013-05-15 | 6:30 | PDT | >1,200 | >5,530 | >9,250 | >2,750 | >2,900 | >3,680 | >1,950
2013-05-15 | 6:45 | PDT | >1,200 | >5,530 | >9,250 | >2,750 | >2,900 | >3,680 | >1,950
2013-05-15 | 7:00 | PDT | >1,200 | >5,530 | >9,250 | >2,750 | >2,900 | >3,680 | >1,950
2013-05-15 | 7:15 | PDT | >1,200 | >5,530 | >9,250 | >2,750 | >2,900 | >3,680 | >1,950
2013-05-15 | 7:30 | PDT | >1,200 | >5,530 | >9,250 | >2,750 | >2,900 | >3,680 | >1,950
2013-05-15 | 7:45 | PDT | >1,200 | >5,530 | >9,250 | >2,750 | >2,900 | >3,680 | >1,950
2013-05-15 | 8:00 | PDT | >1,200 | >5,530 | >9,250 | >2,750 | >2,900 | >3,680 | >1,950
2013-05-15 | 8:15 | PDT | >1,200 | >5,530 | >9,250 | >2,750 | >2,900 | >3,680 | >1,950
2013-05-15 | 8:30 | PDT | >1,200 | >5,530 | >9,250 | >2,750 | >2,900 | >3,680 | >1,950
2013-05-15 | 8:45 | PDT | >1,200 | >5,530 | >9,250 | >2,750 | >2,900 | >3,680 | >1,950
2013-05-15 | 9:00 | PDT | >1,200 | >5,530 | >9,250 | >2,750 | >2,900 | >3,680 | >1,950
2013-05-15 | 9:15 | PDT | >1,200 | >5,530 | >9,250 | >2,750 | >2,900 | >3,680 | >1,950
2013-05-15 | 9:30 | PDT | >1,200 | >5,530 | >9,250 | >2,750 | >2,900 | >3,680 | >1,950
2013-05-15 | 9:45 | PDT | >1,200 | >5,530 | >9,250 | >2,750 | >2,900 | >3,680 | >1,950
2013-05-15 | 10:00 | PDT | >1,200 | >5,530 | >9,250 | >2,750 | >2,900 | >3,680 | >1,950
2013-05-15 | 10:15 | PDT | >1,200 | >5,530 | >9,250 | >2,750 | >2,900 | >3,680 | >1,950
2013-05-15 | 10:30 | PDT | >1,200 | >5,530 | >9,250 | >2,750 | >2,900 | >3,680 | >1,950
2013-05-15 | 10:45 | PDT | >1,200 | >5,530 | >9,250 | >2,750 | >2,900 | >3,680 | >1,950
2013-05-15 | 11:00 | PDT | >1,200 | >5,530 | >9,250 | >2,750 | >2,900 | >3,680 | >1,950
2013-05-15 | 11:15 | PDT | >1,200 | >5,530 | >9,250 | >2,750 | >2,900 | >3,680 | >1,950
2013-05-15 | 11:30 | PDT | >1,200 | >5,530 | >9,250 | >2,750 | >2,900 | >3,680 | >1,950
2013-05-15 | 11:45 | PDT | >1,200 | >5,530 | >9,250 | >2,750 | >2,900 | >3,680 | >1,950
2013-05-15 | 12:00 | PDT | >1,200 | >5,530 | >9,250 | >2,750 | >2,900 | >3,680 | >1,950
2013-05-15 | 12:15 | PDT | >1,200 | >5,530 | >9,250 | >2,750 | >2,900 | >3,680 | >1,950
2013-05-15 | 12:30 | PDT | >1,200 | >5,530 | >9,250 | >2,750 | >2,900 | >3,680 | >1,950
2013-05-15 | 12:45 | PDT | >1,200 | >5,530 | >9,250 | >2,750 | >2,900 | >3,680 | >1,950
2013-05-15 | 13:00 | PDT | >1,200 | >5,530 | >9,250 | >2,750 | >2,900 | >3,680 | >1,950
2013-05-15 | 13:15 | PDT | >1,200 | >5,530 | >9,250 | >2,750 | >2,900 | >3,680 | >1,950
2013-05-15 | 13:30 | PDT | >1,200 | >5,530 | >9,250 | >2,750 | >2,900 | >3,680 | >1,950
2013-05-15 | 13:45 | PDT | >1,200 | >5,530 | >9,250 | >2,750 | >2,900 | >3,680 | >1,950
2013-05-15 | 14:00 | PDT | >1,200 | >5,530 | >9,250 | >2,750 | >2,900 | >3,680 | >1,950
2013-05-15 | 14:15 | PDT | >1,200 | >5,530 | >9,250 | >2,750 | >2,900 | >3,680 | >1,950
2013-05-15 | 14:30 | PDT | >1,200 | >5,530 | >9,250 | >2,750 | >2,900 | >3,680 | >1,950
2013-05-15 | 14:45 | PDT | >1,200 | >5,530 | >9,250 | >2,750 | >2,900 | >3,680 | >1,950
2013-05-15 | 15:00 | PDT | >1,200 | >5,530 | >9,250 | >2,750 | >2,900 | >3,680 | >1,950
2013-05-15 | 15:15 | PDT | >1,200 | >5,530 | >9,250 | >2,750 | >2,900 | >3,680 | >1,950
2013-05-15 | 15:45 | PDT | >1,200 | >5,530 | >9,250 | >2,750 | >2,900 | >3,680 | >1,950
2013-05-15 | 16:00 | PDT | >1,200 | >5,530 | >9,250 | >2,750 | >2,900 | >3,680 | >1,950
2013-05-15 | 16:15 | PDT | >1,200 | >5,530 | >9,250 | >2,750 | >2,900 | >3,680 | >1,950
2013-05-15 | 16:30 | PDT | >1,200 | >5,530 | >9,250 | >2,750 | >2,900 | >3,680 | >1,950
2013-05-15 | 16:45 | PDT | >1,200 | >5,530 | >9,250 | >2,750 | >2,900 | >3,680 | >1,950
2013-05-15 | 17:00 | PDT | >1,200 | >5,530 | >9,250 | >2,750 | >2,900 | >3,680 | >1,950
2013-05-15 | 17:15 | PDT | >1,200 | >5,530 | >9,250 | >2,750 | >2,900 | >3,680 | >1,950
2013-05-15 | 17:30 | PDT | >1,200 | >5,530 | >9,250 | >2,750 | >2,900 | >3,680 | >1,950
2013-05-15 | 17:45 | PDT | >1,200 | >5,530 | >9,250 | >2,750 | >2,900 | >3,680 | >1,950
2013-05-15 | 18:00 | PDT | >1,200 | >5,530 | >9,250 | >2,750 | >2,900 | >3,680 | >1,950
2013-05-15 | 18:15 | PDT | >1,200 | >5,530 | >9,250 | >2,750 | >2,900 | >3,680 | >1,950
2013-05-15 | 18:30 | PDT | >1,200 | >5,530 | >9,250 | >2,750 | >2,900 | >3,680 | >1,950
2013-05-15 | 18:45 | PDT | >1,200 | >5,530 | >9,250 | >2,750 | >2,900 | >3,680 | >1,950
2013-05-15 | 19:00 | PDT | >1,200 | >5,530 | >9,250 | >2,750 | >2,900 | >3,680 | >1,950
2013-05-15 | 19:15 | PDT | >1,200 | >5,530 | >9,250 | >2,750 | >2,900 | >3,680 | >1,950
2013-05-15 | 19:30 | PDT | >1,200 | >5,530 | >9,250 | >2,750 | >2,900 | >3,680 | >1,950
2013-05-15 | 19:45 | PDT | >1,200 | >5,530 | >9,250 | >2,750 | >2,900 | >3,680 | >1,950
2013-05-15 | 20:00 | PDT | >1,200 | >5,530 | >9,250 | >2,750 | >2,900 | >3,680 | >1,950
2013-05-15 | 20:15 | PDT | >1,200 | >5,530 | >9,250 | >2,750 | >2,900 | >3,680 | >1,950
2013-05-15 | 20:30 | PDT | >1,200 | >5,530 | >9,250 | >2,750 | >2,900 | >3,680 | >1,950
2013-05-15 | 20:45 | PDT | >1,200 | >5,530 | >9,250 | >2,750 | >2,900 | >3,680 | >1,950
2013-05-15 | 21:00 | PDT | >1,200 | >5,530 | >9,250 | >2,750 | >2,900 | >3,680 | >1,950
2013-05-15 | 21:15 | PDT | >1,200 | >5,530 | >9,250 | >2,750 | >2,900 | >3,680 | >1,950
2013-05-15 | 21:30 | PDT | >1,200 | >5,530 | >9,250 | >2,750 | >2,900 | >3,680 | >1,950
2013-05-15 | 21:45 | PDT | >1,200 | >5,530 | >9,250 | >2,750 | >2,900 | >3,680 | >1,950
2013-05-15 | 22:00 | PDT | >1,200 | >5,530 | >9,250 | >2,750 | >2,900 | >3,680 | >1,950
2013-05-15 | 22:15 | PDT | >1,200 | >5,530 | >9,250 | >2,750 | >2,900 | >3,680 | >1,950
2013-05-15 | 22:30 | PDT | >1,200 | >5,530 | >9,250 | >2,750 | >2,900 | >3,680 | >1,950
2013-05-15 | 22:45 | PDT | >1,200 | >5,530 | >9,250 | >2,750 | >2,900 | >3,680 | >1,950
2013-05-15 | 23:00 | PDT | >1,200 | >5,530 | >9,250 | >2,750 | >2,900 | >3,680 | >1,950
2013-05-15 | 23:15 | PDT | >1,200 | >5,530 | >9,250 | >2,750 | >2,900 | >3,680 | >1,950
2013-05-15 | 23:30 | PDT | >1,200 | >5,530 | >9,250 | >2,750 | >2,900 | >3,680 | >1,950
2013-05-15 | 23:45 | PDT | >1,200 | >5,530 | >9,250 | >2,750 | >2,900 | >3,680 | >1,950
2013-05-16 | 0:00 | PDT | >1,200 | >5,530 | >9,250 | >2,750 | >2,900 | >3,680 | >1,950
2013-05-16 | 0:15 | PDT | >1,200 | >5,530 | >9,250 | >2,750 | >2,900 | >3,680 | >1,950
2013-05-16 | 0:30 | PDT | >1,200 | >5,530 | >9,250 | >2,750 | >2,900 | >3,680 | >1,950
2013-05-16 | 0:45 | PDT | >1,200 | >5,530 | >9,250 | >2,750 | >2,900 | >3,680 | >1,950
2013-05-16 | 1:00 | PDT | >1,200 | >5,530 | >9,250 | >2,750 | >2,900 | >3,680 | >1,950
2013-05-16 | 1:15 | PDT | >1,200 | >5,530 | >9,250 | >2,750 | >2,900 | >3,680 | >1,950
2013-05-16 | 1:30 | PDT | >1,200 | >5,530 | >9,250 | >2,750 | >2,900 | >3,680 | >1,950
2013-05-16 | 1:45 | PDT | >1,200 | >5,530 | >9,250 | >2,750 | >2,900 | >3,680 | >1,950
2013-05-16 | 2:15 | PDT | >1,200 | >5,530 | >9,250 | >2,750 | >2,900 | >3,680 | >1,950
2013-05-16 | 2:30 | PDT | >1,200 | >5,530 | >9,250 | >2,750 | >2,900 | >3,680 | >1,950
2013-05-16 | 2:45 | PDT | >1,200 | >5,530 | >9,250 | >2,750 | >2,900 | >3,680 | >1,950
2013-05-16 | 3:00 | PDT | >1,200 | >5,530 | >9,250 | >2,750 | >2,900 | >3,680 | >1,950
2013-05-16 | 3:15 | PDT | >1,200 | >5,530 | >9,250 | >2,750 | >2,900 | >3,680 | >1,950
2013-05-16 | 3:30 | PDT | >1,200 | >5,530 | >9,250 | >2,750 | >2,900 | >3,680 | >1,950
2013-05-16 | 3:45 | PDT | >1,200 | >5,530 | >9,250 | >2,750 | >2,900 | >3,680 | >1,950
2013-05-16 | 4:00 | PDT | >1,200 | >5,530 | >9,250 | >2,750 | >2,900 | >3,680 | >1,950
2013-05-16 | 4:15 | PDT | >1,200 | >5,530 | >9,250 | >2,750 | >2,900 | >3,680 | >1,950
2013-05-16 | 4:30 | PDT | >1,200 | >5,530 | >9,250 | >2,750 | >2,900 | >3,680 | >1,950
2013-05-16 | 4:45 | PDT | >1,200 | >5,530 | >9,250 | >2,750 | >2,900 | >3,680 | >1,950
2013-05-16 | 5:00 | PDT | >1,200 | >5,530 | >9,250 | >2,750 | >2,900 | >3,680 | >1,950
2013-05-16 | 5:15 | PDT | >1,200 | >5,530 | >9,250 | >2,750 | >2,900 | >3,680 | >1,950
2013-05-16 | 5:30 | PDT | >1,200 | >5,530 | >9,250 | >2,750 | >2,900 | >3,680 | >1,950
2013-05-16 | 5:45 | PDT | >1,200 | >5,530 | >9,250 | >2,750 | >2,900 | >3,680 | >1,950
2013-05-16 | 6:00 | PDT | >1,200 | >5,530 | >9,250 | >2,750 | >2,900 | >3,680 | >1,950
2013-05-16 | 6:15 | PDT | >1,200 | >5,530 | >9,250 | >2,750 | >2,900 | >3,680 | >1,950
2013-05-16 | 6:30 | PDT | >1,200 | >5,530 | >9,250 | >2,750 | >2,900 | >3,680 | >1,950
2013-05-16 | 6:45 | PDT | >1,200 | >5,530 | >9,250 | >2,750 | >2,900 | >3,680 | >1,950
2013-05-16 | 7:00 | PDT | >1,200 | >5,530 | >9,250 | >2,750 | >2,900 | >3,680 | >1,950
2013-05-16 | 7:30 | PDT | >1,200 | >5,530 | >9,250 | >2,750 | >2,900 | >3,680 | >1,950
2013-05-16 | 7:45 | PDT | >1,200 | >5,530 | >9,250 | >2,750 | >2,900 | >3,680 | >1,950
2013-05-16 | 8:00 | PDT | >1,200 | >5,530 | >9,250 | >2,750 | >2,900 | >3,680 | >1,950
2013-05-16 | 8:15 | PDT | >1,200 | >5,530 | >9,250 | >2,750 | >2,900 | >3,680 | >1,950
2013-05-16 | 8:30 | PDT | >1,200 | >5,530 | >9,250 | >2,750 | >2,900 | >3,680 | >1,950
2013-05-16 | 8:45 | PDT | >1,200 | >5,530 | >9,250 | >2,750 | >2,900 | >3,680 | >1,950
2013-05-16 | 9:00 | PDT | >1,200 | >5,530 | >9,250 | >2,750 | >2,900 | >3,680 | >1,950
2013-05-16 | 9:15 | PDT | >1,200 | >5,530 | >9,250 | >2,750 | >2,900 | >3,680 | >1,950
2013-05-16 | 9:30 | PDT | >1,200 | >5,530 | >9,250 | >2,750 | >2,900 | >3,680 | >1,950
2013-05-16 | 9:45 | PDT | >1,200 | >5,530 | >9,250 | >2,750 | >2,900 | >3,680 | >1,950
2013-05-16 | 10:00 | PDT | >1,200 | >5,530 | >9,250 | >2,750 | >2,900 | >3,680 | >1,950
2013-05-16 | 10:15 | PDT | >1,200 | >5,530 | >9,250 | >2,750 | >2,900 | >3,680 | >1,950
2013-05-16 | 10:30 | PDT | >1,200 | >5,530 | >9,250 | >2,750 | >2,900 | >3,680 | >1,950
2013-05-16 | 10:45 | PDT | >1,200 | >5,530 | >9,250 | >2,750 | >2,900 | >3,680 | >1,950
2013-05-16 | 11:00 | PDT | >1,200 | >5,530 | >9,250 | >2,750 | >2,900 | >3,680 | >1,950
2013-05-16 | 11:15 | PDT | >1,200 | >5,530 | >9,250 | >2,750 | >2,900 | >3,680 | >1,950
2013-05-16 | 11:30 | PDT | >1,200 | >5,530 | >9,250 | >2,750 | >2,900 | >3,680 | >1,950
2013-05-16 | 11:45 | PDT | >1,200 | >5,530 | >9,250 | >2,750 | >2,900 | >3,680 | >1,950
2013-05-16 | 12:00 | PDT | >1,200 | >5,530 | >9,250 | >2,750 | >2,900 | >3,680 | >1,950
2013-05-16 | 12:15 | PDT | >1,200 | >5,530 | >9,250 | >2,750 | >2,900 | >3,680 | >1,950
2013-05-16 | 12:30 | PDT | >1,200 | >5,530 | >9,250 | >2,750 | >2,900 | >3,680 | >1,950
2013-05-16 | 12:45 | PDT | >1,200 | >5,530 | >9,250 | >2,750 | >2,900 | >3,680 | >1,950
2013-05-16 | 13:00 | PDT | >1,200 | >5,530 | >9,250 | >2,750 | >2,900 | >3,680 | >1,950
2013-05-16 | 13:15 | PDT | >1,200 | >5,530 | >9,250 | >2,750 | >2,900 | >3,680 | >1,950
2013-05-16 | 13:30 | PDT | >1,200 | >5,530 | >9,250 | >2,750 | >2,900 | >3,680 | >1,950
2013-05-16 | 13:45 | PDT | >1,200 | >5,530 | >9,250 | >2,750 | >2,900 | >3,680 | >1,950
2013-05-16 | 14:00 | PDT | >1,200 | >5,530 | >9,250 | >2,750 | >2,900 | >3,680 | >1,950
2013-05-16 | 14:15 | PDT | >1,200 | >5,530 | >9,250 | >2,750 | >2,900 | >3,680 | >1,950
2013-05-16 | 14:30 | PDT | >1,200 | >5,530 | >9,250 | >2,750 | >2,900 | >3,680 | >1,950
2013-05-16 | 14:45 | PDT | >1,200 | >5,530 | >9,250 | >2,750 | >2,900 | >3,680 | >1,950
2013-05-16 | 15:00 | PDT | >1,200 | >5,530 | >9,250 | >2,750 | >2,900 | >3,680 | >1,950
2013-05-16 | 15:15 | PDT | >1,200 | >5,530 | >9,250 | >2,750 | >2,900 | >3,680 | >1,950
2013-05-16 | 15:30 | PDT | >1,200 | >5,530 | >9,250 | >2,750 | >2,900 | >3,680 | >1,950
2013-05-16 | 15:45 | PDT | >1,200 | >5,530 | >9,250 | >2,750 | >2,900 | >3,680 | >1,950
2013-05-16 | 16:00 | PDT | >1,200 | >5,530 | >9,250 | >2,750 | >2,900 | >3,680 | >1,950
2013-05-16 | 16:15 | PDT | >1,200 | >5,530 | >9,250 | >2,750 | >2,900 | >3,680 | >1,950
2013-05-16 | 16:30 | PDT | >1,200 | >5,530 | >9,250 | >2,750 | >2,900 | >3,680 | >1,950
2013-05-16 | 16:45 | PDT | >1,200 | >5,530 | >9,250 | >2,750 | >2,900 | >3,680 | >1,950
2013-05-16 | 17:00 | PDT | >1,200 | >5,530 | >9,250 | >2,750 | >2,900 | >3,680 | >1,950
2013-05-16 | 17:15 | PDT | >1,200 | >5,530 | >9,250 | >2,750 | >2,900 | >3,680 | >1,950
2013-05-16 | 17:30 | PDT | >1,200 | >5,530 | >9,250 | >2,750 | >2,900 | >3,680 | >1,950
2013-05-16 | 17:45 | PDT | >1,200 | >5,530 | >9,250 | >2,750 | >2,900 | >3,680 | >1,950
2013-05-16 | 18:00 | PDT | >1,200 | >5,530 | >9,250 | >2,750 | >2,900 | >3,680 | >1,950
2013-05-16 | 18:15 | PDT | >1,200 | >5,530 | >9,250 | >2,750 | >2,900 | >3,680 | >1,950
2013-05-16 | 18:30 | PDT | >1,200 | >5,530 | >9,250 | >2,750 | >2,900 | >3,680 | >1,950
2013-05-16 | 18:45 | PDT | >1,200 | >5,530 | >9,250 | >2,750 | >2,900 | >3,680 | >1,950
2013-05-16 | 19:00 | PDT | >1,200 | >5,530 | >9,250 | >2,750 | >2,900 | >3,680 | >1,950
2013-05-16 | 19:15 | PDT | >1,200 | >5,530 | >9,250 | >2,750 | >2,900 | >3,680 | >1,950
2013-05-16 | 19:30 | PDT | >1,200 | >5,530 | >9,250 | >2,750 | >2,900 | >3,680 | >1,950
2013-05-16 | 19:45 | PDT | >1,200 | >5,530 | >9,250 | >2,750 | >2,900 | >3,680 | >1,950
2013-05-16 | 20:00 | PDT | >1,200 | >5,530 | >9,250 | >2,750 | >2,900 | >3,680 | >1,950
2013-05-16 | 20:15 | PDT | >1,200 | >5,530 | >9,250 | >2,750 | >2,900 | >3,680 | >1,950
2013-05-16 | 20:30 | PDT | >1,200 | >5,530 | >9,250 | >2,750 | >2,900 | >3,680 | >1,950
2013-05-16 | 20:45 | PDT | >1,200 | >5,530 | >9,250 | >2,750 | >2,900 | >3,680 | >1,950
2013-05-16 | 21:00 | PDT | >1,200 | >5,530 | >9,250 | >2,750 | >2,900 | >3,680 | >1,950
2013-05-16 | 21:15 | PDT | >1,200 | >5,530 | >9,250 | >2,750 | >2,900 | >3,680 | >1,950
2013-05-16 | 21:30 | PDT | >1,200 | >5,530 | >9,250 | >2,750 | >2,900 | >3,680 | >1,950
2013-05-16 | 21:45 | PDT | >1,200 | >5,530 | >9,250 | >2,750 | >2,900 | >3,680 | >1,950
2013-05-16 | 22:00 | PDT | >1,200 | >5,530 | >9,250 | >2,750 | >2,900 | >3,680 | >1,950
2013-05-16 | 22:15 | PDT | >1,200 | >5,530 | >9,250 | >2,750 | >2,900 | >3,680 | >1,950
2013-05-16 | 22:30 | PDT | >1,200 | >5,530 | >9,250 | >2,750 | >2,900 | >3,680 | >1,950
2013-05-16 | 22:45 | PDT | >1,200 | >5,530 | >9,250 | >2,750 | >2,900 | >3,680 | >1,950
2013-05-16 | 23:00 | PDT | >1,200 | >5,530 | >9,250 | >2,750 | >2,900 | >3,680 | >1,950
2013-05-16 | 23:15 | PDT | >1,200 | >5,530 | >9,250 | >2,750 | >2,900 | >3,680 | >1,950
2013-05-16 | 23:30 | PDT | >1,200 | >5,530 | >9,250 | >2,750 | >2,900 | >3,680 | >1,950
2013-05-16 | 23:45 | PDT | >1,200 | >5,530 | >9,250 | >2,750 | >2,900 | >3,680 | >1,950
2013-05-17 | 0:00 | PDT | >1,200 | >5,530 | >9,250 | >2,750 | >2,900 | >3,680 | >1,950
2013-05-17 | 0:15 | PDT | >1,200 | >5,530 | >9,250 | >2,750 | >2,900 | >3,680 | >1,950
2013-05-17 | 0:30 | PDT | >1,200 | >5,530 | >9,250 | >2,750 | >2,900 | >3,680 | >1,950
2013-05-17 | 0:45 | PDT | >1,200 | >5,530 | >9,250 | >2,750 | >2,900 | >3,680 | >1,950
2013-05-17 | 1:00 | PDT | >1,200 | >5,530 | >9,250 | >2,750 | >2,900 | >3,680 | >1,950
2013-05-17 | 1:15 | PDT | >1,200 | >5,530 | >9,250 | >2,750 | >2,900 | >3,680 | >1,950
2013-05-17 | 1:30 | PDT | >1,200 | >5,530 | >9,250 | >2,750 | >2,900 | >3,680 | >1,950
2013-05-17 | 1:45 | PDT | >1,200 | >5,530 | >9,250 | >2,750 | >2,900 | >3,680 | >1,950
2013-05-17 | 2:00 | PDT | >1,200 | >5,530 | >9,250 | >2,750 | >2,900 | >3,680 | >1,950
2013-05-17 | 2:15 | PDT | >1,200 | >5,530 | >9,250 | >2,750 | >2,900 | >3,680 | >1,950
2013-05-17 | 2:30 | PDT | >1,200 | >5,530 | >9,250 | >2,750 | >2,900 | >3,680 | >1,950
2013-05-17 | 2:45 | PDT | >1,200 | >5,530 | >9,250 | >2,750 | >2,900 | >3,680 | >1,950
2013-05-17 | 3:00 | PDT | >1,200 | >5,530 | >9,250 | >2,750 | >2,900 | >3,680 | >1,950
2013-05-17 | 3:15 | PDT | >1,200 | >5,530 | >9,250 | >2,750 | >2,900 | >3,680 | >1,950
2013-05-17 | 3:30 | PDT | >1,200 | >5,530 | >9,250 | >2,750 | >2,900 | >3,680 | >1,950
2013-05-17 | 3:45 | PDT | >1,200 | >5,530 | >9,250 | >2,750 | >2,900 | >3,680 | >1,950
2013-05-17 | 4:00 | PDT | >1,200 | >5,530 | >9,250 | >2,750 | >2,900 | >3,680 | >1,950
2013-05-17 | 4:15 | PDT | >1,200 | >5,530 | >9,250 | >2,750 | >2,900 | >3,680 | >1,950
2013-05-17 | 4:30 | PDT | >1,200 | >5,530 | >9,250 | >2,750 | >2,900 | >3,680 | >1,950
2013-05-17 | 4:45 | PDT | >1,200 | >5,530 | >9,250 | >2,750 | >2,900 | >3,680 | >1,950
2013-05-17 | 5:00 | PDT | >1,200 | >5,530 | >9,250 | >2,750 | >2,900 | >3,680 | >1,950
2013-05-17 | 5:15 | PDT | >1,200 | >5,530 | >9,250 | >2,750 | >2,900 | >3,680 | >1,950
2013-05-17 | 5:30 | PDT | >1,200 | >5,530 | >9,250 | >2,750 | >2,900 | >3,680 | >1,950
2013-05-17 | 5:45 | PDT | >1,200 | >5,530 | >9,250 | >2,750 | >2,900 | >3,680 | >1,950
2013-05-17 | 6:00 | PDT | >1,200 | >5,530 | >9,250 | >2,750 | >2,900 | >3,680 | >1,950
2013-05-17 | 6:15 | PDT | >1,200 | >5,530 | >9,250 | >2,750 | >2,900 | >3,680 | >1,950
2013-05-17 | 6:30 | PDT | >1,200 | >5,530 | >9,250 | >2,750 | >2,900 | >3,680 | >1,950
2013-05-17 | 6:45 | PDT | >1,200 | >5,530 | >9,250 | >2,750 | >2,900 | >3,680 | >1,950
2013-05-17 | 7:00 | PDT | >1,200 | >5,530 | >9,250 | >2,750 | >2,900 | >3,680 | >1,950
2013-05-17 | 7:15 | PDT | >1,200 | >5,530 | >9,250 | >2,750 | >2,900 | >3,680 | >1,950
2013-05-17 | 7:30 | PDT | >1,200 | >5,530 | >9,250 | >2,750 | >2,900 | >3,680 | >1,950
2013-05-17 | 7:45 | PDT | >1,200 | >5,530 | >9,250 | >2,750 | >2,900 | >3,680 | >1,950
2013-05-17 | 8:00 | PDT | >1,200 | >5,530 | >9,250 | >2,750 | >2,900 | >3,680 | >1,950
2013-05-17 | 8:15 | PDT | >1,200 | >5,530 | >9,250 | >2,750 | >2,900 | >3,680 | >1,950
2013-05-17 | 8:30 | PDT | >1,200 | >5,530 | >9,250 | >2,750 | >2,900 | >3,680 | >1,950
2013-05-17 | 8:45 | PDT | >1,200 | >5,530 | >9,250 | >2,750 | >2,900 | >3,680 | >1,950
2013-05-17 | 9:00 | PDT | >1,200 | >5,530 | >9,250 | >2,750 | >2,900 | >3,680 | >1,950
2013-05-17 | 9:15 | PDT | >1,200 | >5,530 | >9,250 | >2,750 | >2,900 | >3,680 | >1,950
2013-05-17 | 9:30 | PDT | >1,200 | >5,530 | >9,250 | >2,750 | >2,900 | >3,680 | >1,950
2013-05-17 | 9:45 | PDT | >1,200 | >5,530 | >9,250 | >2,750 | >2,900 | >3,680 | >1,950
2013-05-17 | 10:00 | PDT | >1,200 | >5,530 | >9,250 | >2,750 | >2,900 | >3,680 | >1,950
2013-05-17 | 10:15 | PDT | >1,200 | >5,530 | >9,250 | >2,750 | >2,900 | >3,680 | >1,950
2013-05-17 | 10:30 | PDT | >1,200 | >5,530 | >9,250 | >2,750 | >2,900 | >3,680 | >1,950
2013-05-17 | 10:45 | PDT | >1,200 | >5,530 | >9,250 | >2,750 | >2,900 | >3,680 | >1,950
2013-05-17 | 11:00 | PDT | >1,200 | >5,530 | >9,250 | >2,750 | >2,900 | >3,680 | >1,950
2013-05-17 | 11:15 | PDT | >1,200 | >5,530 | >9,250 | >2,750 | >2,900 | >3,680 | >1,950
2013-05-17 | 11:30 | PDT | >1,200 | >5,530 | >9,250 | >2,750 | >2,900 | >3,680 | >1,950
2013-05-17 | 11:45 | PDT | >1,200 | >5,530 | >9,250 | >2,750 | >2,900 | >3,680 | >1,950
2013-05-17 | 12:00 | PDT | >1,200 | >5,530 | >9,250 | >2,750 | >2,900 | >3,680 | >1,950
2013-05-17 | 12:15 | PDT | >1,200 | >5,530 | >9,250 | >2,750 | >2,900 | >3,680 | >1,950
2013-05-17 | 12:30 | PDT | >1,200 | >5,530 | >9,250 | >2,750 | >2,900 | >3,680 | >1,950
2013-05-17 | 12:45 | PDT | >1,200 | >5,530 | >9,250 | >2,750 | >2,900 | >3,680 | >1,950
2013-05-17 | 13:00 | PDT | >1,200 | >5,530 | >9,250 | >2,750 | >2,900 | >3,680 | >1,950
2013-05-17 | 13:15 | PDT | >1,200 | >5,530 | >9,250 | >2,750 | >2,900 | >3,680 | >1,950
2013-05-17 | 13:30 | PDT | >1,200 | >5,530 | >9,250 | >2,750 | >2,900 | >3,680 | >1,950
2013-05-17 | 13:45 | PDT | >1,200 | >5,530 | >9,250 | >2,750 | >2,900 | >3,680 | >1,950
2013-05-17 | 14:00 | PDT | >1,200 | >5,530 | >9,250 | >2,750 | >2,900 | >3,680 | >1,950
2013-05-17 | 14:15 | PDT | >1,200 | >5,530 | >9,250 | >2,750 | >2,900 | >3,680 | >1,950
2013-05-17 | 14:30 | PDT | >1,200 | >5,530 | >9,250 | >2,750 | >2,900 | >3,680 | >1,950
2013-05-17 | 14:45 | PDT | >1,200 | >5,530 | >9,250 | >2,750 | >2,900 | >3,680 | >1,950
2013-05-17 | 15:00 | PDT | >1,200 | >5,530 | >9,250 | >2,750 | >2,900 | >3,680 | >1,950
2013-05-17 | 15:15 | PDT | >1,200 | >5,530 | >9,250 | >2,750 | >2,900 | >3,680 | >1,950
2013-05-17 | 15:30 | PDT | >1,200 | >5,530 | >9,250 | >2,750 | >2,900 | >3,680 | >1,950
2013-05-17 | 15:45 | PDT | >1,200 | >5,530 | >9,250 | >2,750 | >2,900 | >3,680 | >1,950
2013-05-17 | 16:00 | PDT | >1,200 | >5,530 | >9,250 | >2,750 | >2,900 | >3,680 | >1,950
2013-05-17 | 16:15 | PDT | >1,200 | >5,530 | >9,250 | >2,750 | >2,900 | >3,680 | >1,950
2013-05-17 | 16:30 | PDT | >1,200 | >5,530 | >9,250 | >2,750 | >2,900 | >3,680 | >1,950
2013-05-17 | 16:45 | PDT | >1,200 | >5,530 | >9,250 | >2,750 | >2,900 | >3,680 | >1,950
2013-05-17 | 17:00 | PDT | >1,200 | >5,530 | >9,250 | >2,750 | >2,900 | >3,680 | >1,950
2013-05-17 | 17:15 | PDT | >1,200 | >5,530 | >9,250 | >2,750 | >2,900 | >3,680 | >1,950
2013-05-17 | 17:30 | PDT | >1,200 | >5,530 | >9,250 | >2,750 | >2,900 | >3,680 | >1,950
2013-05-17 | 17:45 | PDT | >1,200 | >5,530 | >9,250 | >2,750 | >2,900 | >3,680 | >1,950
2013-05-17 | 18:00 | PDT | >1,200 | >5,530 | >9,250 | >2,750 | >2,900 | >3,680 | >1,950
2013-05-17 | 18:15 | PDT | >1,200 | >5,530 | >9,250 | >2,750 | >2,900 | >3,680 | >1,950
2013-05-17 | 18:30 | PDT | >1,200 | >5,530 | >9,250 | >2,750 | >2,900 | >3,680 | >1,950
2013-05-17 | 18:45 | PDT | >1,200 | >5,530 | >9,250 | >2,750 | >2,900 | >3,680 | >1,950
2013-05-17 | 19:00 | PDT | >1,200 | >5,530 | >9,250 | >2,750 | >2,900 | >3,680 | >1,950
2013-05-17 | 19:15 | PDT | >1,200 | >5,530 | >9,250 | >2,750 | >2,900 | >3,680 | >1,950
2013-05-17 | 19:30 | PDT | >1,200 | >5,530 | >9,250 | >2,750 | >2,900 | >3,680 | >1,950
2013-05-17 | 19:45 | PDT | >1,200 | >5,530 | >9,250 | >2,750 | >2,900 | >3,680 | >1,950
2013-05-17 | 20:00 | PDT | >1,200 | >5,530 | >9,250 | >2,750 | >2,900 | >3,680 | >1,950
2013-05-17 | 20:15 | PDT | >1,200 | >5,530 | >9,250 | >2,750 | >2,900 | >3,680 | >1,950
2013-05-17 | 20:30 | PDT | >1,200 | >5,530 | >9,250 | >2,750 | >2,900 | >3,680 | >1,950
2013-05-17 | 20:45 | PDT | >1,200 | >5,530 | >9,250 | >2,750 | >2,900 | >3,680 | >1,950
2013-05-17 | 21:00 | PDT | >1,200 | >5,530 | >9,250 | >2,750 | >2,900 | >3,680 | >1,950
2013-05-17 | 21:15 | PDT | >1,200 | >5,530 | >9,250 | >2,750 | >2,900 | >3,680 | >1,950
2013-05-17 | 21:30 | PDT | >1,200 | >5,530 | >9,250 | >2,750 | >2,900 | >3,680 | >1,950
2013-05-17 | 21:45 | PDT | >1,200 | >5,530 | >9,250 | >2,750 | >2,900 | >3,680 | >1,950
2013-05-17 | 22:00 | PDT | >1,200 | >5,530 | >9,250 | >2,750 | >2,900 | >3,680 | >1,950
2013-05-17 | 22:15 | PDT | >1,200 | >5,530 | >9,250 | >2,750 | >2,900 | >3,680 | >1,950
2013-05-17 | 22:30 | PDT | >1,200 | >5,530 | >9,250 | >2,750 | >2,900 | >3,680 | >1,950
2013-05-17 | 22:45 | PDT | >1,200 | >5,530 | >9,250 | >2,750 | >2,900 | >3,680 | >1,950
2013-05-17 | 23:00 | PDT | >1,200 | >5,530 | >9,250 | >2,750 | >2,900 | >3,680 | >1,950
2013-05-17 | 23:15 | PDT | >1,200 | >5,530 | >9,250 | >2,750 | >2,900 | >3,680 | >1,950
2013-05-17 | 23:30 | PDT | >1,200 | >5,530 | >9,250 | >2,750 | >2,900 | >3,680 | >1,950
2013-05-17 | 23:45 | PDT | >1,200 | >5,530 | >9,250 | >2,750 | >2,900 | >3,680 | >1,950
2013-05-18 | 0:00 | PDT | >1,200 | >5,530 | >9,250 | >2,750 | >2,900 | >3,680 | >1,950
2013-05-18 | 0:15 | PDT | >1,200 | >5,530 | >9,250 | >2,750 | >2,900 | >3,680 | >1,950
2013-05-18 | 0:30 | PDT | >1,200 | >5,530 | >9,250 | >2,750 | >2,900 | >3,680 | >1,950
2013-05-18 | 0:45 | PDT | >1,200 | >5,530 | >9,250 | >2,750 | >2,900 | >3,680 | >1,950
2013-05-18 | 1:00 | PDT | >1,200 | >5,530 | >9,250 | >2,750 | >2,900 | >3,680 | >1,950
2013-05-18 | 1:15 | PDT | >1,200 | >5,530 | >9,250 | >2,750 | >2,900 | >3,680 | >1,950
2013-05-18 | 1:30 | PDT | >1,200 | >5,530 | >9,250 | >2,750 | >2,900 | >3,680 | >1,950
2013-05-18 | 1:45 | PDT | >1,200 | >5,530 | >9,250 | >2,750 | >2,900 | >3,680 | >1,950
2013-05-18 | 2:00 | PDT | >1,200 | >5,530 | >9,250 | >2,750 | >2,900 | >3,680 | >1,950
2013-05-18 | 2:15 | PDT | >1,200 | >5,530 | >9,250 | >2,750 | >2,900 | >3,680 | >1,950
2013-05-18 | 2:30 | PDT | >1,200 | >5,530 | >9,250 | >2,750 | >2,900 | >3,680 | >1,950
2013-05-18 | 2:45 | PDT | >1,200 | >5,530 | >9,250 | >2,750 | >2,900 | >3,680 | >1,950
2013-05-18 | 3:00 | PDT | >1,200 | >5,530 | >9,250 | >2,750 | >2,900 | >3,680 | >1,950
2013-05-18 | 3:15 | PDT | >1,200 | >5,530 | >9,250 | >2,750 | >2,900 | >3,680 | >1,950
2013-05-18 | 3:30 | PDT | >1,200 | >5,530 | >9,250 | >2,750 | >2,900 | >3,680 | >1,950
2013-05-18 | 3:45 | PDT | >1,200 | >5,530 | >9,250 | >2,750 | >2,900 | >3,680 | >1,950
2013-05-18 | 4:00 | PDT | >1,200 | >5,530 | >9,250 | >2,750 | >2,900 | >3,680 | >1,950
2013-05-18 | 4:15 | PDT | >1,200 | >5,530 | >9,250 | >2,750 | >2,900 | >3,680 | >1,950
2013-05-18 | 4:30 | PDT | >1,200 | >5,530 | >9,250 | >2,750 | >2,900 | >3,680 | >1,950
2013-05-18 | 4:45 | PDT | >1,200 | >5,530 | >9,250 | >2,750 | >2,900 | >3,680 | >1,950
2013-05-18 | 5:00 | PDT | >1,200 | >5,530 | >9,250 | >2,750 | >2,900 | >3,680 | >1,950
2013-05-18 | 5:15 | PDT | >1,200 | >5,530 | >9,250 | >2,750 | >2,900 | >3,680 | >1,950
2013-05-18 | 5:30 | PDT | >1,200 | >5,530 | >9,250 | >2,750 | >2,900 | >3,680 | >1,950
2013-05-18 | 5:45 | PDT | >1,200 | >5,530 | >9,250 | >2,750 | >2,900 | >3,680 | >1,950
2013-05-18 | 6:00 | PDT | >1,200 | >5,530 | >9,250 | >2,750 | >2,900 | >3,680 | >1,950
2013-05-18 | 6:15 | PDT | >1,200 | >5,530 | >9,250 | >2,750 | >2,900 | >3,680 | >1,950
2013-05-18 | 6:30 | PDT | >1,200 | >5,530 | >9,250 | >2,750 | >2,900 | >3,680 | >1,950
2013-05-18 | 6:45 | PDT | >1,200 | >5,530 | >9,250 | >2,750 | >2,900 | >3,680 | >1,950
2013-05-18 | 7:00 | PDT | >1,200 | >5,530 | >9,250 | >2,750 | >2,900 | >3,680 | >1,950
2013-05-18 | 7:15 | PDT | >1,200 | >5,530 | >9,250 | >2,750 | >2,900 | >3,680 | >1,950
2013-05-18 | 7:30 | PDT | >1,200 | >5,530 | >9,250 | >2,750 | >2,900 | >3,680 | >1,950
2013-05-18 | 7:45 | PDT | >1,200 | >5,530 | >9,250 | >2,750 | >2,900 | >3,680 | >1,950
2013-05-18 | 8:00 | PDT | >1,200 | >5,530 | >9,250 | >2,750 | >2,900 | >3,680 | >1,950
2013-05-18 | 8:15 | PDT | >1,200 | >5,530 | >9,250 | >2,750 | >2,900 | >3,680 | >1,950
2013-05-18 | 8:30 | PDT | 1180 | 5315.6316 | 8941.0582 | 2615.1558 | 2795.1711 | 3558.457 | 1868.8997
2013-05-18 | 8:45 | PDT | 1200 | 5534.8134 | 9249.3481 | 2752.4914 | 2902.1977 | 3684.1565 | 1951.0369
2013-05-18 | 9:00 | PDT | 1190 | 5424.4798 | 9094.3218 | 2683.2368 | 2848.3484 | 3620.942 | 1909.6735
2013-05-18 | 9:15 | PDT | >1,200 | >5,530 | >9,250 | >2,750 | >2,900 | >3,680 | >1,950
2013-05-18 | 9:30 | PDT | >1,200 | >5,530 | >9,250 | >2,750 | >2,900 | >3,680 | >1,950
2013-05-18 | 9:45 | PDT | 1180 | 5315.6316 | 8941.0582 | 2615.1558 | 2795.1711 | 3558.457 | 1868.8997
2013-05-18 | 10:00 | PDT | 1150 | 4997.8987 | 8491.7434 | 2417.8539 | 2639.6278 | 3375.3375 | 1750.0731
2013-05-18 | 10:15 | PDT | 1130 | 4793.3183 | 8200.8293 | 2292.0026 | 2539.2141 | 3256.8283 | 1673.7253
2013-05-18 | 10:30 | PDT | 1170 | 5208.2588 | 8789.5473 | 2548.2384 | 2742.6613 | 3496.6974 | 1828.7112
2013-05-18 | 10:45 | PDT | 1070 | 4213.4448 | 7368.6197 | 1940.8415 | 2253.3534 | 2918.065 | 1458.0845
2013-05-18 | 11:00 | PDT | 1100 | 4497.1074 | 7777.2002 | 2111.5491 | 2393.4316 | 3084.3351 | 1563.4237
2013-05-18 | 11:15 | PDT | 1080 | 4306.6216 | 7503.1579 | 1996.6779 | 2299.4194 | 2972.804 | 1492.6533
2013-05-18 | 11:30 | PDT | 1100 | 4497.1074 | 7777.2002 | 2111.5491 | 2393.4316 | 3084.3351 | 1563.4237
2013-05-18 | 11:45 | PDT | 1130 | 4793.3183 | 8200.8293 | 2292.0026 | 2539.2141 | 3256.8283 | 1673.7253
2013-05-18 | 12:00 | PDT | 1140 | 4894.8911 | 8345.4301 | 2354.3666 | 2589.0956 | 3315.7287 | 1711.615
2013-05-18 | 12:15 | PDT | 1180 | 5315.6316 | 8941.0582 | 2615.1558 | 2795.1711 | 3558.457 | 1868.8997
2013-05-18 | 12:30 | PDT | 1200 | 5534.8134 | 9249.3481 | 2752.4914 | 2902.1977 | 3684.1565 | 1951.0369
2013-05-18 | 12:45 | PDT | 1160 | 5102.3512 | 8639.7791 | 2482.4744 | 2690.815 | 3435.659 | 1789.1037
2013-05-18 | 13:00 | PDT | 1110 | 4594.4366 | 7916.7244 | 2170.6039 | 2441.3863 | 3141.1357 | 1599.6339
2013-05-18 | 13:15 | PDT | 1110 | 4594.4366 | 7916.7244 | 2170.6039 | 2441.3863 | 3141.1357 | 1599.6339
2013-05-18 | 13:30 | PDT | 1130 | 4793.3183 | 8200.8293 | 2292.0026 | 2539.2141 | 3256.8283 | 1673.7253
2013-05-18 | 13:45 | PDT | 1160 | 5102.3512 | 8639.7791 | 2482.4744 | 2690.815 | 3435.659 | 1789.1037
2013-05-18 | 14:00 | PDT | >1,200 | >5,530 | >9,250 | >2,750 | >2,900 | >3,680 | >1,950
2013-05-18 | 14:15 | PDT | >1,200 | >5,530 | >9,250 | >2,750 | >2,900 | >3,680 | >1,950
2013-05-18 | 14:30 | PDT | >1,200 | >5,530 | >9,250 | >2,750 | >2,900 | >3,680 | >1,950
2013-05-18 | 14:45 | PDT | 1170 | 5208.2588 | 8789.5473 | 2548.2384 | 2742.6613 | 3496.6974 | 1828.7112
2013-05-18 | 15:00 | PDT | 1160 | 5102.3512 | 8639.7791 | 2482.4744 | 2690.815 | 3435.659 | 1789.1037
2013-05-18 | 15:15 | PDT | 1170 | 5208.2588 | 8789.5473 | 2548.2384 | 2742.6613 | 3496.6974 | 1828.7112
2013-05-18 | 15:30 | PDT | >1,200 | >5,530 | >9,250 | >2,750 | >2,900 | >3,680 | >1,950
2013-05-18 | 15:45 | PDT | >1,200 | >5,530 | >9,250 | >2,750 | >2,900 | >3,680 | >1,950
2013-05-18 | 16:00 | PDT | 1200 | 5534.8134 | 9249.3481 | 2752.4914 | 2902.1977 | 3684.1565 | 1951.0369
2013-05-18 | 16:15 | PDT | 1180 | 5315.6316 | 8941.0582 | 2615.1558 | 2795.1711 | 3558.457 | 1868.8997
2013-05-18 | 16:30 | PDT | 1180 | 5315.6316 | 8941.0582 | 2615.1558 | 2795.1711 | 3558.457 | 1868.8997
2013-05-18 | 16:45 | PDT | 1190 | 5424.4798 | 9094.3218 | 2683.2368 | 2848.3484 | 3620.942 | 1909.6735
2013-05-18 | 17:00 | PDT | 1200 | 5534.8134 | 9249.3481 | 2752.4914 | 2902.1977 | 3684.1565 | 1951.0369
2013-05-18 | 17:15 | PDT | 1200 | 5534.8134 | 9249.3481 | 2752.4914 | 2902.1977 | 3684.1565 | 1951.0369
2013-05-18 | 17:30 | PDT | 1170 | 5208.2588 | 8789.5473 | 2548.2384 | 2742.6613 | 3496.6974 | 1828.7112
2013-05-18 | 17:45 | PDT | 1170 | 5208.2588 | 8789.5473 | 2548.2384 | 2742.6613 | 3496.6974 | 1828.7112
2013-05-18 | 18:00 | PDT | >1,200 | >5,530 | >9,250 | >2,750 | >2,900 | >3,680 | >1,950
2013-05-18 | 18:15 | PDT | 1160 | 5102.3512 | 8639.7791 | 2482.4744 | 2690.815 | 3435.659 | 1789.1037
2013-05-18 | 18:30 | PDT | 1130 | 4793.3183 | 8200.8293 | 2292.0026 | 2539.2141 | 3256.8283 | 1673.7253
2013-05-18 | 18:45 | PDT | 1110 | 4594.4366 | 7916.7244 | 2170.6039 | 2441.3863 | 3141.1357 | 1599.6339
2013-05-18 | 19:00 | PDT | 1130 | 4793.3183 | 8200.8293 | 2292.0026 | 2539.2141 | 3256.8283 | 1673.7253
2013-05-18 | 19:15 | PDT | 1140 | 4894.8911 | 8345.4301 | 2354.3666 | 2589.0956 | 3315.7287 | 1711.615
2013-05-18 | 19:30 | PDT | 1160 | 5102.3512 | 8639.7791 | 2482.4744 | 2690.815 | 3435.659 | 1789.1037
2013-05-18 | 19:45 | PDT | 1160 | 5102.3512 | 8639.7791 | 2482.4744 | 2690.815 | 3435.659 | 1789.1037
2013-05-18 | 20:00 | PDT | 1130 | 4793.3183 | 8200.8293 | 2292.0026 | 2539.2141 | 3256.8283 | 1673.7253
2013-05-18 | 20:15 | PDT | 1140 | 4894.8911 | 8345.4301 | 2354.3666 | 2589.0956 | 3315.7287 | 1711.615
2013-05-18 | 20:30 | PDT | 1180 | 5315.6316 | 8941.0582 | 2615.1558 | 2795.1711 | 3558.457 | 1868.8997
2013-05-18 | 20:45 | PDT | >1,200 | >5,530 | >9,250 | >2,750 | >2,900 | >3,680 | >1,950
2013-05-18 | 21:00 | PDT | >1,200 | >5,530 | >9,250 | >2,750 | >2,900 | >3,680 | >1,950
2013-05-18 | 21:15 | PDT | >1,200 | >5,530 | >9,250 | >2,750 | >2,900 | >3,680 | >1,950
2013-05-18 | 21:30 | PDT | 1200 | 5534.8134 | 9249.3481 | 2752.4914 | 2902.1977 | 3684.1565 | 1951.0369
2013-05-18 | 21:45 | PDT | 1150 | 4997.8987 | 8491.7434 | 2417.8539 | 2639.6278 | 3375.3375 | 1750.0731
2013-05-18 | 22:00 | PDT | 1110 | 4594.4366 | 7916.7244 | 2170.6039 | 2441.3863 | 3141.1357 | 1599.6339
2013-05-18 | 22:15 | PDT | 1150 | 4997.8987 | 8491.7434 | 2417.8539 | 2639.6278 | 3375.3375 | 1750.0731
2013-05-18 | 22:30 | PDT | 1150 | 4997.8987 | 8491.7434 | 2417.8539 | 2639.6278 | 3375.3375 | 1750.0731
2013-05-18 | 22:45 | PDT | 1160 | 5102.3512 | 8639.7791 | 2482.4744 | 2690.815 | 3435.659 | 1789.1037
2013-05-18 | 23:00 | PDT | 1140 | 4894.8911 | 8345.4301 | 2354.3666 | 2589.0956 | 3315.7287 | 1711.615
2013-05-18 | 23:15 | PDT | 1200 | 5534.8134 | 9249.3481 | 2752.4914 | 2902.1977 | 3684.1565 | 1951.0369
2013-05-18 | 23:30 | PDT | 1200 | 5534.8134 | 9249.3481 | 2752.4914 | 2902.1977 | 3684.1565 | 1951.0369
2013-05-18 | 23:45 | PDT | 1180 | 5315.6316 | 8941.0582 | 2615.1558 | 2795.1711 | 3558.457 | 1868.8997
2013-05-19 | 0:00 | PDT | >1,200 | >5,530 | >9,250 | >2,750 | >2,900 | >3,680 | >1,950
2013-05-19 | 0:15 | PDT | 1180 | 5315.6316 | 8941.0582 | 2615.1558 | 2795.1711 | 3558.457 | 1868.8997
2013-05-19 | 0:30 | PDT | 1140 | 4894.8911 | 8345.4301 | 2354.3666 | 2589.0956 | 3315.7287 | 1711.615
2013-05-19 | 0:45 | PDT | 1150 | 4997.8987 | 8491.7434 | 2417.8539 | 2639.6278 | 3375.3375 | 1750.0731
2013-05-19 | 1:00 | PDT | >1,200 | >5,530 | >9,250 | >2,750 | >2,900 | >3,680 | >1,950
2013-05-19 | 1:15 | PDT | >1,200 | >5,530 | >9,250 | >2,750 | >2,900 | >3,680 | >1,950
2013-05-19 | 1:30 | PDT | >1,200 | >5,530 | >9,250 | >2,750 | >2,900 | >3,680 | >1,950
2013-05-19 | 1:45 | PDT | 1190 | 5424.4798 | 9094.3218 | 2683.2368 | 2848.3484 | 3620.942 | 1909.6735
2013-05-19 | 2:00 | PDT | 1180 | 5315.6316 | 8941.0582 | 2615.1558 | 2795.1711 | 3558.457 | 1868.8997
2013-05-19 | 2:15 | PDT | >1,200 | >5,530 | >9,250 | >2,750 | >2,900 | >3,680 | >1,950
2013-05-19 | 2:30 | PDT | 1130 | 4793.3183 | 8200.8293 | 2292.0026 | 2539.2141 | 3256.8283 | 1673.7253
2013-05-19 | 2:45 | PDT | 1120 | 4693.1702 | 8057.9307 | 2230.7518 | 2489.9791 | 3198.632 | 1636.3997
2013-05-19 | 3:00 | PDT | 1150 | 4997.8987 | 8491.7434 | 2417.8539 | 2639.6278 | 3375.3375 | 1750.0731
2013-05-19 | 3:15 | PDT | 1160 | 5102.3512 | 8639.7791 | 2482.4744 | 2690.815 | 3435.659 | 1789.1037
2013-05-19 | 3:30 | PDT | 1160 | 5102.3512 | 8639.7791 | 2482.4744 | 2690.815 | 3435.659 | 1789.1037
2013-05-19 | 3:45 | PDT | 1090 | 4401.1724 | 7639.348 | 2053.5771 | 2346.1107 | 3028.226 | 1527.7649
2013-05-19 | 4:00 | PDT | 1140 | 4894.8911 | 8345.4301 | 2354.3666 | 2589.0956 | 3315.7287 | 1711.615
2013-05-19 | 4:15 | PDT | 1150 | 4997.8987 | 8491.7434 | 2417.8539 | 2639.6278 | 3375.3375 | 1750.0731
2013-05-19 | 4:30 | PDT | 1150 | 4997.8987 | 8491.7434 | 2417.8539 | 2639.6278 | 3375.3375 | 1750.0731
2013-05-19 | 4:45 | PDT | 1120 | 4693.1702 | 8057.9307 | 2230.7518 | 2489.9791 | 3198.632 | 1636.3997
2013-05-19 | 5:00 | PDT | 1100 | 4497.1074 | 7777.2002 | 2111.5491 | 2393.4316 | 3084.3351 | 1563.4237
2013-05-19 | 5:15 | PDT | 1090 | 4401.1724 | 7639.348 | 2053.5771 | 2346.1107 | 3028.226 | 1527.7649
2013-05-19 | 5:30 | PDT | >1,200 | >5,530 | >9,250 | >2,750 | >2,900 | >3,680 | >1,950
2013-05-19 | 5:45 | PDT | 1180 | 5315.6316 | 8941.0582 | 2615.1558 | 2795.1711 | 3558.457 | 1868.8997
2013-05-19 | 6:00 | PDT | 1160 | 5102.3512 | 8639.7791 | 2482.4744 | 2690.815 | 3435.659 | 1789.1037
2013-05-19 | 6:15 | PDT | 1170 | 5208.2588 | 8789.5473 | 2548.2384 | 2742.6613 | 3496.6974 | 1828.7112
2013-05-19 | 6:30 | PDT | 1130 | 4793.3183 | 8200.8293 | 2292.0026 | 2539.2141 | 3256.8283 | 1673.7253
2013-05-19 | 6:45 | PDT | 1200 | 5534.8134 | 9249.3481 | 2752.4914 | 2902.1977 | 3684.1565 | 1951.0369
2013-05-19 | 7:00 | PDT | >1,200 | >5,530 | >9,250 | >2,750 | >2,900 | >3,680 | >1,950
2013-05-19 | 7:15 | PDT | >1,200 | >5,530 | >9,250 | >2,750 | >2,900 | >3,680 | >1,950
2013-05-19 | 7:30 | PDT | 1200 | 5534.8134 | 9249.3481 | 2752.4914 | 2902.1977 | 3684.1565 | 1951.0369
2013-05-19 | 7:45 | PDT | 1150 | 4997.8987 | 8491.7434 | 2417.8539 | 2639.6278 | 3375.3375 | 1750.0731
2013-05-19 | 8:00 | PDT | 1100 | 4497.1074 | 7777.2002 | 2111.5491 | 2393.4316 | 3084.3351 | 1563.4237
2013-05-19 | 8:15 | PDT | 1080 | 4306.6216 | 7503.1579 | 1996.6779 | 2299.4194 | 2972.804 | 1492.6533
2013-05-19 | 8:30 | PDT | 1130 | 4793.3183 | 8200.8293 | 2292.0026 | 2539.2141 | 3256.8283 | 1673.7253
2013-05-19 | 8:45 | PDT | 1200 | 5534.8134 | 9249.3481 | 2752.4914 | 2902.1977 | 3684.1565 | 1951.0369
2013-05-19 | 9:00 | PDT | >1,200 | >5,530 | >9,250 | >2,750 | >2,900 | >3,680 | >1,950
2013-05-19 | 9:15 | PDT | 1150 | 4997.8987 | 8491.7434 | 2417.8539 | 2639.6278 | 3375.3375 | 1750.0731
2013-05-19 | 9:30 | PDT | 1150 | 4997.8987 | 8491.7434 | 2417.8539 | 2639.6278 | 3375.3375 | 1750.0731
2013-05-19 | 9:45 | PDT | 1180 | 5315.6316 | 8941.0582 | 2615.1558 | 2795.1711 | 3558.457 | 1868.8997
2013-05-19 | 10:00 | PDT | 1200 | 5534.8134 | 9249.3481 | 2752.4914 | 2902.1977 | 3684.1565 | 1951.0369
2013-05-19 | 10:15 | PDT | >1,200 | >5,530 | >9,250 | >2,750 | >2,900 | >3,680 | >1,950
2013-05-19 | 10:30 | PDT | >1,200 | >5,530 | >9,250 | >2,750 | >2,900 | >3,680 | >1,950
2013-05-19 | 10:45 | PDT | >1,200 | >5,530 | >9,250 | >2,750 | >2,900 | >3,680 | >1,950
2013-05-19 | 11:00 | PDT | >1,200 | >5,530 | >9,250 | >2,750 | >2,900 | >3,680 | >1,950
2013-05-19 | 11:15 | PDT | 1180 | 5315.6316 | 8941.0582 | 2615.1558 | 2795.1711 | 3558.457 | 1868.8997
2013-05-19 | 11:30 | PDT | 1160 | 5102.3512 | 8639.7791 | 2482.4744 | 2690.815 | 3435.659 | 1789.1037
2013-05-19 | 11:45 | PDT | 1170 | 5208.2588 | 8789.5473 | 2548.2384 | 2742.6613 | 3496.6974 | 1828.7112
2013-05-19 | 12:00 | PDT | 1180 | 5315.6316 | 8941.0582 | 2615.1558 | 2795.1711 | 3558.457 | 1868.8997
2013-05-19 | 12:15 | PDT | 1130 | 4793.3183 | 8200.8293 | 2292.0026 | 2539.2141 | 3256.8283 | 1673.7253
2013-05-19 | 12:30 | PDT | 1110 | 4594.4366 | 7916.7244 | 2170.6039 | 2441.3863 | 3141.1357 | 1599.6339
2013-05-19 | 12:45 | PDT | 1110 | 4594.4366 | 7916.7244 | 2170.6039 | 2441.3863 | 3141.1357 | 1599.6339
2013-05-19 | 13:00 | PDT | 1120 | 4693.1702 | 8057.9307 | 2230.7518 | 2489.9791 | 3198.632 | 1636.3997
2013-05-19 | 13:15 | PDT | 1100 | 4497.1074 | 7777.2002 | 2111.5491 | 2393.4316 | 3084.3351 | 1563.4237
2013-05-19 | 13:30 | PDT | 1180 | 5315.6316 | 8941.0582 | 2615.1558 | 2795.1711 | 3558.457 | 1868.8997
2013-05-19 | 13:45 | PDT | >1,200 | >5,530 | >9,250 | >2,750 | >2,900 | >3,680 | >1,950
2013-05-19 | 14:00 | PDT | >1,200 | >5,530 | >9,250 | >2,750 | >2,900 | >3,680 | >1,950
2013-05-19 | 14:15 | PDT | 1190 | 5424.4798 | 9094.3218 | 2683.2368 | 2848.3484 | 3620.942 | 1909.6735
2013-05-19 | 14:30 | PDT | 1120 | 4693.1702 | 8057.9307 | 2230.7518 | 2489.9791 | 3198.632 | 1636.3997
2013-05-19 | 14:45 | PDT | 1130 | 4793.3183 | 8200.8293 | 2292.0026 | 2539.2141 | 3256.8283 | 1673.7253
2013-05-19 | 15:00 | PDT | 1150 | 4997.8987 | 8491.7434 | 2417.8539 | 2639.6278 | 3375.3375 | 1750.0731
2013-05-19 | 15:15 | PDT | 1100 | 4497.1074 | 7777.2002 | 2111.5491 | 2393.4316 | 3084.3351 | 1563.4237
2013-05-19 | 15:30 | PDT | 1090 | 4401.1724 | 7639.348 | 2053.5771 | 2346.1107 | 3028.226 | 1527.7649
2013-05-19 | 15:45 | PDT | 1090 | 4401.1724 | 7639.348 | 2053.5771 | 2346.1107 | 3028.226 | 1527.7649
2013-05-19 | 16:00 | PDT | 1090 | 4401.1724 | 7639.348 | 2053.5771 | 2346.1107 | 3028.226 | 1527.7649
2013-05-19 | 16:15 | PDT | 1140 | 4894.8911 | 8345.4301 | 2354.3666 | 2589.0956 | 3315.7287 | 1711.615
2013-05-19 | 16:30 | PDT | 1150 | 4997.8987 | 8491.7434 | 2417.8539 | 2639.6278 | 3375.3375 | 1750.0731
2013-05-19 | 16:45 | PDT | 1130 | 4793.3183 | 8200.8293 | 2292.0026 | 2539.2141 | 3256.8283 | 1673.7253
2013-05-19 | 17:00 | PDT | 1040 | 3942.0568 | 6974.816 | 1779.6076 | 2118.8653 | 2757.9034 | 1357.593
2013-05-19 | 17:15 | PDT | 1040 | 3942.0568 | 6974.816 | 1779.6076 | 2118.8653 | 2757.9034 | 1357.593
2013-05-19 | 17:30 | PDT | 1040 | 3942.0568 | 6974.816 | 1779.6076 | 2118.8653 | 2757.9034 | 1357.593
2013-05-19 | 17:45 | PDT | 1040 | 3942.0568 | 6974.816 | 1779.6076 | 2118.8653 | 2757.9034 | 1357.593
2013-05-19 | 18:00 | PDT | 1080 | 4306.6216 | 7503.1579 | 1996.6779 | 2299.4194 | 2972.804 | 1492.6533
2013-05-19 | 18:15 | PDT | 1130 | 4793.3183 | 8200.8293 | 2292.0026 | 2539.2141 | 3256.8283 | 1673.7253
2013-05-19 | 18:30 | PDT | 1130 | 4793.3183 | 8200.8293 | 2292.0026 | 2539.2141 | 3256.8283 | 1673.7253
2013-05-19 | 18:45 | PDT | 1140 | 4894.8911 | 8345.4301 | 2354.3666 | 2589.0956 | 3315.7287 | 1711.615
2013-05-19 | 19:00 | PDT | 1100 | 4497.1074 | 7777.2002 | 2111.5491 | 2393.4316 | 3084.3351 | 1563.4237
2013-05-19 | 19:15 | PDT | 1090 | 4401.1724 | 7639.348 | 2053.5771 | 2346.1107 | 3028.226 | 1527.7649
2013-05-19 | 19:30 | PDT | 1060 | 4121.6318 | 7235.7234 | 1886.0576 | 2207.9085 | 2864.0047 | 1424.0543
2013-05-19 | 19:45 | PDT | 1100 | 4497.1074 | 7777.2002 | 2111.5491 | 2393.4316 | 3084.3351 | 1563.4237
2013-05-19 | 20:00 | PDT | 1120 | 4693.1702 | 8057.9307 | 2230.7518 | 2489.9791 | 3198.632 | 1636.3997
2013-05-19 | 20:15 | PDT | 1110 | 4594.4366 | 7916.7244 | 2170.6039 | 2441.3863 | 3141.1357 | 1599.6339
2013-05-19 | 20:30 | PDT | 1110 | 4594.4366 | 7916.7244 | 2170.6039 | 2441.3863 | 3141.1357 | 1599.6339
2013-05-19 | 20:45 | PDT | 1100 | 4497.1074 | 7777.2002 | 2111.5491 | 2393.4316 | 3084.3351 | 1563.4237
2013-05-19 | 21:00 | PDT | 1080 | 4306.6216 | 7503.1579 | 1996.6779 | 2299.4194 | 2972.804 | 1492.6533
2013-05-19 | 21:15 | PDT | 1110 | 4594.4366 | 7916.7244 | 2170.6039 | 2441.3863 | 3141.1357 | 1599.6339
2013-05-19 | 21:30 | PDT | 1120 | 4693.1702 | 8057.9307 | 2230.7518 | 2489.9791 | 3198.632 | 1636.3997
2013-05-19 | 21:45 | PDT | 1170 | 5208.2588 | 8789.5473 | 2548.2384 | 2742.6613 | 3496.6974 | 1828.7112
2013-05-19 | 22:00 | PDT | 1160 | 5102.3512 | 8639.7791 | 2482.4744 | 2690.815 | 3435.659 | 1789.1037
2013-05-19 | 22:15 | PDT | 1150 | 4997.8987 | 8491.7434 | 2417.8539 | 2639.6278 | 3375.3375 | 1750.0731
2013-05-19 | 22:30 | PDT | 1160 | 5102.3512 | 8639.7791 | 2482.4744 | 2690.815 | 3435.659 | 1789.1037
2013-05-19 | 22:45 | PDT | 1140 | 4894.8911 | 8345.4301 | 2354.3666 | 2589.0956 | 3315.7287 | 1711.615
2013-05-19 | 23:00 | PDT | 1160 | 5102.3512 | 8639.7791 | 2482.4744 | 2690.815 | 3435.659 | 1789.1037
2013-05-19 | 23:15 | PDT | 1140 | 4894.8911 | 8345.4301 | 2354.3666 | 2589.0956 | 3315.7287 | 1711.615
2013-05-19 | 23:30 | PDT | 1140 | 4894.8911 | 8345.4301 | 2354.3666 | 2589.0956 | 3315.7287 | 1711.615
2013-05-19 | 23:45 | PDT | 1100 | 4497.1074 | 7777.2002 | 2111.5491 | 2393.4316 | 3084.3351 | 1563.4237
2013-05-20 | 0:00 | PDT | 1160 | 5102.3512 | 8639.7791 | 2482.4744 | 2690.815 | 3435.659 | 1789.1037
2013-05-20 | 0:15 | PDT | 1190 | 5424.4798 | 9094.3218 | 2683.2368 | 2848.3484 | 3620.942 | 1909.6735
2013-05-20 | 0:30 | PDT | >1,200 | >5,530 | >9,250 | >2,750 | >2,900 | >3,680 | >1,950
2013-05-20 | 0:45 | PDT | 1190 | 5424.4798 | 9094.3218 | 2683.2368 | 2848.3484 | 3620.942 | 1909.6735
2013-05-20 | 1:00 | PDT | 1190 | 5424.4798 | 9094.3218 | 2683.2368 | 2848.3484 | 3620.942 | 1909.6735
2013-05-20 | 1:15 | PDT | >1,200 | >5,530 | >9,250 | >2,750 | >2,900 | >3,680 | >1,950
2013-05-20 | 1:30 | PDT | 1180 | 5315.6316 | 8941.0582 | 2615.1558 | 2795.1711 | 3558.457 | 1868.8997
2013-05-20 | 1:45 | PDT | >1,200 | >5,530 | >9,250 | >2,750 | >2,900 | >3,680 | >1,950
2013-05-20 | 2:00 | PDT | 1200 | 5534.8134 | 9249.3481 | 2752.4914 | 2902.1977 | 3684.1565 | 1951.0369
2013-05-20 | 2:15 | PDT | >1,200 | >5,530 | >9,250 | >2,750 | >2,900 | >3,680 | >1,950
2013-05-20 | 2:30 | PDT | >1,200 | >5,530 | >9,250 | >2,750 | >2,900 | >3,680 | >1,950
2013-05-20 | 2:45 | PDT | >1,200 | >5,530 | >9,250 | >2,750 | >2,900 | >3,680 | >1,950
2013-05-20 | 3:00 | PDT | >1,200 | >5,530 | >9,250 | >2,750 | >2,900 | >3,680 | >1,950
2013-05-20 | 3:15 | PDT | 1190 | 5424.4798 | 9094.3218 | 2683.2368 | 2848.3484 | 3620.942 | 1909.6735
2013-05-20 | 3:30 | PDT | 1190 | 5424.4798 | 9094.3218 | 2683.2368 | 2848.3484 | 3620.942 | 1909.6735
2013-05-20 | 3:45 | PDT | 1180 | 5315.6316 | 8941.0582 | 2615.1558 | 2795.1711 | 3558.457 | 1868.8997
2013-05-20 | 4:00 | PDT | 1160 | 5102.3512 | 8639.7791 | 2482.4744 | 2690.815 | 3435.659 | 1789.1037
2013-05-20 | 4:15 | PDT | 1150 | 4997.8987 | 8491.7434 | 2417.8539 | 2639.6278 | 3375.3375 | 1750.0731
2013-05-20 | 4:30 | PDT | >1,200 | >5,530 | >9,250 | >2,750 | >2,900 | >3,680 | >1,950
2013-05-20 | 4:45 | PDT | 1170 | 5208.2588 | 8789.5473 | 2548.2384 | 2742.6613 | 3496.6974 | 1828.7112
2013-05-20 | 5:00 | PDT | 1120 | 4693.1702 | 8057.9307 | 2230.7518 | 2489.9791 | 3198.632 | 1636.3997
2013-05-20 | 5:15 | PDT | 1090 | 4401.1724 | 7639.348 | 2053.5771 | 2346.1107 | 3028.226 | 1527.7649
2013-05-20 | 5:30 | PDT | 1100 | 4497.1074 | 7777.2002 | 2111.5491 | 2393.4316 | 3084.3351 | 1563.4237
2013-05-20 | 5:45 | PDT | 1150 | 4997.8987 | 8491.7434 | 2417.8539 | 2639.6278 | 3375.3375 | 1750.0731
2013-05-20 | 6:00 | PDT | 1190 | 5424.4798 | 9094.3218 | 2683.2368 | 2848.3484 | 3620.942 | 1909.6735
2013-05-20 | 6:15 | PDT | 1120 | 4693.1702 | 8057.9307 | 2230.7518 | 2489.9791 | 3198.632 | 1636.3997
2013-05-20 | 6:30 | PDT | 1150 | 4997.8987 | 8491.7434 | 2417.8539 | 2639.6278 | 3375.3375 | 1750.0731
2013-05-20 | 6:45 | PDT | >1,200 | >5,530 | >9,250 | >2,750 | >2,900 | >3,680 | >1,950
2013-05-20 | 7:00 | PDT | >1,200 | >5,530 | >9,250 | >2,750 | >2,900 | >3,680 | >1,950
2013-05-20 | 7:15 | PDT | >1,200 | >5,530 | >9,250 | >2,750 | >2,900 | >3,680 | >1,950
2013-05-20 | 7:30 | PDT | >1,200 | >5,530 | >9,250 | >2,750 | >2,900 | >3,680 | >1,950
2013-05-20 | 7:45 | PDT | >1,200 | >5,530 | >9,250 | >2,750 | >2,900 | >3,680 | >1,950
2013-05-20 | 8:00 | PDT | >1,200 | >5,530 | >9,250 | >2,750 | >2,900 | >3,680 | >1,950
2013-05-20 | 8:15 | PDT | >1,200 | >5,530 | >9,250 | >2,750 | >2,900 | >3,680 | >1,950
2013-05-20 | 8:30 | PDT | 1180 | 5315.6316 | 8941.0582 | 2615.1558 | 2795.1711 | 3558.457 | 1868.8997
2013-05-20 | 8:45 | PDT | 1110 | 4594.4366 | 7916.7244 | 2170.6039 | 2441.3863 | 3141.1357 | 1599.6339
2013-05-20 | 9:00 | PDT | 1120 | 4693.1702 | 8057.9307 | 2230.7518 | 2489.9791 | 3198.632 | 1636.3997
2013-05-20 | 9:15 | PDT | 1060 | 4121.6318 | 7235.7234 | 1886.0576 | 2207.9085 | 2864.0047 | 1424.0543
2013-05-20 | 9:30 | PDT | 1070 | 4213.4448 | 7368.6197 | 1940.8415 | 2253.3534 | 2918.065 | 1458.0845
2013-05-20 | 9:45 | PDT | 1040 | 3942.0568 | 6974.816 | 1779.6076 | 2118.8653 | 2757.9034 | 1357.593
2013-05-20 | 10:00 | PDT | 1080 | 4306.6216 | 7503.1579 | 1996.6779 | 2299.4194 | 2972.804 | 1492.6533
2013-05-20 | 10:15 | PDT | 1070 | 4213.4448 | 7368.6197 | 1940.8415 | 2253.3534 | 2918.065 | 1458.0845
2013-05-20 | 10:30 | PDT | 1100 | 4497.1074 | 7777.2002 | 2111.5491 | 2393.4316 | 3084.3351 | 1563.4237
2013-05-20 | 10:45 | PDT | 1060 | 4121.6318 | 7235.7234 | 1886.0576 | 2207.9085 | 2864.0047 | 1424.0543
2013-05-20 | 11:00 | PDT | 1060 | 4121.6318 | 7235.7234 | 1886.0576 | 2207.9085 | 2864.0047 | 1424.0543
2013-05-20 | 11:15 | PDT | 1160 | 5102.3512 | 8639.7791 | 2482.4744 | 2690.815 | 3435.659 | 1789.1037
2013-05-20 | 11:30 | PDT | 1080 | 4306.6216 | 7503.1579 | 1996.6779 | 2299.4194 | 2972.804 | 1492.6533
2013-05-20 | 11:45 | PDT | 1030 | 3854.2746 | 6846.7849 | 1727.9212 | 2075.2584 | 2705.8538 | 1325.1534
2013-05-20 | 12:00 | PDT | 995 | 3557.3913 | 6411.2221 | 1554.9246 | 1927.3647 | 2528.8636 | 1215.6949
2013-05-20 | 12:15 | PDT | 1060 | 4121.6318 | 7235.7234 | 1886.0576 | 2207.9085 | 2864.0047 | 1424.0543
2013-05-20 | 12:30 | PDT | 1070 | 4213.4448 | 7368.6197 | 1940.8415 | 2253.3534 | 2918.065 | 1458.0845
2013-05-20 | 12:45 | PDT | 1050 | 4031.1725 | 7104.4589 | 1832.3164 | 2163.0806 | 2810.6189 | 1390.5586
2013-05-20 | 13:00 | PDT | 996 | 3565.6527 | 6423.3984 | 1559.6992 | 1931.4892 | 2533.8097 | 1218.7352
2013-05-20 | 13:15 | PDT | 983 | 3459.2564 | 6266.3252 | 1498.3886 | 1878.3296 | 2470.0147 | 1179.6047
2013-05-20 | 13:30 | PDT | 965 | 3315.4928 | 6053.1709 | 1416.1844 | 1806.3523 | 2383.4719 | 1126.8218
2013-05-20 | 13:45 | PDT | 1020 | 3767.8156 | 6720.3553 | 1677.2471 | 2032.2557 | 2654.4659 | 1293.2354
2013-05-20 | 14:00 | PDT | 1000 | 3598.8272 | 6472.2605 | 1578.8955 | 1948.0461 | 2553.6585 | 1230.9474
2013-05-20 | 14:15 | PDT | 980 | 3435.0103 | 6230.4513 | 1484.4723 | 1866.2026 | 2455.4472 | 1170.6953
2013-05-20 | 14:30 | PDT | 965 | 3315.4928 | 6053.1709 | 1416.1844 | 1806.3523 | 2383.4719 | 1126.8218
2013-05-20 | 14:45 | PDT | 976 | 3402.8604 | 6182.8367 | 1466.052 | 1850.1148 | 2436.1135 | 1158.8862
2013-05-20 | 15:00 | PDT | 932 | 3062.4649 | 5675.2728 | 1273.402 | 1679.2293 | 2230.1288 | 1034.1932
2013-05-20 | 15:15 | PDT | 957 | 3252.9091 | 5960.0368 | 1380.6374 | 1774.9637 | 2345.6695 | 1103.8781
2013-05-20 | 15:30 | PDT | 1000 | 3598.8272 | 6472.2605 | 1578.8955 | 1948.0461 | 2553.6585 | 1230.9474
2013-05-20 | 15:45 | PDT | 967 | 3331.2643 | 6076.6079 | 1425.1657 | 1814.2571 | 2392.9859 | 1132.6071
2013-05-20 | 16:00 | PDT | 934 | 3077.4169 | 5697.7061 | 1281.7686 | 1686.7578 | 2239.2285 | 1039.6567
2013-05-20 | 16:15 | PDT | 976 | 3402.8604 | 6182.8367 | 1466.052 | 1850.1148 | 2436.1135 | 1158.8862
2013-05-20 | 16:30 | PDT | 1030 | 3854.2746 | 6846.7849 | 1727.9212 | 2075.2584 | 2705.8538 | 1325.1534
2013-05-20 | 16:45 | PDT | 1040 | 3942.0568 | 6974.816 | 1779.6076 | 2118.8653 | 2757.9034 | 1357.593
2013-05-20 | 17:00 | PDT | 1050 | 4031.1725 | 7104.4589 | 1832.3164 | 2163.0806 | 2810.6189 | 1390.5586
2013-05-20 | 17:15 | PDT | 1020 | 3767.8156 | 6720.3553 | 1677.2471 | 2032.2557 | 2654.4659 | 1293.2354
2013-05-20 | 17:30 | PDT | 1030 | 3854.2746 | 6846.7849 | 1727.9212 | 2075.2584 | 2705.8538 | 1325.1534
2013-05-20 | 17:45 | PDT | 1060 | 4121.6318 | 7235.7234 | 1886.0576 | 2207.9085 | 2864.0047 | 1424.0543
2013-05-20 | 18:00 | PDT | 1090 | 4401.1724 | 7639.348 | 2053.5771 | 2346.1107 | 3028.226 | 1527.7649
2013-05-20 | 18:15 | PDT | 1130 | 4793.3183 | 8200.8293 | 2292.0026 | 2539.2141 | 3256.8283 | 1673.7253
2013-05-20 | 18:30 | PDT | 1150 | 4997.8987 | 8491.7434 | 2417.8539 | 2639.6278 | 3375.3375 | 1750.0731
2013-05-20 | 18:45 | PDT | 1150 | 4997.8987 | 8491.7434 | 2417.8539 | 2639.6278 | 3375.3375 | 1750.0731
2013-05-20 | 19:00 | PDT | 1170 | 5208.2588 | 8789.5473 | 2548.2384 | 2742.6613 | 3496.6974 | 1828.7112
2013-05-20 | 19:15 | PDT | 1160 | 5102.3512 | 8639.7791 | 2482.4744 | 2690.815 | 3435.659 | 1789.1037
2013-05-20 | 19:30 | PDT | 1160 | 5102.3512 | 8639.7791 | 2482.4744 | 2690.815 | 3435.659 | 1789.1037
2013-05-20 | 19:45 | PDT | 1120 | 4693.1702 | 8057.9307 | 2230.7518 | 2489.9791 | 3198.632 | 1636.3997
2013-05-20 | 20:00 | PDT | 1050 | 4031.1725 | 7104.4589 | 1832.3164 | 2163.0806 | 2810.6189 | 1390.5586
2013-05-20 | 20:15 | PDT | 1020 | 3767.8156 | 6720.3553 | 1677.2471 | 2032.2557 | 2654.4659 | 1293.2354
2013-05-20 | 20:30 | PDT | 1050 | 4031.1725 | 7104.4589 | 1832.3164 | 2163.0806 | 2810.6189 | 1390.5586
2013-05-20 | 20:45 | PDT | 1090 | 4401.1724 | 7639.348 | 2053.5771 | 2346.1107 | 3028.226 | 1527.7649
2013-05-20 | 21:00 | PDT | 1100 | 4497.1074 | 7777.2002 | 2111.5491 | 2393.4316 | 3084.3351 | 1563.4237
2013-05-20 | 21:15 | PDT | 1120 | 4693.1702 | 8057.9307 | 2230.7518 | 2489.9791 | 3198.632 | 1636.3997
2013-05-20 | 21:30 | PDT | 1130 | 4793.3183 | 8200.8293 | 2292.0026 | 2539.2141 | 3256.8283 | 1673.7253
2013-05-20 | 21:45 | PDT | 1090 | 4401.1724 | 7639.348 | 2053.5771 | 2346.1107 | 3028.226 | 1527.7649
2013-05-20 | 22:00 | PDT | 1090 | 4401.1724 | 7639.348 | 2053.5771 | 2346.1107 | 3028.226 | 1527.7649
2013-05-20 | 22:15 | PDT | 1040 | 3942.0568 | 6974.816 | 1779.6076 | 2118.8653 | 2757.9034 | 1357.593
2013-05-20 | 22:30 | PDT | 1080 | 4306.6216 | 7503.1579 | 1996.6779 | 2299.4194 | 2972.804 | 1492.6533
2013-05-20 | 22:45 | PDT | 1090 | 4401.1724 | 7639.348 | 2053.5771 | 2346.1107 | 3028.226 | 1527.7649
2013-05-20 | 23:00 | PDT | 1070 | 4213.4448 | 7368.6197 | 1940.8415 | 2253.3534 | 2918.065 | 1458.0845
2013-05-20 | 23:15 | PDT | 1050 | 4031.1725 | 7104.4589 | 1832.3164 | 2163.0806 | 2810.6189 | 1390.5586
2013-05-20 | 23:30 | PDT | 1050 | 4031.1725 | 7104.4589 | 1832.3164 | 2163.0806 | 2810.6189 | 1390.5586
2013-05-20 | 23:45 | PDT | 1050 | 4031.1725 | 7104.4589 | 1832.3164 | 2163.0806 | 2810.6189 | 1390.5586
2013-05-21 | 0:00 | PDT | 1070 | 4213.4448 | 7368.6197 | 1940.8415 | 2253.3534 | 2918.065 | 1458.0845
2013-05-21 | 0:15 | PDT | 1030 | 3854.2746 | 6846.7849 | 1727.9212 | 2075.2584 | 2705.8538 | 1325.1534
2013-05-21 | 0:30 | PDT | 1030 | 3854.2746 | 6846.7849 | 1727.9212 | 2075.2584 | 2705.8538 | 1325.1534
2013-05-21 | 0:45 | PDT | 1040 | 3942.0568 | 6974.816 | 1779.6076 | 2118.8653 | 2757.9034 | 1357.593
2013-05-21 | 1:00 | PDT | 1040 | 3942.0568 | 6974.816 | 1779.6076 | 2118.8653 | 2757.9034 | 1357.593
2013-05-21 | 1:15 | PDT | 1040 | 3942.0568 | 6974.816 | 1779.6076 | 2118.8653 | 2757.9034 | 1357.593
2013-05-21 | 1:30 | PDT | 1030 | 3854.2746 | 6846.7849 | 1727.9212 | 2075.2584 | 2705.8538 | 1325.1534
2013-05-21 | 1:45 | PDT | 1010 | 3682.6699 | 6595.5172 | 1627.5752 | 1989.8531 | 2603.7356 | 1261.8348
2013-05-21 | 2:00 | PDT | 997 | 3573.9269 | 6435.5904 | 1564.4836 | 1935.6196 | 2538.7621 | 1221.7807
2013-05-21 | 2:15 | PDT | 1020 | 3767.8156 | 6720.3553 | 1677.2471 | 2032.2557 | 2654.4659 | 1293.2354
2013-05-21 | 2:30 | PDT | 999 | 3590.5142 | 6460.0214 | 1574.0818 | 1943.898 | 2548.6866 | 1227.8868
2013-05-21 | 2:45 | PDT | 991 | 3524.4745 | 6362.6734 | 1535.9238 | 1910.9258 | 2509.1442 | 1203.5841
2013-05-21 | 3:00 | PDT | 985 | 3475.4841 | 6290.3188 | 1507.7143 | 1886.4435 | 2479.7585 | 1185.5694
2013-05-21 | 3:15 | PDT | 970 | 3355.0159 | 6111.8787 | 1438.7087 | 1826.1575 | 2407.3044 | 1141.3221
2013-05-21 | 3:30 | PDT | 959 | 3268.4799 | 5983.2285 | 1389.4677 | 1782.7764 | 2355.0821 | 1109.5845
2013-05-21 | 3:45 | PDT | 966 | 3323.3722 | 6064.8817 | 1420.6703 | 1810.3018 | 2388.2257 | 1129.712
2013-05-21 | 4:00 | PDT | 977 | 3410.8788 | 6194.7171 | 1470.6427 | 1854.128 | 2440.9373 | 1161.831
2013-05-21 | 4:15 | PDT | 1020 | 3767.8156 | 6720.3553 | 1677.2471 | 2032.2557 | 2654.4659 | 1293.2354
2013-05-21 | 4:30 | PDT | 1040 | 3942.0568 | 6974.816 | 1779.6076 | 2118.8653 | 2757.9034 | 1357.593
2013-05-21 | 4:45 | PDT | 1050 | 4031.1725 | 7104.4589 | 1832.3164 | 2163.0806 | 2810.6189 | 1390.5586
2013-05-21 | 5:00 | PDT | 1030 | 3854.2746 | 6846.7849 | 1727.9212 | 2075.2584 | 2705.8538 | 1325.1534
2013-05-21 | 5:15 | PDT | 1010 | 3682.6699 | 6595.5172 | 1627.5752 | 1989.8531 | 2603.7356 | 1261.8348
2013-05-21 | 5:30 | PDT | 1010 | 3682.6699 | 6595.5172 | 1627.5752 | 1989.8531 | 2603.7356 | 1261.8348
2013-05-21 | 5:45 | PDT | 1030 | 3854.2746 | 6846.7849 | 1727.9212 | 2075.2584 | 2705.8538 | 1325.1534
2013-05-21 | 6:00 | PDT | 1110 | 4594.4366 | 7916.7244 | 2170.6039 | 2441.3863 | 3141.1357 | 1599.6339
2013-05-21 | 6:15 | PDT | 1050 | 4031.1725 | 7104.4589 | 1832.3164 | 2163.0806 | 2810.6189 | 1390.5586
2013-05-21 | 6:30 | PDT | 1020 | 3767.8156 | 6720.3553 | 1677.2471 | 2032.2557 | 2654.4659 | 1293.2354
2013-05-21 | 6:45 | PDT | 1040 | 3942.0568 | 6974.816 | 1779.6076 | 2118.8653 | 2757.9034 | 1357.593
2013-05-21 | 7:00 | PDT | 1060 | 4121.6318 | 7235.7234 | 1886.0576 | 2207.9085 | 2864.0047 | 1424.0543
2013-05-21 | 7:15 | PDT | 1050 | 4031.1725 | 7104.4589 | 1832.3164 | 2163.0806 | 2810.6189 | 1390.5586
2013-05-21 | 7:30 | PDT | 1040 | 3942.0568 | 6974.816 | 1779.6076 | 2118.8653 | 2757.9034 | 1357.593
2013-05-21 | 7:45 | PDT | 1010 | 3682.6699 | 6595.5172 | 1627.5752 | 1989.8531 | 2603.7356 | 1261.8348
2013-05-21 | 8:00 | PDT | 1020 | 3767.8156 | 6720.3553 | 1677.2471 | 2032.2557 | 2654.4659 | 1293.2354
2013-05-21 | 8:15 | PDT | 1060 | 4121.6318 | 7235.7234 | 1886.0576 | 2207.9085 | 2864.0047 | 1424.0543
2013-05-21 | 8:30 | PDT | 1020 | 3767.8156 | 6720.3553 | 1677.2471 | 2032.2557 | 2654.4659 | 1293.2354
2013-05-21 | 8:45 | PDT | 1010 | 3682.6699 | 6595.5172 | 1627.5752 | 1989.8531 | 2603.7356 | 1261.8348
2013-05-21 | 9:00 | PDT | 993 | 3540.9072 | 6386.9164 | 1545.4047 | 1919.1335 | 2518.991 | 1209.6294
2013-05-21 | 9:15 | PDT | 1000 | 3598.8272 | 6472.2605 | 1578.8955 | 1948.0461 | 2553.6585 | 1230.9474
2013-05-21 | 9:30 | PDT | 986 | 3483.6172 | 6302.3389 | 1512.3916 | 1890.5092 | 2484.64 | 1188.5592
2013-05-21 | 9:45 | PDT | 975 | 3394.8547 | 6170.9717 | 1461.4709 | 1846.1074 | 2431.296 | 1155.9464
2013-05-21 | 10:00 | PDT | 956 | 3245.1425 | 5948.4639 | 1376.2364 | 1771.066 | 2340.9726 | 1101.0322
2013-05-21 | 10:15 | PDT | 952 | 3214.2007 | 5902.325 | 1358.726 | 1755.5323 | 2322.2481 | 1089.6979
2013-05-21 | 10:30 | PDT | 953 | 3221.9175 | 5913.8368 | 1363.0896 | 1759.4071 | 2326.9198 | 1092.5241
2013-05-21 | 10:45 | PDT | 974 | 3386.8616 | 6159.1222 | 1456.8994 | 1842.1059 | 2426.4849 | 1153.0116
2013-05-21 | 11:00 | PDT | 984 | 3467.3639 | 6278.3142 | 1503.0466 | 1882.3836 | 2474.8834 | 1182.5845
2013-05-21 | 11:15 | PDT | 976 | 3402.8604 | 6182.8367 | 1466.052 | 1850.1148 | 2436.1135 | 1158.8862
2013-05-21 | 11:30 | PDT | 971 | 3362.9584 | 6123.6664 | 1443.242 | 1830.1359 | 2412.09 | 1144.237
2013-05-21 | 11:45 | PDT | 992 | 3532.6844 | 6374.7871 | 1540.6594 | 1915.0267 | 2514.0644 | 1206.6042
2013-05-21 | 12:00 | PDT | 977 | 3410.8788 | 6194.7171 | 1470.6427 | 1854.128 | 2440.9373 | 1161.831
2013-05-21 | 12:15 | PDT | 1030 | 3854.2746 | 6846.7849 | 1727.9212 | 2075.2584 | 2705.8538 | 1325.1534
2013-05-21 | 12:30 | PDT | 1010 | 3682.6699 | 6595.5172 | 1627.5752 | 1989.8531 | 2603.7356 | 1261.8348
2013-05-21 | 12:45 | PDT | 1020 | 3767.8156 | 6720.3553 | 1677.2471 | 2032.2557 | 2654.4659 | 1293.2354
2013-05-21 | 13:00 | PDT | 995 | 3557.3913 | 6411.2221 | 1554.9246 | 1927.3647 | 2528.8636 | 1215.6949
2013-05-21 | 13:15 | PDT | 1030 | 3854.2746 | 6846.7849 | 1727.9212 | 2075.2584 | 2705.8538 | 1325.1534
2013-05-21 | 13:30 | PDT | 1040 | 3942.0568 | 6974.816 | 1779.6076 | 2118.8653 | 2757.9034 | 1357.593
2013-05-21 | 13:45 | PDT | 1060 | 4121.6318 | 7235.7234 | 1886.0576 | 2207.9085 | 2864.0047 | 1424.0543
2013-05-21 | 14:00 | PDT | 1030 | 3854.2746 | 6846.7849 | 1727.9212 | 2075.2584 | 2705.8538 | 1325.1534
2013-05-21 | 14:15 | PDT | 994 | 3549.1428 | 6399.0614 | 1550.1598 | 1923.2462 | 2523.9241 | 1212.6596
2013-05-21 | 14:30 | PDT | 949 | 3191.125 | 5867.8807 | 1345.6913 | 1743.942 | 2308.2707 | 1081.2484
2013-05-21 | 14:45 | PDT | 912 | 2915.6251 | 5454.2326 | 1191.7323 | 1605.1775 | 2140.4902 | 980.6089
2013-05-21 | 15:00 | PDT | 918 | 2959.1678 | 5519.9182 | 1215.8543 | 1627.1587 | 2167.1233 | 996.4846
2013-05-21 | 15:15 | PDT | 1030 | 3854.2746 | 6846.7849 | 1727.9212 | 2075.2584 | 2705.8538 | 1325.1534
2013-05-21 | 15:30 | PDT | 1110 | 4594.4366 | 7916.7244 | 2170.6039 | 2441.3863 | 3141.1357 | 1599.6339
2013-05-21 | 15:45 | PDT | 1070 | 4213.4448 | 7368.6197 | 1940.8415 | 2253.3534 | 2918.065 | 1458.0845
2013-05-21 | 16:00 | PDT | 1020 | 3767.8156 | 6720.3553 | 1677.2471 | 2032.2557 | 2654.4659 | 1293.2354
2013-05-21 | 16:15 | PDT | 1010 | 3682.6699 | 6595.5172 | 1627.5752 | 1989.8531 | 2603.7356 | 1261.8348
2013-05-21 | 16:30 | PDT | 990 | 3516.2774 | 6350.5753 | 1531.1979 | 1906.8307 | 2504.2305 | 1200.569
2013-05-21 | 16:45 | PDT | 937 | 3099.9367 | 5731.4691 | 1294.3872 | 1698.0927 | 2252.9247 | 1047.888
2013-05-21 | 17:00 | PDT | 929 | 3040.1288 | 5641.7354 | 1260.9205 | 1667.9789 | 2216.5257 | 1026.034
2013-05-21 | 17:15 | PDT | 936 | 3092.4178 | 5720.1997 | 1290.1719 | 1694.3088 | 2248.3531 | 1045.1394
2013-05-21 | 17:30 | PDT | 1040 | 3942.0568 | 6974.816 | 1779.6076 | 2118.8653 | 2757.9034 | 1357.593
2013-05-21 | 17:45 | PDT | 1060 | 4121.6318 | 7235.7234 | 1886.0576 | 2207.9085 | 2864.0047 | 1424.0543
2013-05-21 | 18:00 | PDT | 1050 | 4031.1725 | 7104.4589 | 1832.3164 | 2163.0806 | 2810.6189 | 1390.5586
2013-05-21 | 18:15 | PDT | 1050 | 4031.1725 | 7104.4589 | 1832.3164 | 2163.0806 | 2810.6189 | 1390.5586
2013-05-21 | 18:30 | PDT | 1030 | 3854.2746 | 6846.7849 | 1727.9212 | 2075.2584 | 2705.8538 | 1325.1534
2013-05-21 | 18:45 | PDT | 1020 | 3767.8156 | 6720.3553 | 1677.2471 | 2032.2557 | 2654.4659 | 1293.2354
2013-05-21 | 19:00 | PDT | 992 | 3532.6844 | 6374.7871 | 1540.6594 | 1915.0267 | 2514.0644 | 1206.6042
2013-05-21 | 19:15 | PDT | 1030 | 3854.2746 | 6846.7849 | 1727.9212 | 2075.2584 | 2705.8538 | 1325.1534
2013-05-21 | 19:30 | PDT | 1110 | 4594.4366 | 7916.7244 | 2170.6039 | 2441.3863 | 3141.1357 | 1599.6339
2013-05-21 | 19:45 | PDT | 1130 | 4793.3183 | 8200.8293 | 2292.0026 | 2539.2141 | 3256.8283 | 1673.7253
2013-05-21 | 20:00 | PDT | 1110 | 4594.4366 | 7916.7244 | 2170.6039 | 2441.3863 | 3141.1357 | 1599.6339
2013-05-21 | 20:15 | PDT | 1070 | 4213.4448 | 7368.6197 | 1940.8415 | 2253.3534 | 2918.065 | 1458.0845
2013-05-21 | 20:30 | PDT | 1070 | 4213.4448 | 7368.6197 | 1940.8415 | 2253.3534 | 2918.065 | 1458.0845
2013-05-21 | 20:45 | PDT | 1090 | 4401.1724 | 7639.348 | 2053.5771 | 2346.1107 | 3028.226 | 1527.7649
2013-05-21 | 21:00 | PDT | 1060 | 4121.6318 | 7235.7234 | 1886.0576 | 2207.9085 | 2864.0047 | 1424.0543
2013-05-21 | 21:15 | PDT | 1050 | 4031.1725 | 7104.4589 | 1832.3164 | 2163.0806 | 2810.6189 | 1390.5586
2013-05-21 | 21:30 | PDT | 1060 | 4121.6318 | 7235.7234 | 1886.0576 | 2207.9085 | 2864.0047 | 1424.0543
2013-05-21 | 21:45 | PDT | 1110 | 4594.4366 | 7916.7244 | 2170.6039 | 2441.3863 | 3141.1357 | 1599.6339
2013-05-21 | 22:00 | PDT | 1110 | 4594.4366 | 7916.7244 | 2170.6039 | 2441.3863 | 3141.1357 | 1599.6339
2013-05-21 | 22:15 | PDT | 1060 | 4121.6318 | 7235.7234 | 1886.0576 | 2207.9085 | 2864.0047 | 1424.0543
2013-05-21 | 22:30 | PDT | 1000 | 3598.8272 | 6472.2605 | 1578.8955 | 1948.0461 | 2553.6585 | 1230.9474
2013-05-21 | 22:45 | PDT | 994 | 3549.1428 | 6399.0614 | 1550.1598 | 1923.2462 | 2523.9241 | 1212.6596
2013-05-21 | 23:00 | PDT | 955 | 3237.3883 | 5936.9063 | 1371.8448 | 1767.174 | 2336.282 | 1098.1913
2013-05-21 | 23:15 | PDT | 981 | 3443.0796 | 6242.3938 | 1489.1014 | 1870.2391 | 2460.2966 | 1173.6601
2013-05-21 | 23:30 | PDT | 1000 | 3598.8272 | 6472.2605 | 1578.8955 | 1948.0461 | 2553.6585 | 1230.9474
2013-05-21 | 23:45 | PDT | 953 | 3221.9175 | 5913.8368 | 1363.0896 | 1759.4071 | 2326.9198 | 1092.5241
2013-05-22 | 0:00 | PDT | 1030 | 3854.2746 | 6846.7849 | 1727.9212 | 2075.2584 | 2705.8538 | 1325.1534
2013-05-22 | 0:15 | PDT | 1090 | 4401.1724 | 7639.348 | 2053.5771 | 2346.1107 | 3028.226 | 1527.7649
2013-05-22 | 0:30 | PDT | 1030 | 3854.2746 | 6846.7849 | 1727.9212 | 2075.2584 | 2705.8538 | 1325.1534
2013-05-22 | 0:45 | PDT | 992 | 3532.6844 | 6374.7871 | 1540.6594 | 1915.0267 | 2514.0644 | 1206.6042
2013-05-22 | 1:00 | PDT | 997 | 3573.9269 | 6435.5904 | 1564.4836 | 1935.6196 | 2538.7621 | 1221.7807
2013-05-22 | 1:15 | PDT | 1010 | 3682.6699 | 6595.5172 | 1627.5752 | 1989.8531 | 2603.7356 | 1261.8348
2013-05-22 | 1:30 | PDT | 999 | 3590.5142 | 6460.0214 | 1574.0818 | 1943.898 | 2548.6866 | 1227.8868
2013-05-22 | 1:45 | PDT | 1040 | 3942.0568 | 6974.816 | 1779.6076 | 2118.8653 | 2757.9034 | 1357.593
2013-05-22 | 2:00 | PDT | 1070 | 4213.4448 | 7368.6197 | 1940.8415 | 2253.3534 | 2918.065 | 1458.0845
2013-05-22 | 2:15 | PDT | 1040 | 3942.0568 | 6974.816 | 1779.6076 | 2118.8653 | 2757.9034 | 1357.593
2013-05-22 | 2:30 | PDT | 994 | 3549.1428 | 6399.0614 | 1550.1598 | 1923.2462 | 2523.9241 | 1212.6596
2013-05-22 | 2:45 | PDT | 970 | 3355.0159 | 6111.8787 | 1438.7087 | 1826.1575 | 2407.3044 | 1141.3221
2013-05-22 | 3:00 | PDT | 966 | 3323.3722 | 6064.8817 | 1420.6703 | 1810.3018 | 2388.2257 | 1129.712
2013-05-22 | 3:15 | PDT | 1020 | 3767.8156 | 6720.3553 | 1677.2471 | 2032.2557 | 2654.4659 | 1293.2354
2013-05-22 | 3:30 | PDT | 1010 | 3682.6699 | 6595.5172 | 1627.5752 | 1989.8531 | 2603.7356 | 1261.8348
2013-05-22 | 3:45 | PDT | 997 | 3573.9269 | 6435.5904 | 1564.4836 | 1935.6196 | 2538.7621 | 1221.7807
2013-05-22 | 4:00 | PDT | 963 | 3299.7716 | 6029.7954 | 1407.2411 | 1798.4707 | 2373.9833 | 1121.0563
2013-05-22 | 4:15 | PDT | 974 | 3386.8616 | 6159.1222 | 1456.8994 | 1842.1059 | 2426.4849 | 1153.0116
2013-05-22 | 4:30 | PDT | 972 | 3370.9135 | 6135.4696 | 1447.7849 | 1834.1201 | 2416.8819 | 1147.1569
2013-05-22 | 4:45 | PDT | 950 | 3198.8045 | 5879.3469 | 1350.0269 | 1747.7997 | 2312.9235 | 1084.06
2013-05-22 | 5:00 | PDT | 964 | 3307.6259 | 6041.4755 | 1411.708 | 1802.4086 | 2378.7245 | 1123.9366
2013-05-22 | 5:15 | PDT | 1020 | 3767.8156 | 6720.3553 | 1677.2471 | 2032.2557 | 2654.4659 | 1293.2354
2013-05-22 | 5:30 | PDT | 1020 | 3767.8156 | 6720.3553 | 1677.2471 | 2032.2557 | 2654.4659 | 1293.2354
2013-05-22 | 5:45 | PDT | 1000 | 3598.8272 | 6472.2605 | 1578.8955 | 1948.0461 | 2553.6585 | 1230.9474
2013-05-22 | 6:00 | PDT | 1030 | 3854.2746 | 6846.7849 | 1727.9212 | 2075.2584 | 2705.8538 | 1325.1534
2013-05-22 | 6:15 | PDT | 1020 | 3767.8156 | 6720.3553 | 1677.2471 | 2032.2557 | 2654.4659 | 1293.2354
2013-05-22 | 6:30 | PDT | 1010 | 3682.6699 | 6595.5172 | 1627.5752 | 1989.8531 | 2603.7356 | 1261.8348
2013-05-22 | 6:45 | PDT | 1010 | 3682.6699 | 6595.5172 | 1627.5752 | 1989.8531 | 2603.7356 | 1261.8348
2013-05-22 | 7:00 | PDT | 992 | 3532.6844 | 6374.7871 | 1540.6594 | 1915.0267 | 2514.0644 | 1206.6042
2013-05-22 | 7:15 | PDT | 963 | 3299.7716 | 6029.7954 | 1407.2411 | 1798.4707 | 2373.9833 | 1121.0563
2013-05-22 | 7:30 | PDT | 964 | 3307.6259 | 6041.4755 | 1411.708 | 1802.4086 | 2378.7245 | 1123.9366
2013-05-22 | 7:45 | PDT | 901 | 2836.9207 | 5335.194 | 1148.3425 | 1565.3962 | 2092.2341 | 951.9439
2013-05-22 | 8:00 | PDT | 866 | 2596.0326 | 4968.2185 | 1017.3223 | 1443.2171 | 1943.5509 | 864.4686
2013-05-22 | 8:15 | PDT | 937 | 3099.9367 | 5731.4691 | 1294.3872 | 1698.0927 | 2252.9247 | 1047.888
2013-05-22 | 8:30 | PDT | 933 | 3069.9348 | 5686.4819 | 1277.5807 | 1682.9907 | 2234.6756 | 1036.9225
2013-05-22 | 8:45 | PDT | 980 | 3435.0103 | 6230.4513 | 1484.4723 | 1866.2026 | 2455.4472 | 1170.6953
2013-05-22 | 9:00 | PDT | 1010 | 3682.6699 | 6595.5172 | 1627.5752 | 1989.8531 | 2603.7356 | 1261.8348
2013-05-22 | 9:15 | PDT | 1060 | 4121.6318 | 7235.7234 | 1886.0576 | 2207.9085 | 2864.0047 | 1424.0543
2013-05-22 | 9:30 | PDT | 1020 | 3767.8156 | 6720.3553 | 1677.2471 | 2032.2557 | 2654.4659 | 1293.2354
2013-05-22 | 9:45 | PDT | 978 | 3418.91 | 6206.613 | 1475.243 | 1858.1471 | 2445.7675 | 1164.7808
2013-05-22 | 10:00 | PDT | 925 | 3010.5182 | 5597.229 | 1244.406 | 1653.0569 | 2198.4749 | 1015.222
2013-05-22 | 10:15 | PDT | 911 | 2908.4102 | 5443.337 | 1187.7433 | 1601.5334 | 2136.0728 | 977.9795
2013-05-22 | 10:30 | PDT | 909 | 2894.0164 | 5421.5901 | 1179.7921 | 1594.2618 | 2127.2563 | 972.7348
2013-05-22 | 10:45 | PDT | 920 | 2973.7787 | 5541.9324 | 1223.9668 | 1634.5303 | 2176.0501 | 1001.8144
2013-05-22 | 11:00 | PDT | 916 | 2944.6053 | 5497.9635 | 1207.7778 | 1619.8094 | 2158.2211 | 991.1738
2013-05-22 | 11:15 | PDT | 974 | 3386.8616 | 6159.1222 | 1456.8994 | 1842.1059 | 2426.4849 | 1153.0116
2013-05-22 | 11:30 | PDT | 998 | 3582.2141 | 6447.7981 | 1569.2778 | 1939.7559 | 2543.7211 | 1224.8312
2013-05-22 | 11:45 | PDT | 976 | 3402.8604 | 6182.8367 | 1466.052 | 1850.1148 | 2436.1135 | 1158.8862
2013-05-22 | 12:00 | PDT | 952 | 3214.2007 | 5902.325 | 1358.726 | 1755.5323 | 2322.2481 | 1089.6979
2013-05-22 | 12:15 | PDT | 906 | 2872.5158 | 5389.0809 | 1167.932 | 1583.3958 | 2114.0773 | 964.9031
2013-05-22 | 12:30 | PDT | 884 | 2718.1202 | 5154.7235 | 1083.3808 | 1505.2223 | 2019.099 | 908.7527
2013-05-22 | 12:45 | PDT | 893 | 2780.5883 | 5249.7398 | 1117.4576 | 1536.8825 | 2057.6003 | 931.4518
2013-05-22 | 13:00 | PDT | 901 | 2836.9207 | 5335.194 | 1148.3425 | 1565.3962 | 2092.2341 | 951.9439
2013-05-22 | 13:15 | PDT | 923 | 2995.786 | 5575.0655 | 1236.2032 | 1645.6295 | 2189.4865 | 1009.8447
2013-05-22 | 13:30 | PDT | 971 | 3362.9584 | 6123.6664 | 1443.242 | 1830.1359 | 2412.09 | 1144.237
2013-05-22 | 13:45 | PDT | 922 | 2988.4381 | 5564.0062 | 1232.1154 | 1641.9242 | 2185.0015 | 1007.1631
2013-05-22 | 14:00 | PDT | 906 | 2872.5158 | 5389.0809 | 1167.932 | 1583.3958 | 2114.0773 | 964.9031
2013-05-22 | 14:15 | PDT | 897 | 2808.6594 | 5292.3495 | 1132.8298 | 1551.0955 | 2074.8688 | 941.6606
2013-05-22 | 14:30 | PDT | 898 | 2815.7069 | 5303.0386 | 1136.6948 | 1554.6625 | 2079.201 | 944.2245
2013-05-22 | 14:45 | PDT | 878 | 2677.0041 | 5092.0343 | 1061.0527 | 1484.3598 | 1993.7016 | 893.8271
2013-05-22 | 15:00 | PDT | 870 | 2622.8371 | 5009.2597 | 1031.7627 | 1456.8454 | 1960.1727 | 874.1821
2013-05-22 | 15:15 | PDT | 852 | 2503.6705 | 4826.3804 | 967.8441 | 1396.1901 | 1886.119 | 831.0395
2013-05-22 | 15:30 | PDT | 890 | 2759.6594 | 5217.9363 | 1106.0203 | 1526.2801 | 2044.7124 | 923.8439
2013-05-22 | 15:45 | PDT | 925 | 3010.5182 | 5597.229 | 1244.406 | 1653.0569 | 2198.4749 | 1015.222
2013-05-22 | 16:00 | PDT | 924 | 3003.146 | 5586.1398 | 1240.3001 | 1649.3404 | 2193.9776 | 1012.5309
2013-05-22 | 16:15 | PDT | 938 | 3107.4679 | 5742.7535 | 1298.6118 | 1701.8823 | 2257.5026 | 1050.6414
2013-05-22 | 16:30 | PDT | 984 | 3467.3639 | 6278.3142 | 1503.0466 | 1882.3836 | 2474.8834 | 1182.5845
2013-05-22 | 16:45 | PDT | 1030 | 3854.2746 | 6846.7849 | 1727.9212 | 2075.2584 | 2705.8538 | 1325.1534
2013-05-22 | 17:00 | PDT | 1030 | 3854.2746 | 6846.7849 | 1727.9212 | 2075.2584 | 2705.8538 | 1325.1534
2013-05-22 | 17:15 | PDT | 1010 | 3682.6699 | 6595.5172 | 1627.5752 | 1989.8531 | 2603.7356 | 1261.8348
2013-05-22 | 17:30 | PDT | 950 | 3198.8045 | 5879.3469 | 1350.0269 | 1747.7997 | 2312.9235 | 1084.06
2013-05-22 | 17:45 | PDT | 871 | 2629.5672 | 5019.556 | 1035.394 | 1460.2659 | 1964.343 | 876.6218
2013-05-22 | 18:00 | PDT | 843 | 2445.4795 | 4736.6729 | 936.9007 | 1366.5067 | 1849.8059 | 810.0118
2013-05-22 | 18:15 | PDT | 803 | 2197.8614 | 4351.7253 | 807.3479 | 1239.6839 | 1694.0792 | 720.8478
2013-05-22 | 18:30 | PDT | 817 | 2282.5048 | 4483.9243 | 851.2319 | 1283.1331 | 1747.5405 | 751.2671
2013-05-22 | 18:45 | PDT | 796 | 2156.3449 | 4286.6371 | 785.9837 | 1218.3336 | 1667.7648 | 705.9515
2013-05-22 | 19:00 | PDT | 803 | 2197.8614 | 4351.7253 | 807.3479 | 1239.6839 | 1694.0792 | 720.8478
2013-05-22 | 19:15 | PDT | 862 | 2569.4132 | 4927.4072 | 1003.0174 | 1429.6743 | 1927.0239 | 854.8275
2013-05-22 | 19:30 | PDT | 913 | 2922.8521 | 5465.1431 | 1195.7303 | 1608.8271 | 2144.9137 | 983.2431
2013-05-22 | 19:45 | PDT | 911 | 2908.4102 | 5443.337 | 1187.7433 | 1601.5334 | 2136.0728 | 977.9795
2013-05-22 | 20:00 | PDT | 904 | 2858.2419 | 5367.4819 | 1160.0696 | 1576.1795 | 2105.3217 | 959.7054
2013-05-22 | 20:15 | PDT | 920 | 2973.7787 | 5541.9324 | 1223.9668 | 1634.5303 | 2176.0501 | 1001.8144
2013-05-22 | 20:30 | PDT | 908 | 2886.8375 | 5410.7389 | 1175.8298 | 1590.6343 | 2122.8572 | 970.1196
2013-05-22 | 20:45 | PDT | 922 | 2988.4381 | 5564.0062 | 1232.1154 | 1641.9242 | 2185.0015 | 1007.1631
2013-05-22 | 21:00 | PDT | 898 | 2815.7069 | 5303.0386 | 1136.6948 | 1554.6625 | 2079.201 | 944.2245
2013-05-22 | 21:15 | PDT | 885 | 2725.0139 | 5165.2225 | 1087.1323 | 1508.7184 | 2023.3529 | 911.2564
2013-05-22 | 21:30 | PDT | 882 | 2704.3679 | 5133.769 | 1075.9036 | 1498.2465 | 2010.6093 | 903.7591
2013-05-22 | 21:45 | PDT | 864 | 2582.6998 | 4947.7842 | 1010.153 | 1436.435 | 1935.2756 | 859.639
2013-05-22 | 22:00 | PDT | 852 | 2503.6705 | 4826.3804 | 967.8441 | 1396.1901 | 1886.119 | 831.0395
2013-05-22 | 22:15 | PDT | 812 | 2252.0273 | 4436.3996 | 835.381 | 1267.5005 | 1728.3192 | 740.3066
2013-05-22 | 22:30 | PDT | 835 | 2394.5254 | 4657.8945 | 909.956 | 1340.4786 | 1817.9238 | 791.6215
2013-05-22 | 22:45 | PDT | 828 | 2350.5317 | 4589.7014 | 886.8079 | 1317.9781 | 1790.3309 | 775.7604
2013-05-22 | 23:00 | PDT | 846 | 2464.7741 | 4766.4478 | 947.1406 | 1376.3538 | 1861.8577 | 816.9811
2013-05-22 | 23:15 | PDT | 826 | 2338.0629 | 4570.3437 | 880.2672 | 1311.5961 | 1782.4992 | 771.268
2013-05-22 | 23:30 | PDT | 866 | 2596.0326 | 4968.2185 | 1017.3223 | 1443.2171 | 1943.5509 | 864.4686
2013-05-22 | 23:45 | PDT | 859 | 2549.5698 | 4896.9492 | 992.3774 | 1419.5733 | 1914.6906 | 847.644
2013-05-23 | 0:00 | PDT | 819 | 2294.7733 | 4503.0312 | 857.6281 | 1289.4221 | 1755.269 | 755.6814
2013-05-23 | 0:15 | PDT | 788 | 2109.549 | 4213.0703 | 762.0334 | 1194.2364 | 1638.0286 | 689.1806
2013-05-23 | 0:30 | PDT | 794 | 2144.581 | 4268.1636 | 779.9498 | 1212.2791 | 1660.2971 | 701.7335
2013-05-23 | 0:45 | PDT | 812 | 2252.0273 | 4436.3996 | 835.381 | 1267.5005 | 1728.3192 | 740.3066
2013-05-23 | 1:00 | PDT | 827 | 2344.2917 | 4580.0156 | 883.5335 | 1314.7845 | 1786.4122 | 773.5121
2013-05-23 | 1:15 | PDT | 842 | 2439.0707 | 4726.7762 | 933.5039 | 1363.2349 | 1845.8003 | 807.6976
2013-05-23 | 1:30 | PDT | 880 | 2690.6626 | 5112.8726 | 1068.4609 | 1491.2923 | 2002.1435 | 898.7839
2013-05-23 | 1:45 | PDT | 871 | 2629.5672 | 5019.556 | 1035.394 | 1460.2659 | 1964.343 | 876.6218
2013-05-23 | 2:00 | PDT | 873 | 2643.0624 | 5040.1919 | 1042.6823 | 1467.1229 | 1972.7014 | 881.5148
2013-05-23 | 2:15 | PDT | 859 | 2549.5698 | 4896.9492 | 992.3774 | 1419.5733 | 1914.6906 | 847.644
2013-05-23 | 2:30 | PDT | 859 | 2549.5698 | 4896.9492 | 992.3774 | 1419.5733 | 1914.6906 | 847.644
2013-05-23 | 2:45 | PDT | 879 | 2683.8275 | 5102.4462 | 1064.7525 | 1487.8234 | 1997.9196 | 896.3032
2013-05-23 | 3:00 | PDT | 918 | 2959.1678 | 5519.9182 | 1215.8543 | 1627.1587 | 2167.1233 | 996.4846
2013-05-23 | 3:15 | PDT | 880 | 2690.6626 | 5112.8726 | 1068.4609 | 1491.2923 | 2002.1435 | 898.7839
2013-05-23 | 3:30 | PDT | 900 | 2829.8375 | 5324.4608 | 1144.4511 | 1561.8128 | 2087.8836 | 949.3661
2013-05-23 | 3:45 | PDT | 905 | 2865.3728 | 5378.274 | 1163.9964 | 1579.7849 | 2109.6965 | 962.3019
2013-05-23 | 4:00 | PDT | 887 | 2738.8367 | 5186.2643 | 1094.6615 | 1515.7267 | 2031.8787 | 916.2775
2013-05-23 | 4:15 | PDT | 836 | 2400.8552 | 4667.6925 | 913.2954 | 1343.7139 | 1821.8887 | 793.9048
2013-05-23 | 4:30 | PDT | 832 | 2375.6036 | 4628.5847 | 899.9866 | 1330.8043 | 1806.0636 | 784.7976
2013-05-23 | 4:45 | PDT | 884 | 2718.1202 | 5154.7235 | 1083.3808 | 1505.2223 | 2019.099 | 908.7527
2013-05-23 | 5:00 | PDT | 897 | 2808.6594 | 5292.3495 | 1132.8298 | 1551.0955 | 2074.8688 | 941.6606
2013-05-23 | 5:15 | PDT | 891 | 2766.6238 | 5228.5229 | 1109.824 | 1529.8088 | 2049.0023 | 926.3752
2013-05-23 | 5:30 | PDT | 860 | 2556.1728 | 4907.0876 | 995.9157 | 1422.935 | 1918.7958 | 850.034
2013-05-23 | 5:45 | PDT | 872 | 2636.309 | 5029.8667 | 1039.0339 | 1463.6917 | 1968.5192 | 879.066
2013-05-23 | 6:00 | PDT | 866 | 2596.0326 | 4968.2185 | 1017.3223 | 1443.2171 | 1943.5509 | 864.4686
2013-05-23 | 6:15 | PDT | 853 | 2510.1932 | 4836.4189 | 971.3238 | 1399.5147 | 1890.183 | 833.3981
2013-05-23 | 6:30 | PDT | 848 | 2477.694 | 4786.3686 | 954.0086 | 1382.9448 | 1869.9214 | 821.6494
2013-05-23 | 6:45 | PDT | 844 | 2451.8997 | 4746.5837 | 940.3058 | 1369.7838 | 1853.8173 | 812.3305
2013-05-23 | 7:00 | PDT | 862 | 2569.4132 | 4927.4072 | 1003.0174 | 1429.6743 | 1927.0239 | 854.8275
2013-05-23 | 7:15 | PDT | 908 | 2886.8375 | 5410.7389 | 1175.8298 | 1590.6343 | 2122.8572 | 970.1196
2013-05-23 | 7:30 | PDT | 895 | 2794.6001 | 5271.0153 | 1125.1262 | 1543.9781 | 2066.2225 | 936.5469
2013-05-23 | 7:45 | PDT | 871 | 2629.5672 | 5019.556 | 1035.394 | 1460.2659 | 1964.343 | 876.6218
2013-05-23 | 8:00 | PDT | 874 | 2649.8274 | 5050.5314 | 1046.3393 | 1470.5595 | 1976.8895 | 883.9681
2013-05-23 | 8:15 | PDT | 857 | 2536.3984 | 4876.7153 | 985.326 | 1412.8659 | 1906.4979 | 842.8775
2013-05-23 | 8:30 | PDT | 817 | 2282.5048 | 4483.9243 | 851.2319 | 1283.1331 | 1747.5405 | 751.2671
2013-05-23 | 8:45 | PDT | 778 | 2052.0238 | 4122.3338 | 732.7867 | 1164.5662 | 1601.3614 | 668.5938
2013-05-23 | 9:00 | PDT | 759 | 1945.6596 | 3953.6416 | 679.2999 | 1109.5604 | 1533.2186 | 630.6183
2013-05-23 | 9:15 | PDT | 785 | 2092.1787 | 4185.7071 | 753.1791 | 1185.2828 | 1626.9699 | 682.9608
2013-05-23 | 9:30 | PDT | 807 | 2221.8254 | 4389.2205 | 819.7283 | 1251.9958 | 1709.2402 | 729.4534
2013-05-23 | 9:45 | PDT | 824 | 2325.6388 | 4551.0419 | 873.7587 | 1305.2348 | 1774.6904 | 766.793
2013-05-23 | 10:00 | PDT | 860 | 2556.1728 | 4907.0876 | 995.9157 | 1422.935 | 1918.7958 | 850.034
2013-05-23 | 10:15 | PDT | 899 | 2822.7663 | 5313.7423 | 1140.5685 | 1558.2349 | 2083.5393 | 946.7929
2013-05-23 | 10:30 | PDT | 901 | 2836.9207 | 5335.194 | 1148.3425 | 1565.3962 | 2092.2341 | 951.9439
2013-05-23 | 10:45 | PDT | 862 | 2569.4132 | 4927.4072 | 1003.0174 | 1429.6743 | 1927.0239 | 854.8275
2013-05-23 | 11:00 | PDT | 835 | 2394.5254 | 4657.8945 | 909.956 | 1340.4786 | 1817.9238 | 791.6215
2013-05-23 | 12:45 | PDT | 821 | 2307.0861 | 4522.1937 | 864.0563 | 1295.7317 | 1763.0204 | 760.1131
2013-05-23 | 13:00 | PDT | 800 | 2180.0032 | 4323.7481 | 798.145 | 1230.5034 | 1682.7677 | 714.4382
2013-05-23 | 13:15 | PDT | 795 | 2150.4575 | 4277.3935 | 782.9629 | 1215.3038 | 1664.0281 | 703.8404
2013-05-23 | 13:30 | PDT | 782 | 2074.9052 | 4158.466 | 744.3938 | 1176.3743 | 1615.9614 | 676.7785
2013-05-23 | 13:45 | PDT | 803 | 2197.8614 | 4351.7253 | 807.3479 | 1239.6839 | 1694.0792 | 720.8478
2013-05-23 | 14:00 | PDT | 828 | 2350.5317 | 4589.7014 | 886.8079 | 1317.9781 | 1790.3309 | 775.7604
2013-05-23 | 14:15 | PDT | 831 | 2369.3188 | 4618.8429 | 896.6798 | 1327.59 | 1802.1218 | 782.5318
2013-05-23 | 14:30 | PDT | 798 | 2168.1523 | 4305.1652 | 792.0488 | 1224.4084 | 1675.255 | 710.1864
2013-05-23 | 14:45 | PDT | 788 | 2109.549 | 4213.0703 | 762.0334 | 1194.2364 | 1638.0286 | 689.1806
2013-05-23 | 15:00 | PDT | 821 | 2307.0861 | 4522.1937 | 864.0563 | 1295.7317 | 1763.0204 | 760.1131
2013-05-23 | 15:15 | PDT | 808 | 2227.8438 | 4398.6287 | 822.843 | 1255.0865 | 1713.0447 | 731.6155
2013-05-23 | 15:30 | PDT | 810 | 2239.9135 | 4417.4865 | 829.0962 | 1261.2833 | 1720.6706 | 735.9525
2013-05-23 | 15:45 | PDT | 825 | 2331.8453 | 4560.6858 | 877.0089 | 1308.4129 | 1778.5919 | 769.0283
2013-05-23 | 16:00 | PDT | 796 | 2156.3449 | 4286.6371 | 785.9837 | 1218.3336 | 1667.7648 | 705.9515
2013-05-23 | 16:15 | PDT | 818 | 2288.6335 | 4493.4708 | 854.426 | 1286.275 | 1751.4019 | 753.4721
2013-05-23 | 16:30 | PDT | 807 | 2221.8254 | 4389.2205 | 819.7283 | 1251.9958 | 1709.2402 | 729.4534
2013-05-23 | 16:45 | PDT | 804 | 2203.836 | 4361.0784 | 810.4312 | 1242.7543 | 1697.8609 | 722.9928
2013-05-23 | 17:00 | PDT | 810 | 2239.9135 | 4417.4865 | 829.0962 | 1261.2833 | 1720.6706 | 735.9525
2013-05-23 | 17:15 | PDT | 811 | 2245.9649 | 4426.9361 | 832.2346 | 1264.3893 | 1724.4921 | 738.1274
2013-05-23 | 17:30 | PDT | 833 | 2381.8997 | 4638.3406 | 903.3016 | 1334.0239 | 1810.0112 | 787.0679
2013-05-23 | 17:45 | PDT | 830 | 2363.0453 | 4609.1151 | 893.3811 | 1324.3808 | 1798.1857 | 780.2703
2013-05-23 | 18:00 | PDT | 800 | 2180.0032 | 4323.7481 | 798.145 | 1230.5034 | 1682.7677 | 714.4382
2013-05-23 | 18:15 | PDT | 797 | 2162.2432 | 4295.8943 | 789.0124 | 1221.3685 | 1671.5071 | 708.0668
2013-05-23 | 18:30 | PDT | 787 | 2103.7482 | 4203.9356 | 759.0743 | 1191.2468 | 1634.3368 | 687.1031
2013-05-23 | 18:45 | PDT | 773 | 2023.6623 | 4077.4719 | 718.4485 | 1149.918 | 1583.236 | 658.4563
2013-05-23 | 19:00 | PDT | 774 | 2029.3133 | 4086.4174 | 721.301 | 1152.8377 | 1586.85 | 660.4755
2013-05-23 | 19:15 | PDT | 825 | 2331.8453 | 4560.6858 | 877.0089 | 1308.4129 | 1778.5919 | 769.0283
2013-05-23 | 19:30 | PDT | 829 | 2356.7829 | 4599.4013 | 890.0905 | 1321.1769 | 1794.2555 | 778.0132
2013-05-23 | 19:45 | PDT | 824 | 2325.6388 | 4551.0419 | 873.7587 | 1305.2348 | 1774.6904 | 766.793
2013-05-23 | 20:00 | PDT | 816 | 2276.3872 | 4474.3916 | 848.0458 | 1279.9963 | 1743.6848 | 749.0664
2013-05-23 | 20:15 | PDT | 859 | 2549.5698 | 4896.9492 | 992.3774 | 1419.5733 | 1914.6906 | 847.644
2013-05-23 | 20:30 | PDT | 871 | 2629.5672 | 5019.556 | 1035.394 | 1460.2659 | 1964.343 | 876.6218
2013-05-23 | 20:45 | PDT | 850 | 2490.6594 | 4806.3461 | 960.9097 | 1389.5569 | 1878.0085 | 826.3355
2013-05-23 | 21:00 | PDT | 889 | 2752.7067 | 5207.3644 | 1102.2254 | 1522.7569 | 2040.4285 | 921.3171
2013-05-23 | 21:15 | PDT | 957 | 3252.9091 | 5960.0368 | 1380.6374 | 1774.9637 | 2345.6695 | 1103.8781
2013-05-23 | 21:30 | PDT | 986 | 3483.6172 | 6302.3389 | 1512.3916 | 1890.5092 | 2484.64 | 1188.5592
2013-05-23 | 21:45 | PDT | 1000 | 3598.8272 | 6472.2605 | 1578.8955 | 1948.0461 | 2553.6585 | 1230.9474
2013-05-23 | 22:00 | PDT | 978 | 3418.91 | 6206.613 | 1475.243 | 1858.1471 | 2445.7675 | 1164.7808
2013-05-23 | 22:15 | PDT | 968 | 3339.1689 | 6088.3494 | 1429.6705 | 1818.2181 | 2397.7524 | 1135.5071
2013-05-23 | 22:30 | PDT | 952 | 3214.2007 | 5902.325 | 1358.726 | 1755.5323 | 2322.2481 | 1089.6979
2013-05-23 | 22:45 | PDT | 925 | 3010.5182 | 5597.229 | 1244.406 | 1653.0569 | 2198.4749 | 1015.222
2013-05-23 | 23:00 | PDT | 908 | 2886.8375 | 5410.7389 | 1175.8298 | 1590.6343 | 2122.8572 | 970.1196
2013-05-23 | 23:15 | PDT | 910 | 2901.2073 | 5432.4561 | 1183.7632 | 1597.8948 | 2131.6615 | 975.3548
2013-05-23 | 23:30 | PDT | 898 | 2815.7069 | 5303.0386 | 1136.6948 | 1554.6625 | 2079.201 | 944.2245
2013-05-23 | 23:45 | PDT | 863 | 2576.0507 | 4937.5885 | 1006.581 | 1433.052 | 1931.1468 | 857.231
2013-05-24 | 0:00 | PDT | 890 | 2759.6594 | 5217.9363 | 1106.0203 | 1526.2801 | 2044.7124 | 923.8439
2013-05-24 | 0:15 | PDT | 911 | 2908.4102 | 5443.337 | 1187.7433 | 1601.5334 | 2136.0728 | 977.9795
2013-05-24 | 0:30 | PDT | 922 | 2988.4381 | 5564.0062 | 1232.1154 | 1641.9242 | 2185.0015 | 1007.1631
2013-05-24 | 0:45 | PDT | 890 | 2759.6594 | 5217.9363 | 1106.0203 | 1526.2801 | 2044.7124 | 923.8439
2013-05-24 | 1:00 | PDT | 862 | 2569.4132 | 4927.4072 | 1003.0174 | 1429.6743 | 1927.0239 | 854.8275
2013-05-24 | 1:15 | PDT | 861 | 2562.7872 | 4917.2402 | 999.4623 | 1426.302 | 1922.9069 | 852.4285
2013-05-24 | 1:30 | PDT | 846 | 2464.7741 | 4766.4478 | 947.1406 | 1376.3538 | 1861.8577 | 816.9811
2013-05-24 | 1:45 | PDT | 824 | 2325.6388 | 4551.0419 | 873.7587 | 1305.2348 | 1774.6904 | 766.793
2013-05-24 | 2:00 | PDT | 819 | 2294.7733 | 4503.0312 | 857.6281 | 1289.4221 | 1755.269 | 755.6814
2013-05-24 | 2:15 | PDT | 807 | 2221.8254 | 4389.2205 | 819.7283 | 1251.9958 | 1709.2402 | 729.4534
2013-05-24 | 2:30 | PDT | 863 | 2576.0507 | 4937.5885 | 1006.581 | 1433.052 | 1931.1468 | 857.231
2013-05-24 | 2:45 | PDT | 866 | 2596.0326 | 4968.2185 | 1017.3223 | 1443.2171 | 1943.5509 | 864.4686
2013-05-24 | 3:00 | PDT | 854 | 2516.7273 | 4846.4716 | 974.8118 | 1402.8445 | 1894.2529 | 835.7612
2013-05-24 | 3:15 | PDT | 882 | 2704.3679 | 5133.769 | 1075.9036 | 1498.2465 | 2010.6093 | 903.7591
2013-05-24 | 3:30 | PDT | 880 | 2690.6626 | 5112.8726 | 1068.4609 | 1491.2923 | 2002.1435 | 898.7839
2013-05-24 | 3:45 | PDT | 863 | 2576.0507 | 4937.5885 | 1006.581 | 1433.052 | 1931.1468 | 857.231
2013-05-24 | 4:00 | PDT | 894 | 2787.5883 | 5260.3702 | 1121.2875 | 1540.4275 | 2061.9084 | 933.997
2013-05-24 | 4:15 | PDT | 891 | 2766.6238 | 5228.5229 | 1109.824 | 1529.8088 | 2049.0023 | 926.3752
2013-05-24 | 4:30 | PDT | 876 | 2663.3924 | 5071.2539 | 1053.6788 | 1477.4489 | 1985.2836 | 888.8885
2013-05-24 | 4:45 | PDT | 854 | 2516.7273 | 4846.4716 | 974.8118 | 1402.8445 | 1894.2529 | 835.7612
2013-05-24 | 5:00 | PDT | 852 | 2503.6705 | 4826.3804 | 967.8441 | 1396.1901 | 1886.119 | 831.0395
2013-05-24 | 5:15 | PDT | 858 | 2542.9783 | 4886.8251 | 988.8475 | 1416.2169 | 1910.5913 | 845.2585
2013-05-24 | 5:30 | PDT | 861 | 2562.7872 | 4917.2402 | 999.4623 | 1426.302 | 1922.9069 | 852.4285
2013-05-24 | 5:45 | PDT | 880 | 2690.6626 | 5112.8726 | 1068.4609 | 1491.2923 | 2002.1435 | 898.7839
2013-05-24 | 6:00 | PDT | 899 | 2822.7663 | 5313.7423 | 1140.5685 | 1558.2349 | 2083.5393 | 946.7929
2013-05-24 | 6:15 | PDT | 852 | 2503.6705 | 4826.3804 | 967.8441 | 1396.1901 | 1886.119 | 831.0395
2013-05-24 | 6:30 | PDT | 883 | 2711.2382 | 5144.239 | 1079.6378 | 1501.7317 | 2014.8512 | 906.2536
2013-05-24 | 6:45 | PDT | 904 | 2858.2419 | 5367.4819 | 1160.0696 | 1576.1795 | 2105.3217 | 959.7054
2013-05-24 | 7:00 | PDT | 928 | 3032.7079 | 5630.5863 | 1256.7783 | 1664.24 | 2212.0037 | 1023.3238
2013-05-24 | 7:15 | PDT | 930 | 3047.562 | 5652.8995 | 1265.0719 | 1671.7234 | 2221.0539 | 1028.7489
2013-05-24 | 7:30 | PDT | 922 | 2988.4381 | 5564.0062 | 1232.1154 | 1641.9242 | 2185.0015 | 1007.1631
2013-05-24 | 7:45 | PDT | 927 | 3025.2992 | 5619.4522 | 1252.6451 | 1660.5067 | 2207.4879 | 1020.6184
2013-05-24 | 8:00 | PDT | 914 | 2930.0911 | 5476.0684 | 1199.7371 | 1612.4823 | 2149.3434 | 985.8819
2013-05-24 | 8:15 | PDT | 942 | 3137.7158 | 5788.0423 | 1315.6022 | 1717.0973 | 2275.8762 | 1061.7033
2013-05-24 | 8:30 | PDT | 936 | 3092.4178 | 5720.1997 | 1290.1719 | 1694.3088 | 2248.3531 | 1045.1394
2013-05-24 | 8:45 | PDT | 939 | 3115.0114 | 5754.0531 | 1302.8456 | 1705.6776 | 2262.0866 | 1053.3996
2013-05-24 | 9:00 | PDT | 906 | 2872.5158 | 5389.0809 | 1167.932 | 1583.3958 | 2114.0773 | 964.9031
2013-05-24 | 9:15 | PDT | 875 | 2656.6041 | 5060.8855 | 1050.0048 | 1474.0015 | 1981.0836 | 886.426
2013-05-24 | 9:30 | PDT | 864 | 2582.6998 | 4947.7842 | 1010.153 | 1436.435 | 1935.2756 | 859.639
2013-05-24 | 9:45 | PDT | 850 | 2490.6594 | 4806.3461 | 960.9097 | 1389.5569 | 1878.0085 | 826.3355
2013-05-24 | 10:00 | PDT | 825 | 2331.8453 | 4560.6858 | 877.0089 | 1308.4129 | 1778.5919 | 769.0283
2013-05-24 | 10:15 | PDT | 814 | 2264.1852 | 4455.3679 | 841.6975 | 1273.7381 | 1735.9906 | 744.6779
2013-05-24 | 10:30 | PDT | 799 | 2174.0723 | 4314.4498 | 795.093 | 1227.4534 | 1679.0085 | 712.3102
2013-05-24 | 10:45 | PDT | 826 | 2338.0629 | 4570.3437 | 880.2672 | 1311.5961 | 1782.4992 | 771.268
2013-05-24 | 11:00 | PDT | 849 | 2484.171 | 4796.3502 | 957.455 | 1386.2482 | 1873.962 | 823.9902
2013-05-24 | 11:15 | PDT | 872 | 2636.309 | 5029.8667 | 1039.0339 | 1463.6917 | 1968.5192 | 879.066
2013-05-24 | 11:30 | PDT | 900 | 2829.8375 | 5324.4608 | 1144.4511 | 1561.8128 | 2087.8836 | 949.3661
2013-05-24 | 11:45 | PDT | 871 | 2629.5672 | 5019.556 | 1035.394 | 1460.2659 | 1964.343 | 876.6218
2013-05-24 | 12:00 | PDT | 818 | 2288.6335 | 4493.4708 | 854.426 | 1286.275 | 1751.4019 | 753.4721
2013-05-24 | 12:15 | PDT | 840 | 2426.287 | 4707.0253 | 926.7349 | 1356.7069 | 1837.8065 | 803.0824
2013-05-24 | 12:30 | PDT | 855 | 2523.2728 | 4856.5386 | 978.3082 | 1406.1797 | 1898.3287 | 838.1288
2013-05-24 | 12:45 | PDT | 858 | 2542.9783 | 4886.8251 | 988.8475 | 1416.2169 | 1910.5913 | 845.2585
2013-05-24 | 13:00 | PDT | 835 | 2394.5254 | 4657.8945 | 909.956 | 1340.4786 | 1817.9238 | 791.6215
2013-05-24 | 13:15 | PDT | 816 | 2276.3872 | 4474.3916 | 848.0458 | 1279.9963 | 1743.6848 | 749.0664
2013-05-24 | 13:30 | PDT | 795 | 2150.4575 | 4277.3935 | 782.9629 | 1215.3038 | 1664.0281 | 703.8404
2013-05-24 | 13:45 | PDT | 781 | 2069.1688 | 4149.4127 | 741.4806 | 1173.4148 | 1612.3031 | 674.7261
2013-05-24 | 14:00 | PDT | 770 | 2006.773 | 4050.7161 | 709.9361 | 1141.1886 | 1572.4272 | 652.4233
2013-05-24 | 14:15 | PDT | 792 | 2132.8604 | 4249.7447 | 773.9468 | 1206.2447 | 1652.8519 | 697.5324
2013-05-24 | 14:30 | PDT | 835 | 2394.5254 | 4657.8945 | 909.956 | 1340.4786 | 1817.9238 | 791.6215
2013-05-24 | 14:45 | PDT | 855 | 2523.2728 | 4856.5386 | 978.3082 | 1406.1797 | 1898.3287 | 838.1288
2013-05-24 | 15:00 | PDT | 844 | 2451.8997 | 4746.5837 | 940.3058 | 1369.7838 | 1853.8173 | 812.3305
2013-05-24 | 15:15 | PDT | 827 | 2344.2917 | 4580.0156 | 883.5335 | 1314.7845 | 1786.4122 | 773.5121
2013-05-24 | 15:30 | PDT | 791 | 2127.0164 | 4240.5556 | 770.9568 | 1203.2351 | 1649.1376 | 695.4382
2013-05-24 | 15:45 | PDT | 762 | 1962.2004 | 3979.9563 | 687.5659 | 1118.1273 | 1543.846 | 636.5161
2013-05-24 | 16:00 | PDT | 726 | 1769.8784 | 3672.017 | 592.7072 | 1018.2081 | 1419.5397 | 568.1336
2013-05-24 | 16:15 | PDT | 737 | 1827.2258 | 3764.3053 | 620.6988 | 1048.0758 | 1456.7805 | 588.4791
2013-05-24 | 16:30 | PDT | 732 | 1801.0057 | 3722.1608 | 607.8685 | 1034.4279 | 1439.7725 | 579.1719
2013-05-24 | 16:45 | PDT | 766 | 1984.4023 | 4015.2293 | 698.6913 | 1129.6185 | 1558.0926 | 644.4369
2013-05-24 | 17:00 | PDT | 758 | 1940.1669 | 3944.8966 | 676.5593 | 1106.7146 | 1529.687 | 628.6605
2013-05-24 | 17:15 | PDT | 754 | 1918.301 | 3910.0494 | 665.671 | 1095.3802 | 1515.6155 | 620.8699
2013-05-24 | 17:30 | PDT | 757 | 1934.6847 | 3936.1649 | 673.8262 | 1103.8737 | 1526.161 | 626.7068
2013-05-24 | 17:45 | PDT | 764 | 1973.2803 | 3997.5661 | 693.1137 | 1123.8631 | 1550.9583 | 640.4683
2013-05-24 | 18:00 | PDT | 781 | 2069.1688 | 4149.4127 | 741.4806 | 1173.4148 | 1612.3031 | 674.7261
2013-05-24 | 18:15 | PDT | 819 | 2294.7733 | 4503.0312 | 857.6281 | 1289.4221 | 1755.269 | 755.6814
2013-05-24 | 18:30 | PDT | 897 | 2808.6594 | 5292.3495 | 1132.8298 | 1551.0955 | 2074.8688 | 941.6606
2013-05-24 | 18:45 | PDT | 907 | 2879.6706 | 5399.9025 | 1171.8765 | 1587.0123 | 2118.4642 | 967.509
2013-05-24 | 19:00 | PDT | 860 | 2556.1728 | 4907.0876 | 995.9157 | 1422.935 | 1918.7958 | 850.034
2013-05-24 | 19:15 | PDT | 838 | 2413.5485 | 4687.3307 | 919.9988 | 1350.1999 | 1829.836 | 798.4848
2013-05-24 | 19:30 | PDT | 860 | 2556.1728 | 4907.0876 | 995.9157 | 1422.935 | 1918.7958 | 850.034
2013-05-24 | 19:45 | PDT | 866 | 2596.0326 | 4968.2185 | 1017.3223 | 1443.2171 | 1943.5509 | 864.4686
2013-05-24 | 20:00 | PDT | 877 | 2670.1924 | 5081.6369 | 1057.3615 | 1480.9017 | 1989.4897 | 891.3555
2013-05-24 | 20:15 | PDT | 886 | 2731.9194 | 5175.7361 | 1090.8926 | 1512.2198 | 2027.6128 | 913.7647
2013-05-24 | 20:30 | PDT | 822 | 2313.2592 | 4531.7959 | 867.2824 | 1298.8943 | 1766.9047 | 762.3354
2013-05-24 | 20:45 | PDT | 789 | 2115.3607 | 4222.2185 | 765.0002 | 1197.2309 | 1641.726 | 691.2623
2013-05-24 | 21:00 | PDT | 836 | 2400.8552 | 4667.6925 | 913.2954 | 1343.7139 | 1821.8887 | 793.9048
2013-05-24 | 21:15 | PDT | 804 | 2203.836 | 4361.0784 | 810.4312 | 1242.7543 | 1697.8609 | 722.9928
2013-05-24 | 21:30 | PDT | 779 | 2057.7281 | 4131.3466 | 735.6771 | 1167.5108 | 1605.003 | 670.6338
2013-05-24 | 21:45 | PDT | 740 | 1843.0809 | 3789.7489 | 628.483 | 1056.3222 | 1467.0497 | 594.1111
2013-05-24 | 22:00 | PDT | 751 | 1902.0112 | 3884.0531 | 657.5818 | 1086.9306 | 1505.1191 | 615.0695
2013-05-24 | 22:15 | PDT | 775 | 2034.9749 | 4095.3763 | 724.1611 | 1155.7624 | 1590.4696 | 662.4989
2013-05-24 | 22:30 | PDT | 762 | 1962.2004 | 3979.9563 | 687.5659 | 1118.1273 | 1543.846 | 636.5161
2013-05-24 | 22:45 | PDT | 743 | 1859.0287 | 3815.3104 | 636.332 | 1064.6119 | 1477.3673 | 599.7789
2013-05-24 | 23:00 | PDT | 780 | 2063.4431 | 4140.3729 | 738.575 | 1170.4603 | 1608.6503 | 672.6779
2013-05-24 | 23:15 | PDT | 804 | 2203.836 | 4361.0784 | 810.4312 | 1242.7543 | 1697.8609 | 722.9928
2013-05-24 | 23:30 | PDT | 851 | 2497.1593 | 4816.3561 | 964.3728 | 1392.8709 | 1882.0608 | 828.6853
2013-05-24 | 23:45 | PDT | 808 | 2227.8438 | 4398.6287 | 822.843 | 1255.0865 | 1713.0447 | 731.6155
2013-05-25 | 0:00 | PDT | 818 | 2288.6335 | 4493.4708 | 854.426 | 1286.275 | 1751.4019 | 753.4721
2013-05-25 | 0:15 | PDT | 812 | 2252.0273 | 4436.3996 | 835.381 | 1267.5005 | 1728.3192 | 740.3066
2013-05-25 | 0:30 | PDT | 836 | 2400.8552 | 4667.6925 | 913.2954 | 1343.7139 | 1821.8887 | 793.9048
2013-05-25 | 0:45 | PDT | 827 | 2344.2917 | 4580.0156 | 883.5335 | 1314.7845 | 1786.4122 | 773.5121
2013-05-25 | 1:00 | PDT | 793 | 2138.7153 | 4258.9473 | 776.9444 | 1209.2594 | 1656.5717 | 699.6309
2013-05-25 | 1:15 | PDT | 780 | 2063.4431 | 4140.3729 | 738.575 | 1170.4603 | 1608.6503 | 672.6779
2013-05-25 | 1:30 | PDT | 756 | 1929.213 | 3927.4464 | 671.1004 | 1101.0376 | 1522.6404 | 624.7571
2013-05-25 | 1:45 | PDT | 762 | 1962.2004 | 3979.9563 | 687.5659 | 1118.1273 | 1543.846 | 636.5161
2013-05-25 | 2:00 | PDT | 765 | 1978.836 | 4006.391 | 695.8987 | 1126.7384 | 1554.5227 | 642.4506
2013-05-25 | 2:15 | PDT | 770 | 2006.773 | 4050.7161 | 709.9361 | 1141.1886 | 1572.4272 | 652.4233
2013-05-25 | 2:30 | PDT | 779 | 2057.7281 | 4131.3466 | 735.6771 | 1167.5108 | 1605.003 | 670.6338
2013-05-25 | 2:45 | PDT | 772 | 2018.0219 | 4068.5399 | 715.6035 | 1147.0033 | 1579.6276 | 656.4412
2013-05-25 | 3:00 | PDT | 745 | 1869.7122 | 3832.4171 | 641.6009 | 1070.1625 | 1484.2728 | 603.5775
2013-05-25 | 3:15 | PDT | 750 | 1896.602 | 3875.4141 | 654.9001 | 1084.1238 | 1501.6311 | 613.1441
2013-05-25 | 3:30 | PDT | 761 | 1956.6763 | 3971.1714 | 684.8031 | 1115.2668 | 1540.298 | 634.5461
2013-05-25 | 3:45 | PDT | 775 | 2034.9749 | 4095.3763 | 724.1611 | 1155.7624 | 1590.4696 | 662.4989
2013-05-25 | 4:00 | PDT | 780 | 2063.4431 | 4140.3729 | 738.575 | 1170.4603 | 1608.6503 | 672.6779
2013-05-25 | 4:15 | PDT | 776 | 2040.6472 | 4104.3487 | 727.0287 | 1158.692 | 1594.0946 | 664.5264
2013-05-25 | 4:30 | PDT | 794 | 2144.581 | 4268.1636 | 779.9498 | 1212.2791 | 1660.2971 | 701.7335
2013-05-25 | 4:45 | PDT | 852 | 2503.6705 | 4826.3804 | 967.8441 | 1396.1901 | 1886.119 | 831.0395
2013-05-25 | 5:00 | PDT | 888 | 2745.7658 | 5196.807 | 1098.4391 | 1519.2391 | 2036.1506 | 918.795
2013-05-25 | 5:15 | PDT | 875 | 2656.6041 | 5060.8855 | 1050.0048 | 1474.0015 | 1981.0836 | 886.426
2013-05-25 | 5:30 | PDT | 869 | 2616.1186 | 4998.9778 | 1028.1398 | 1453.4303 | 1956.0084 | 871.7469
2013-05-25 | 5:45 | PDT | 850 | 2490.6594 | 4806.3461 | 960.9097 | 1389.5569 | 1878.0085 | 826.3355
2013-05-25 | 6:00 | PDT | 824 | 2325.6388 | 4551.0419 | 873.7587 | 1305.2348 | 1774.6904 | 766.793
2013-05-25 | 6:15 | PDT | 784 | 2086.4101 | 4176.6132 | 750.243 | 1182.3083 | 1623.2949 | 680.8959
2013-05-25 | 6:30 | PDT | 760 | 1951.1627 | 3962.3998 | 682.0478 | 1112.4112 | 1536.7556 | 632.5801
2013-05-25 | 6:45 | PDT | 781 | 2069.1688 | 4149.4127 | 741.4806 | 1173.4148 | 1612.3031 | 674.7261
2013-05-25 | 7:00 | PDT | 755 | 1923.7518 | 3918.7413 | 668.382 | 1098.2065 | 1519.1252 | 622.8115
2013-05-25 | 7:15 | PDT | 764 | 1973.2803 | 3997.5661 | 693.1137 | 1123.8631 | 1550.9583 | 640.4683
2013-05-25 | 7:30 | PDT | 744 | 1864.3653 | 3823.8571 | 638.9628 | 1067.3848 | 1480.8174 | 601.6762
2013-05-25 | 7:45 | PDT | 727 | 1775.0409 | 3680.3419 | 595.2164 | 1020.8995 | 1422.8985 | 569.9635
2013-05-25 | 8:00 | PDT | 705 | 1663.7969 | 3500.1756 | 541.6313 | 962.7815 | 1350.229 | 530.6072
2013-05-25 | 8:15 | PDT | 708 | 1678.6809 | 3524.3778 | 548.7406 | 970.5726 | 1359.9882 | 535.8635
2013-05-25 | 8:30 | PDT | 677 | 1529.1569 | 3279.7884 | 478.2158 | 892.0746 | 1261.4018 | 483.1984
2013-05-25 | 8:45 | PDT | 687 | 1576.3621 | 3357.3638 | 500.2612 | 916.9128 | 1292.6601 | 499.7905
2013-05-25 | 9:00 | PDT | 693 | 1605.1528 | 3404.5121 | 513.8081 | 932.0358 | 1311.6627 | 509.9261
2013-05-25 | 9:15 | PDT | 692 | 1600.3299 | 3396.6225 | 511.5335 | 929.5038 | 1308.4827 | 508.2273
2013-05-25 | 9:30 | PDT | 705 | 1663.7969 | 3500.1756 | 541.6313 | 962.7815 | 1350.229 | 530.6072
2013-05-25 | 9:45 | PDT | 705 | 1663.7969 | 3500.1756 | 541.6313 | 962.7815 | 1350.229 | 530.6072
2013-05-25 | 10:00 | PDT | 711 | 1693.6545 | 3548.6951 | 555.9119 | 978.4059 | 1369.7946 | 541.1546
2013-05-25 | 10:15 | PDT | 697 | 1624.5429 | 3436.1969 | 522.9739 | 942.2101 | 1324.4348 | 516.7588
2013-05-25 | 10:30 | PDT | 715 | 1713.7595 | 3581.2976 | 565.5705 | 988.916 | 1382.9435 | 548.2634
2013-05-25 | 10:45 | PDT | 726 | 1769.8784 | 3672.017 | 592.7072 | 1018.2081 | 1419.5397 | 568.1336
2013-05-25 | 11:00 | PDT | 738 | 1832.5005 | 3772.7734 | 623.2863 | 1050.8198 | 1460.1981 | 590.3524
2013-05-25 | 11:15 | PDT | 719 | 1734.0251 | 3614.1058 | 575.3403 | 999.5014 | 1396.177 | 555.4343
2013-05-25 | 11:30 | PDT | 717 | 1723.8722 | 3597.676 | 570.4415 | 994.1993 | 1389.5497 | 551.8411
2013-05-25 | 11:45 | PDT | 719 | 1734.0251 | 3614.1058 | 575.3403 | 999.5014 | 1396.177 | 555.4343
2013-05-25 | 12:00 | PDT | 740 | 1843.0809 | 3789.7489 | 628.483 | 1056.3222 | 1467.0497 | 594.1111
2013-05-25 | 12:15 | PDT | 730 | 1790.5892 | 3705.3942 | 602.7864 | 1029.0022 | 1433.0069 | 575.4767
2013-05-25 | 12:30 | PDT | 721 | 1744.2184 | 3630.5873 | 580.2672 | 1004.8225 | 1402.8255 | 559.0431
2013-05-25 | 12:45 | PDT | 746 | 1875.0694 | 3840.9901 | 644.2462 | 1072.9451 | 1487.7336 | 605.4828
2013-05-25 | 13:00 | PDT | 750 | 1896.602 | 3875.4141 | 654.9001 | 1084.1238 | 1501.6311 | 613.1441
2013-05-25 | 13:15 | PDT | 748 | 1885.815 | 3858.1757 | 649.5586 | 1078.5247 | 1494.6715 | 609.3054
2013-05-25 | 13:30 | PDT | 786 | 2097.9581 | 4194.8146 | 756.1229 | 1188.2623 | 1630.6506 | 685.0299
2013-05-25 | 13:45 | PDT | 801 | 2185.945 | 4333.0601 | 801.2048 | 1233.5585 | 1686.5326 | 716.5705
2013-05-25 | 14:00 | PDT | 803 | 2197.8614 | 4351.7253 | 807.3479 | 1239.6839 | 1694.0792 | 720.8478
2013-05-25 | 14:15 | PDT | 794 | 2144.581 | 4268.1636 | 779.9498 | 1212.2791 | 1660.2971 | 701.7335
2013-05-25 | 14:30 | PDT | 762 | 1962.2004 | 3979.9563 | 687.5659 | 1118.1273 | 1543.846 | 636.5161
2013-05-25 | 14:45 | PDT | 734 | 1811.463 | 3738.9795 | 612.9792 | 1039.8727 | 1446.5596 | 582.8829
2013-05-25 | 15:00 | PDT | 751 | 1902.0112 | 3884.0531 | 657.5818 | 1086.9306 | 1505.1191 | 615.0695
2013-05-25 | 15:15 | PDT | 731 | 1795.7923 | 3713.771 | 605.3239 | 1031.7127 | 1436.387 | 577.3223
2013-05-25 | 15:30 | PDT | 751 | 1902.0112 | 3884.0531 | 657.5818 | 1086.9306 | 1505.1191 | 615.0695
2013-05-25 | 15:45 | PDT | 778 | 2052.0238 | 4122.3338 | 732.7867 | 1164.5662 | 1601.3614 | 668.5938
2013-05-25 | 16:00 | PDT | 817 | 2282.5048 | 4483.9243 | 851.2319 | 1283.1331 | 1747.5405 | 751.2671
2013-05-25 | 16:15 | PDT | 808 | 2227.8438 | 4398.6287 | 822.843 | 1255.0865 | 1713.0447 | 731.6155
2013-05-25 | 16:30 | PDT | 822 | 2313.2592 | 4531.7959 | 867.2824 | 1298.8943 | 1766.9047 | 762.3354
2013-05-25 | 16:45 | PDT | 828 | 2350.5317 | 4589.7014 | 886.8079 | 1317.9781 | 1790.3309 | 775.7604
2013-05-25 | 17:00 | PDT | 799 | 2174.0723 | 4314.4498 | 795.093 | 1227.4534 | 1679.0085 | 712.3102
2013-05-25 | 17:15 | PDT | 792 | 2132.8604 | 4249.7447 | 773.9468 | 1206.2447 | 1652.8519 | 697.5324
2013-05-25 | 17:30 | PDT | 759 | 1945.6596 | 3953.6416 | 679.2999 | 1109.5604 | 1533.2186 | 630.6183
2013-05-25 | 17:45 | PDT | 764 | 1973.2803 | 3997.5661 | 693.1137 | 1123.8631 | 1550.9583 | 640.4683
2013-05-25 | 18:00 | PDT | 774 | 2029.3133 | 4086.4174 | 721.301 | 1152.8377 | 1586.85 | 660.4755
2013-05-25 | 18:15 | PDT | 742 | 1853.7025 | 3806.7768 | 633.7085 | 1061.8439 | 1473.9227 | 597.8856
2013-05-25 | 18:30 | PDT | 737 | 1827.2258 | 3764.3053 | 620.6988 | 1048.0758 | 1456.7805 | 588.4791
2013-05-25 | 18:45 | PDT | 702 | 1649.0024 | 3476.0882 | 534.5836 | 955.0323 | 1340.517 | 525.3854
2013-05-25 | 19:00 | PDT | 704 | 1658.8555 | 3492.1337 | 539.2752 | 960.1937 | 1346.9864 | 528.8627
2013-05-25 | 19:15 | PDT | 692 | 1600.3299 | 3396.6225 | 511.5335 | 929.5038 | 1308.4827 | 508.2273
2013-05-25 | 19:30 | PDT | 686 | 1571.5978 | 3349.5499 | 498.0268 | 914.4084 | 1289.5111 | 498.1144
2013-05-25 | 19:45 | PDT | 663 | 1464.6895 | 3173.2768 | 448.4544 | 858.0645 | 1218.4992 | 460.5935
2013-05-25 | 20:00 | PDT | 651 | 1410.9168 | 3083.9069 | 423.9492 | 829.6139 | 1182.5155 | 441.7893
2013-05-25 | 20:15 | PDT | 671 | 1501.2979 | 3233.8427 | 465.3048 | 877.3903 | 1242.8927 | 473.422
2013-05-25 | 20:30 | PDT | 647 | 1393.294 | 3054.5087 | 415.9836 | 820.2728 | 1170.6816 | 435.6371
2013-05-25 | 20:45 | PDT | 678 | 1533.8338 | 3287.4896 | 480.3906 | 894.5379 | 1264.5045 | 484.8408
2013-05-25 | 21:00 | PDT | 664 | 1469.2321 | 3180.8042 | 450.538 | 860.4645 | 1221.5306 | 462.1842
2013-05-25 | 21:15 | PDT | 678 | 1533.8338 | 3287.4896 | 480.3906 | 894.5379 | 1264.5045 | 484.8408
2013-05-25 | 21:30 | PDT | 664 | 1469.2321 | 3180.8042 | 450.538 | 860.4645 | 1221.5306 | 462.1842
2013-05-25 | 21:45 | PDT | 640 | 1362.8137 | 3003.5305 | 402.285 | 804.096 | 1150.1643 | 425.0089
2013-05-25 | 22:00 | PDT | 656 | 1433.1567 | 3120.9295 | 434.0482 | 841.3902 | 1197.4206 | 449.5608
2013-05-25 | 22:15 | PDT | 674 | 1515.1841 | 3256.7596 | 471.7308 | 884.712 | 1252.1243 | 478.2935
2013-05-25 | 22:30 | PDT | 657 | 1437.633 | 3128.3708 | 436.087 | 843.7589 | 1200.4167 | 451.1259
2013-05-25 | 22:45 | PDT | 660 | 1451.1185 | 3150.7684 | 442.2419 | 850.8915 | 1209.4352 | 455.8433
2013-05-25 | 23:00 | PDT | 662 | 1460.1563 | 3165.7617 | 446.3771 | 855.669 | 1215.4728 | 459.0064
2013-05-25 | 23:15 | PDT | 661 | 1455.6327 | 3158.2589 | 444.3063 | 853.278 | 1212.4515 | 457.423
2013-05-25 | 23:30 | PDT | 652 | 1415.346 | 3091.2869 | 425.9563 | 831.9603 | 1185.4865 | 443.3363
2013-05-25 | 23:45 | PDT | 644 | 1380.1751 | 3032.5881 | 410.0754 | 813.3135 | 1161.8586 | 431.0607
2013-05-26 | 0:00 | PDT | 662 | 1460.1563 | 3165.7617 | 446.3771 | 855.669 | 1215.4728 | 459.0064
2013-05-26 | 0:15 | PDT | 712 | 1698.6658 | 3556.8265 | 558.3162 | 981.0264 | 1373.0739 | 542.926
2013-05-26 | 0:30 | PDT | 720 | 1739.1167 | 3622.3401 | 577.8003 | 1002.1596 | 1399.4986 | 557.2368
2013-05-26 | 0:45 | PDT | 686 | 1571.5978 | 3349.5499 | 498.0268 | 914.4084 | 1289.5111 | 498.1144
2013-05-26 | 1:00 | PDT | 691 | 1595.5168 | 3388.7456 | 509.2656 | 926.9764 | 1305.3078 | 506.5324
2013-05-26 | 1:15 | PDT | 696 | 1619.6806 | 3428.2567 | 520.6723 | 939.6596 | 1321.234 | 515.0449
2013-05-26 | 1:30 | PDT | 692 | 1600.3299 | 3396.6225 | 511.5335 | 929.5038 | 1308.4827 | 508.2273
2013-05-26 | 1:45 | PDT | 679 | 1538.5203 | 3295.2034 | 482.572 | 897.0057 | 1267.6123 | 486.4869
2013-05-26 | 2:00 | PDT | 665 | 1473.7843 | 3188.344 | 452.6282 | 862.8689 | 1224.5671 | 463.7785
2013-05-26 | 2:15 | PDT | 677 | 1529.1569 | 3279.7884 | 478.2158 | 892.0746 | 1261.4018 | 483.1984
2013-05-26 | 2:30 | PDT | 675 | 1519.832 | 3264.4234 | 473.8859 | 887.1617 | 1255.2117 | 479.9247
2013-05-26 | 2:45 | PDT | 713 | 1703.687 | 3564.9707 | 560.7273 | 983.6515 | 1376.3585 | 544.7012
2013-05-26 | 3:00 | PDT | 744 | 1864.3653 | 3823.8571 | 638.9628 | 1067.3848 | 1480.8174 | 601.6762
2013-05-26 | 3:15 | PDT | 735 | 1816.707 | 3747.4084 | 615.5452 | 1042.6023 | 1449.9612 | 584.7443
2013-05-26 | 3:30 | PDT | 716 | 1718.8108 | 3589.4803 | 568.0025 | 991.5553 | 1386.244 | 550.0503
2013-05-26 | 3:45 | PDT | 740 | 1843.0809 | 3789.7489 | 628.483 | 1056.3222 | 1467.0497 | 594.1111
2013-05-26 | 4:00 | PDT | 730 | 1790.5892 | 3705.3942 | 602.7864 | 1029.0022 | 1433.0069 | 575.4767
2013-05-26 | 4:15 | PDT | 719 | 1734.0251 | 3614.1058 | 575.3403 | 999.5014 | 1396.177 | 555.4343
2013-05-26 | 4:30 | PDT | 715 | 1713.7595 | 3581.2976 | 565.5705 | 988.916 | 1382.9435 | 548.2634
2013-05-26 | 4:45 | PDT | 691 | 1595.5168 | 3388.7456 | 509.2656 | 926.9764 | 1305.3078 | 506.5324
2013-05-26 | 5:00 | PDT | 683 | 1557.3635 | 3326.1833 | 491.3635 | 906.9226 | 1280.0951 | 493.1087
2013-05-26 | 5:15 | PDT | 677 | 1529.1569 | 3279.7884 | 478.2158 | 892.0746 | 1261.4018 | 483.1984
2013-05-26 | 5:30 | PDT | 643 | 1375.8208 | 3025.3055 | 408.1184 | 811.0025 | 1158.9276 | 429.5424
2013-05-26 | 5:45 | PDT | 663 | 1464.6895 | 3173.2768 | 448.4544 | 858.0645 | 1218.4992 | 460.5935
2013-05-26 | 6:00 | PDT | 651 | 1410.9168 | 3083.9069 | 423.9492 | 829.6139 | 1182.5155 | 441.7893
2013-05-26 | 6:15 | PDT | 655 | 1428.6899 | 3113.5005 | 432.0157 | 839.0261 | 1194.4295 | 447.9992
2013-05-26 | 6:30 | PDT | 659 | 1446.6139 | 3143.2903 | 440.1839 | 848.5095 | 1206.424 | 454.2672
2013-05-26 | 6:45 | PDT | 667 | 1482.9172 | 3203.4607 | 456.8278 | 867.6914 | 1230.6554 | 466.9783
2013-05-26 | 7:00 | PDT | 676 | 1524.4896 | 3272.0997 | 476.0476 | 889.6159 | 1258.3041 | 481.5597
2013-05-26 | 7:15 | PDT | 677 | 1529.1569 | 3279.7884 | 478.2158 | 892.0746 | 1261.4018 | 483.1984
2013-05-26 | 7:30 | PDT | 674 | 1515.1841 | 3256.7596 | 471.7308 | 884.712 | 1252.1243 | 478.2935
2013-05-26 | 7:45 | PDT | 692 | 1600.3299 | 3396.6225 | 511.5335 | 929.5038 | 1308.4827 | 508.2273
2013-05-26 | 8:00 | PDT | 702 | 1649.0024 | 3476.0882 | 534.5836 | 955.0323 | 1340.517 | 525.3854
2013-05-26 | 8:15 | PDT | 723 | 1754.452 | 3647.1204 | 585.2221 | 1010.1625 | 1409.4952 | 562.6676
2013-05-26 | 8:30 | PDT | 731 | 1795.7923 | 3713.771 | 605.3239 | 1031.7127 | 1436.387 | 577.3223
2013-05-26 | 8:45 | PDT | 710 | 1688.6533 | 3540.5765 | 553.5146 | 975.7901 | 1366.5205 | 539.387
2013-05-26 | 9:00 | PDT | 696 | 1619.6806 | 3428.2567 | 520.6723 | 939.6596 | 1321.234 | 515.0449
2013-05-26 | 9:15 | PDT | 684 | 1562.0985 | 3333.9596 | 493.5779 | 909.4133 | 1283.2286 | 494.7735
2013-05-26 | 9:30 | PDT | 695 | 1614.8282 | 3420.3292 | 518.3775 | 937.1137 | 1318.0383 | 513.3348
2013-05-26 | 9:45 | PDT | 695 | 1614.8282 | 3420.3292 | 518.3775 | 937.1137 | 1318.0383 | 513.3348
2013-05-26 | 10:00 | PDT | 690 | 1590.7134 | 3380.8812 | 507.0045 | 924.4536 | 1302.1381 | 504.8413
2013-05-26 | 10:15 | PDT | 675 | 1519.832 | 3264.4234 | 473.8859 | 887.1617 | 1255.2117 | 479.9247
2013-05-26 | 10:30 | PDT | 658 | 1442.1187 | 3135.8244 | 438.1323 | 846.1319 | 1203.4179 | 452.6947
2013-05-26 | 10:45 | PDT | 651 | 1410.9168 | 3083.9069 | 423.9492 | 829.6139 | 1182.5155 | 441.7893
2013-05-26 | 11:00 | PDT | 671 | 1501.2979 | 3233.8427 | 465.3048 | 877.3903 | 1242.8927 | 473.422
2013-05-26 | 11:15 | PDT | 673 | 1510.5457 | 3249.1082 | 469.5823 | 882.2669 | 1249.042 | 476.6659
2013-05-26 | 11:30 | PDT | 654 | 1424.2325 | 3106.0837 | 429.9896 | 836.6664 | 1191.4435 | 446.4413
2013-05-26 | 11:45 | PDT | 641 | 1367.1401 | 3010.7767 | 404.2233 | 806.3938 | 1153.0804 | 426.5165
2013-05-26 | 12:00 | PDT | 635 | 1341.3207 | 2967.481 | 392.6866 | 792.673 | 1135.6581 | 417.5243
2013-05-26 | 12:15 | PDT | 624 | 1294.8465 | 2889.2316 | 372.1098 | 767.9264 | 1104.1785 | 401.3692
2013-05-26 | 12:30 | PDT | 622 | 1286.5156 | 2875.1602 | 368.4474 | 763.4834 | 1098.5188 | 398.4775
2013-05-26 | 12:45 | PDT | 637 | 1349.8902 | 2981.8646 | 396.5075 | 797.2291 | 1141.4457 | 420.5075
2013-05-26 | 13:00 | PDT | 647 | 1393.294 | 3054.5087 | 415.9836 | 820.2728 | 1170.6816 | 435.6371
2013-05-26 | 13:15 | PDT | 658 | 1442.1187 | 3135.8244 | 438.1323 | 846.1319 | 1203.4179 | 452.6947
2013-05-26 | 13:30 | PDT | 674 | 1515.1841 | 3256.7596 | 471.7308 | 884.712 | 1252.1243 | 478.2935
2013-05-26 | 13:45 | PDT | 712 | 1698.6658 | 3556.8265 | 558.3162 | 981.0264 | 1373.0739 | 542.926
2013-05-26 | 14:00 | PDT | 735 | 1816.707 | 3747.4084 | 615.5452 | 1042.6023 | 1449.9612 | 584.7443
2013-05-26 | 14:15 | PDT | 764 | 1973.2803 | 3997.5661 | 693.1137 | 1123.8631 | 1550.9583 | 640.4683
2013-05-26 | 14:30 | PDT | 750 | 1896.602 | 3875.4141 | 654.9001 | 1084.1238 | 1501.6311 | 613.1441
2013-05-26 | 14:45 | PDT | 721 | 1744.2184 | 3630.5873 | 580.2672 | 1004.8225 | 1402.8255 | 559.0431
2013-05-26 | 15:00 | PDT | 710 | 1688.6533 | 3540.5765 | 553.5146 | 975.7901 | 1366.5205 | 539.387
2013-05-26 | 15:15 | PDT | 708 | 1678.6809 | 3524.3778 | 548.7406 | 970.5726 | 1359.9882 | 535.8635
2013-05-26 | 15:30 | PDT | 686 | 1571.5978 | 3349.5499 | 498.0268 | 914.4084 | 1289.5111 | 498.1144
2013-05-26 | 15:45 | PDT | 671 | 1501.2979 | 3233.8427 | 465.3048 | 877.3903 | 1242.8927 | 473.422
2013-05-26 | 16:00 | PDT | 685 | 1566.8433 | 3341.7484 | 495.799 | 911.9085 | 1286.3673 | 496.4421
2013-05-26 | 16:15 | PDT | 661 | 1455.6327 | 3158.2589 | 444.3063 | 853.278 | 1212.4515 | 457.423
2013-05-26 | 16:30 | PDT | 629 | 1315.8336 | 2924.6194 | 381.3714 | 779.1096 | 1118.4137 | 408.6597
2013-05-26 | 16:45 | PDT | 622 | 1286.5156 | 2875.1602 | 368.4474 | 763.4834 | 1098.5188 | 398.4775
2013-05-26 | 17:00 | PDT | 645 | 1384.5388 | 3039.8828 | 412.0385 | 815.6288 | 1164.7946 | 432.5826
2013-05-26 | 17:15 | PDT | 641 | 1367.1401 | 3010.7767 | 404.2233 | 806.3938 | 1153.0804 | 426.5165
2013-05-26 | 17:30 | PDT | 598 | 1189.3599 | 2710.003 | 326.3559 | 711.5048 | 1032.1167 | 364.8554
2013-05-26 | 17:45 | PDT | 575 | 1101.0401 | 2558.0495 | 289.1455 | 663.9711 | 971.0684 | 334.4646
2013-05-26 | 18:00 | PDT | 573 | 1093.5774 | 2545.1245 | 286.0504 | 659.9414 | 965.8778 | 331.9049
2013-05-26 | 18:15 | PDT | 586 | 1142.7034 | 2629.9587 | 306.5679 | 686.4296 | 999.9529 | 348.7792
2013-05-26 | 18:30 | PDT | 581 | 1123.6353 | 2597.0999 | 298.5645 | 676.159 | 986.7529 | 342.2229
2013-05-26 | 18:45 | PDT | 571 | 1086.1492 | 2532.2454 | 282.9774 | 655.9282 | 960.7059 | 329.3582
2013-05-26 | 19:00 | PDT | 590 | 1158.1149 | 2656.4541 | 313.0724 | 694.721 | 1010.5981 | 354.0842
2013-05-26 | 19:15 | PDT | 609 | 1233.248 | 2784.8557 | 345.2261 | 735.0234 | 1062.2054 | 380.02
2013-05-26 | 19:30 | PDT | 612 | 1245.4052 | 2805.5173 | 350.4957 | 741.5268 | 1070.5126 | 384.2276
2013-05-26 | 19:45 | PDT | 640 | 1362.8137 | 3003.5305 | 402.285 | 804.096 | 1150.1643 | 425.0089
2013-05-26 | 20:00 | PDT | 658 | 1442.1187 | 3135.8244 | 438.1323 | 846.1319 | 1203.4179 | 452.6947
2013-05-26 | 20:15 | PDT | 627 | 1307.4113 | 2910.4284 | 377.6486 | 774.6233 | 1112.7049 | 405.733
2013-05-26 | 20:30 | PDT | 648 | 1397.6857 | 3061.84 | 417.9656 | 822.6015 | 1173.6326 | 437.1697
2013-05-26 | 20:45 | PDT | 655 | 1428.6899 | 3113.5005 | 432.0157 | 839.0261 | 1194.4295 | 447.9992
2013-05-26 | 21:00 | PDT | 618 | 1269.9628 | 2847.1604 | 361.195 | 754.6492 | 1087.2579 | 392.7359
2013-05-26 | 21:15 | PDT | 615 | 1257.6434 | 2826.2855 | 355.8186 | 748.0687 | 1078.8634 | 388.4662
2013-05-26 | 21:30 | PDT | 604 | 1213.1652 | 2750.6555 | 336.5612 | 724.2695 | 1048.4566 | 373.0758
2013-05-26 | 21:45 | PDT | 606 | 1221.1715 | 2764.3002 | 340.0095 | 728.5583 | 1053.9416 | 375.8432
2013-05-26 | 22:00 | PDT | 618 | 1269.9628 | 2847.1604 | 361.195 | 754.6492 | 1087.2579 | 392.7359
2013-05-26 | 22:15 | PDT | 635 | 1341.3207 | 2967.481 | 392.6866 | 792.673 | 1135.6581 | 417.5243
2013-05-26 | 22:30 | PDT | 633 | 1332.7882 | 2953.1457 | 388.8904 | 788.1345 | 1129.8902 | 414.5553
2013-05-26 | 22:45 | PDT | 648 | 1397.6857 | 3061.84 | 417.9656 | 822.6015 | 1173.6326 | 437.1697
2013-05-26 | 23:00 | PDT | 701 | 1644.0907 | 3468.0845 | 532.2481 | 952.4586 | 1337.2901 | 523.6524
2013-05-26 | 23:15 | PDT | 639 | 1358.4966 | 2996.2964 | 400.353 | 801.8026 | 1147.2532 | 423.5049
2013-05-26 | 23:30 | PDT | 666 | 1478.346 | 3195.8962 | 454.7247 | 865.2779 | 1227.6087 | 465.3766
2013-05-26 | 23:45 | PDT | 632 | 1328.5357 | 2945.9961 | 387.0015 | 785.8717 | 1127.0137 | 413.0761
2013-05-27 | 0:00 | PDT | 617 | 1265.8473 | 2840.1902 | 359.3969 | 752.4514 | 1084.4549 | 391.3092
2013-05-27 | 0:15 | PDT | 628 | 1311.6179 | 2917.5179 | 379.5069 | 776.8643 | 1115.5568 | 407.1946
2013-05-27 | 0:30 | PDT | 625 | 1299.0256 | 2896.2852 | 373.95 | 770.1544 | 1107.0158 | 402.8203
2013-05-27 | 0:45 | PDT | 627 | 1307.4113 | 2910.4284 | 377.6486 | 774.6233 | 1112.7049 | 405.733
2013-05-27 | 1:00 | PDT | 644 | 1380.1751 | 3032.5881 | 410.0754 | 813.3135 | 1161.8586 | 431.0607
2013-05-27 | 1:15 | PDT | 672 | 1505.917 | 3241.4692 | 467.4403 | 879.8264 | 1245.9648 | 475.0421
2013-05-27 | 1:30 | PDT | 679 | 1538.5203 | 3295.2034 | 482.572 | 897.0057 | 1267.6123 | 486.4869
2013-05-27 | 1:45 | PDT | 674 | 1515.1841 | 3256.7596 | 471.7308 | 884.712 | 1252.1243 | 478.2935
2013-05-27 | 2:00 | PDT | 673 | 1510.5457 | 3249.1082 | 469.5823 | 882.2669 | 1249.042 | 476.6659
2013-05-27 | 2:15 | PDT | 653 | 1419.7845 | 3098.6792 | 427.9698 | 834.3111 | 1188.4625 | 444.887
2013-05-27 | 2:30 | PDT | 625 | 1299.0256 | 2896.2852 | 373.95 | 770.1544 | 1107.0158 | 402.8203
2013-05-27 | 2:45 | PDT | 622 | 1286.5156 | 2875.1602 | 368.4474 | 763.4834 | 1098.5188 | 398.4775
2013-05-27 | 3:00 | PDT | 597 | 1185.4234 | 2703.2685 | 324.6754 | 709.3921 | 1029.4102 | 363.4972
2013-05-27 | 3:15 | PDT | 599 | 1193.3052 | 2716.7491 | 328.0423 | 713.6217 | 1034.8281 | 366.217
2013-05-27 | 3:30 | PDT | 620 | 1278.2211 | 2861.1365 | 364.8092 | 759.0577 | 1092.8786 | 395.5998
2013-05-27 | 3:45 | PDT | 607 | 1225.188 | 2771.1402 | 341.7425 | 730.7091 | 1056.6914 | 377.232
2013-05-27 | 4:00 | PDT | 599 | 1193.3052 | 2716.7491 | 328.0423 | 713.6217 | 1034.8281 | 366.217
2013-05-27 | 4:15 | PDT | 614 | 1253.555 | 2819.3509 | 354.0383 | 745.8838 | 1076.0749 | 387.0499
2013-05-27 | 4:30 | PDT | 633 | 1332.7882 | 2953.1457 | 388.8904 | 788.1345 | 1129.8902 | 414.5553
2013-05-27 | 4:45 | PDT | 631 | 1324.2925 | 2938.8585 | 385.1187 | 783.6133 | 1124.1421 | 411.6005
2013-05-27 | 5:00 | PDT | 622 | 1286.5156 | 2875.1602 | 368.4474 | 763.4834 | 1098.5188 | 398.4775
2013-05-27 | 5:15 | PDT | 591 | 1161.9897 | 2663.1069 | 314.7128 | 696.8043 | 1013.2712 | 355.4188
2013-05-27 | 5:30 | PDT | 600 | 1197.2594 | 2723.5069 | 329.7344 | 715.7428 | 1037.5442 | 367.582
2013-05-27 | 5:45 | PDT | 605 | 1217.1639 | 2757.472 | 338.2824 | 726.4118 | 1051.1967 | 374.4578
2013-05-27 | 6:00 | PDT | 596 | 1181.4957 | 2696.5458 | 323.0006 | 707.2836 | 1026.7084 | 362.1424
2013-05-27 | 6:15 | PDT | 596 | 1181.4957 | 2696.5458 | 323.0006 | 707.2836 | 1026.7084 | 362.1424
2013-05-27 | 6:30 | PDT | 587 | 1146.5431 | 2636.5652 | 308.1855 | 688.4962 | 1002.6071 | 350.1004
2013-05-27 | 6:45 | PDT | 597 | 1185.4234 | 2703.2685 | 324.6754 | 709.3921 | 1029.4102 | 363.4972
2013-05-27 | 7:00 | PDT | 598 | 1189.3599 | 2710.003 | 326.3559 | 711.5048 | 1032.1167 | 364.8554
2013-05-27 | 7:15 | PDT | 596 | 1181.4957 | 2696.5458 | 323.0006 | 707.2836 | 1026.7084 | 362.1424
2013-05-27 | 7:30 | PDT | 589 | 1154.2489 | 2649.8128 | 311.4378 | 692.6419 | 1007.9297 | 352.7529
2013-05-27 | 7:45 | PDT | 611 | 1241.3438 | 2798.6183 | 348.7332 | 739.3547 | 1067.7387 | 382.8216
2013-05-27 | 8:00 | PDT | 605 | 1217.1639 | 2757.472 | 338.2824 | 726.4118 | 1051.1967 | 374.4578
2013-05-27 | 8:15 | PDT | 601 | 1201.2225 | 2730.2765 | 331.4324 | 717.8681 | 1040.2651 | 368.9503
2013-05-27 | 8:30 | PDT | 609 | 1233.248 | 2784.8557 | 345.2261 | 735.0234 | 1062.2054 | 380.02
2013-05-27 | 8:45 | PDT | 625 | 1299.0256 | 2896.2852 | 373.95 | 770.1544 | 1107.0158 | 402.8203
2013-05-27 | 9:00 | PDT | 645 | 1384.5388 | 3039.8828 | 412.0385 | 815.6288 | 1164.7946 | 432.5826
2013-05-27 | 9:15 | PDT | 654 | 1424.2325 | 3106.0837 | 429.9896 | 836.6664 | 1191.4435 | 446.4413
2013-05-27 | 9:30 | PDT | 647 | 1393.294 | 3054.5087 | 415.9836 | 820.2728 | 1170.6816 | 435.6371
2013-05-27 | 9:45 | PDT | 649 | 1402.0867 | 3069.1834 | 419.9538 | 824.9345 | 1176.5885 | 438.706
2013-05-27 | 10:00 | PDT | 656 | 1433.1567 | 3120.9295 | 434.0482 | 841.3902 | 1197.4206 | 449.5608
2013-05-27 | 10:15 | PDT | 677 | 1529.1569 | 3279.7884 | 478.2158 | 892.0746 | 1261.4018 | 483.1984
2013-05-27 | 10:30 | PDT | 688 | 1581.1361 | 3365.1904 | 502.5022 | 919.4218 | 1295.8143 | 501.4703
2013-05-27 | 10:45 | PDT | 670 | 1496.6883 | 3226.2286 | 463.1758 | 874.9588 | 1239.8258 | 471.8055
2013-05-27 | 11:00 | PDT | 679 | 1538.5203 | 3295.2034 | 482.572 | 897.0057 | 1267.6123 | 486.4869
2013-05-27 | 11:15 | PDT | 662 | 1460.1563 | 3165.7617 | 446.3771 | 855.669 | 1215.4728 | 459.0064
2013-05-27 | 11:30 | PDT | 676 | 1524.4896 | 3272.0997 | 476.0476 | 889.6159 | 1258.3041 | 481.5597
2013-05-27 | 11:45 | PDT | 706 | 1668.7483 | 3508.2302 | 543.9942 | 965.3738 | 1353.4768 | 532.3555
2013-05-27 | 12:00 | PDT | 709 | 1683.6621 | 3532.4708 | 551.1242 | 973.179 | 1363.2517 | 537.6234
2013-05-27 | 12:15 | PDT | 687 | 1576.3621 | 3357.3638 | 500.2612 | 916.9128 | 1292.6601 | 499.7905
2013-05-27 | 12:30 | PDT | 662 | 1460.1563 | 3165.7617 | 446.3771 | 855.669 | 1215.4728 | 459.0064
2013-05-27 | 12:45 | PDT | 622 | 1286.5156 | 2875.1602 | 368.4474 | 763.4834 | 1098.5188 | 398.4775
2013-05-27 | 13:00 | PDT | 597 | 1185.4234 | 2703.2685 | 324.6754 | 709.3921 | 1029.4102 | 363.4972
2013-05-27 | 13:15 | PDT | 621 | 1282.3638 | 2868.1424 | 366.6253 | 761.2684 | 1095.6963 | 397.0369
2013-05-27 | 13:30 | PDT | 624 | 1294.8465 | 2889.2316 | 372.1098 | 767.9264 | 1104.1785 | 401.3692
2013-05-27 | 13:45 | PDT | 603 | 1209.1754 | 2743.8507 | 334.8457 | 722.1315 | 1045.7213 | 371.6973
2013-05-27 | 14:00 | PDT | 622 | 1286.5156 | 2875.1602 | 368.4474 | 763.4834 | 1098.5188 | 398.4775
2013-05-27 | 14:15 | PDT | 642 | 1371.4758 | 3018.035 | 406.1677 | 808.6959 | 1156.0015 | 428.0277
2013-05-27 | 14:30 | PDT | 654 | 1424.2325 | 3106.0837 | 429.9896 | 836.6664 | 1191.4435 | 446.4413
2013-05-27 | 14:45 | PDT | 671 | 1501.2979 | 3233.8427 | 465.3048 | 877.3903 | 1242.8927 | 473.422
2013-05-27 | 15:00 | PDT | 659 | 1446.6139 | 3143.2903 | 440.1839 | 848.5095 | 1206.424 | 454.2672
2013-05-27 | 15:15 | PDT | 657 | 1437.633 | 3128.3708 | 436.087 | 843.7589 | 1200.4167 | 451.1259
2013-05-27 | 15:30 | PDT | 659 | 1446.6139 | 3143.2903 | 440.1839 | 848.5095 | 1206.424 | 454.2672
2013-05-27 | 15:45 | PDT | 680 | 1543.2166 | 3302.9296 | 484.7599 | 899.4781 | 1270.7253 | 488.1368
2013-05-27 | 16:00 | PDT | 641 | 1367.1401 | 3010.7767 | 404.2233 | 806.3938 | 1153.0804 | 426.5165
2013-05-27 | 16:15 | PDT | 604 | 1213.1652 | 2750.6555 | 336.5612 | 724.2695 | 1048.4566 | 373.0758
2013-05-27 | 16:30 | PDT | 598 | 1189.3599 | 2710.003 | 326.3559 | 711.5048 | 1032.1167 | 364.8554
2013-05-27 | 16:45 | PDT | 619 | 1274.0874 | 2854.1425 | 362.9991 | 756.8513 | 1090.0658 | 394.1661
2013-05-27 | 17:00 | PDT | 614 | 1253.555 | 2819.3509 | 354.0383 | 745.8838 | 1076.0749 | 387.0499
2013-05-27 | 17:15 | PDT | 589 | 1154.2489 | 2649.8128 | 311.4378 | 692.6419 | 1007.9297 | 352.7529
2013-05-27 | 17:30 | PDT | 577 | 1108.5372 | 2571.0203 | 292.2628 | 668.0172 | 976.2778 | 337.0375
2013-05-27 | 17:45 | PDT | 576 | 1104.7843 | 2564.5292 | 290.7014 | 665.9921 | 973.6708 | 335.7494
2013-05-27 | 18:00 | PDT | 585 | 1138.8723 | 2623.3638 | 304.9559 | 684.3672 | 997.3035 | 347.4613
2013-05-27 | 18:15 | PDT | 594 | 1173.6669 | 2683.1353 | 319.6682 | 703.0793 | 1021.3193 | 359.4428
2013-05-27 | 18:30 | PDT | 595 | 1177.5769 | 2689.8347 | 321.3315 | 705.1793 | 1024.0115 | 360.7909
2013-05-27 | 18:45 | PDT | 587 | 1146.5431 | 2636.5652 | 308.1855 | 688.4962 | 1002.6071 | 350.1004
2013-05-27 | 19:00 | PDT | 588 | 1150.3917 | 2643.1832 | 309.8088 | 690.567 | 1005.266 | 351.425
2013-05-27 | 19:15 | PDT | 595 | 1177.5769 | 2689.8347 | 321.3315 | 705.1793 | 1024.0115 | 360.7909
2013-05-27 | 19:30 | PDT | 594 | 1173.6669 | 2683.1353 | 319.6682 | 703.0793 | 1021.3193 | 359.4428
2013-05-27 | 19:45 | PDT | 580 | 1119.8478 | 2590.5627 | 296.9807 | 674.1174 | 984.1271 | 340.9216
2013-05-27 | 20:00 | PDT | 572 | 1089.859 | 2538.6792 | 284.5111 | 657.9327 | 963.2895 | 330.6299
2013-05-27 | 20:15 | PDT | 587 | 1146.5431 | 2636.5652 | 308.1855 | 688.4962 | 1002.6071 | 350.1004
2013-05-27 | 20:30 | PDT | 565 | 1064.07 | 2493.8818 | 273.8904 | 643.9868 | 945.3022 | 321.7967
2013-05-27 | 20:45 | PDT | 568 | 1075.0711 | 2513.0123 | 278.4092 | 649.9391 | 952.9831 | 325.5628
2013-05-27 | 21:00 | PDT | 577 | 1108.5372 | 2571.0203 | 292.2628 | 668.0172 | 976.2778 | 337.0375
2013-05-27 | 21:15 | PDT | 569 | 1078.7552 | 2519.4119 | 279.9265 | 651.9313 | 955.5527 | 326.8247
2013-05-27 | 21:30 | PDT | 571 | 1086.1492 | 2532.2454 | 282.9774 | 655.9282 | 960.7059 | 329.3582
2013-05-27 | 21:45 | PDT | 570 | 1082.4479 | 2525.8229 | 281.4492 | 653.9277 | 958.127 | 328.0898
2013-05-27 | 22:00 | PDT | 576 | 1104.7843 | 2564.5292 | 290.7014 | 665.9921 | 973.6708 | 335.7494
2013-05-27 | 22:15 | PDT | 591 | 1161.9897 | 2663.1069 | 314.7128 | 696.8043 | 1013.2712 | 355.4188
2013-05-27 | 22:30 | PDT | 584 | 1135.05 | 2616.7805 | 303.3496 | 682.3089 | 994.6588 | 346.1467
2013-05-27 | 22:45 | PDT | 606 | 1221.1715 | 2764.3002 | 340.0095 | 728.5583 | 1053.9416 | 375.8432
2013-05-27 | 23:00 | PDT | 621 | 1282.3638 | 2868.1424 | 366.6253 | 761.2684 | 1095.6963 | 397.0369
2013-05-27 | 23:15 | PDT | 607 | 1225.188 | 2771.1402 | 341.7425 | 730.7091 | 1056.6914 | 377.232
2013-05-27 | 23:30 | PDT | 634 | 1337.0498 | 2960.3073 | 390.7854 | 790.4016 | 1132.7717 | 416.0381
2013-05-27 | 23:45 | PDT | 603 | 1209.1754 | 2743.8507 | 334.8457 | 722.1315 | 1045.7213 | 371.6973
2013-05-28 | 0:00 | PDT | 593 | 1169.7657 | 2676.4475 | 318.0107 | 700.9834 | 1018.6318 | 358.0981
2013-05-28 | 0:15 | PDT | 586 | 1142.7034 | 2629.9587 | 306.5679 | 686.4296 | 999.9529 | 348.7792
2013-05-28 | 0:30 | PDT | 592 | 1165.8733 | 2669.7714 | 316.3589 | 698.8918 | 1015.9492 | 356.7568
2013-05-28 | 0:45 | PDT | 588 | 1150.3917 | 2643.1832 | 309.8088 | 690.567 | 1005.266 | 351.425
2013-05-28 | 1:00 | PDT | 608 | 1229.2135 | 2777.9921 | 343.4814 | 732.8641 | 1059.4459 | 378.6243
2013-05-28 | 1:15 | PDT | 631 | 1324.2925 | 2938.8585 | 385.1187 | 783.6133 | 1124.1421 | 411.6005
2013-05-28 | 1:30 | PDT | 616 | 1261.7408 | 2833.2319 | 357.6048 | 750.2579 | 1081.6567 | 389.886
2013-05-28 | 1:45 | PDT | 618 | 1269.9628 | 2847.1604 | 361.195 | 754.6492 | 1087.2579 | 392.7359
2013-05-28 | 2:00 | PDT | 632 | 1328.5357 | 2945.9961 | 387.0015 | 785.8717 | 1127.0137 | 413.0761
2013-05-28 | 2:15 | PDT | 640 | 1362.8137 | 3003.5305 | 402.285 | 804.096 | 1150.1643 | 425.0089
2013-05-28 | 2:30 | PDT | 654 | 1424.2325 | 3106.0837 | 429.9896 | 836.6664 | 1191.4435 | 446.4413
2013-05-28 | 2:45 | PDT | 666 | 1478.346 | 3195.8962 | 454.7247 | 865.2779 | 1227.6087 | 465.3766
2013-05-28 | 3:00 | PDT | 646 | 1388.9117 | 3047.1897 | 414.0079 | 817.9486 | 1167.7356 | 434.108
2013-05-28 | 3:15 | PDT | 641 | 1367.1401 | 3010.7767 | 404.2233 | 806.3938 | 1153.0804 | 426.5165
2013-05-28 | 3:30 | PDT | 644 | 1380.1751 | 3032.5881 | 410.0754 | 813.3135 | 1161.8586 | 431.0607
2013-05-28 | 3:45 | PDT | 674 | 1515.1841 | 3256.7596 | 471.7308 | 884.712 | 1252.1243 | 478.2935
2013-05-28 | 4:00 | PDT | 672 | 1505.917 | 3241.4692 | 467.4403 | 879.8264 | 1245.9648 | 475.0421
2013-05-28 | 4:15 | PDT | 658 | 1442.1187 | 3135.8244 | 438.1323 | 846.1319 | 1203.4179 | 452.6947
2013-05-28 | 4:30 | PDT | 647 | 1393.294 | 3054.5087 | 415.9836 | 820.2728 | 1170.6816 | 435.6371
2013-05-28 | 4:45 | PDT | 616 | 1261.7408 | 2833.2319 | 357.6048 | 750.2579 | 1081.6567 | 389.886
2013-05-28 | 5:00 | PDT | 612 | 1245.4052 | 2805.5173 | 350.4957 | 741.5268 | 1070.5126 | 384.2276
2013-05-28 | 5:15 | PDT | 633 | 1332.7882 | 2953.1457 | 388.8904 | 788.1345 | 1129.8902 | 414.5553
2013-05-28 | 5:30 | PDT | 628 | 1311.6179 | 2917.5179 | 379.5069 | 776.8643 | 1115.5568 | 407.1946
2013-05-28 | 5:45 | PDT | 591 | 1161.9897 | 2663.1069 | 314.7128 | 696.8043 | 1013.2712 | 355.4188
2013-05-28 | 6:00 | PDT | 561 | 1049.5211 | 2468.5336 | 267.9416 | 636.1074 | 935.126 | 316.8207
2013-05-28 | 6:15 | PDT | 553 | 1020.8296 | 2418.4708 | 256.3235 | 620.5433 | 915.0304 | 307.0401
2013-05-28 | 6:30 | PDT | 560 | 1045.9051 | 2462.2249 | 266.468 | 634.1477 | 932.5935 | 315.5847
2013-05-28 | 6:45 | PDT | 571 | 1086.1492 | 2532.2454 | 282.9774 | 655.9282 | 960.7059 | 329.3582
2013-05-28 | 7:00 | PDT | 564 | 1060.42 | 2487.5277 | 272.3951 | 642.0108 | 942.7512 | 320.5478
2013-05-28 | 7:15 | PDT | 582 | 1127.4315 | 2603.6485 | 300.1539 | 678.2049 | 989.3835 | 343.5275
2013-05-28 | 7:30 | PDT | 590 | 1158.1149 | 2656.4541 | 313.0724 | 694.721 | 1010.5981 | 354.0842
2013-05-28 | 7:45 | PDT | 618 | 1269.9628 | 2847.1604 | 361.195 | 754.6492 | 1087.2579 | 392.7359
2013-05-28 | 8:00 | PDT | 604 | 1213.1652 | 2750.6555 | 336.5612 | 724.2695 | 1048.4566 | 373.0758
2013-05-28 | 8:15 | PDT | 570 | 1082.4479 | 2525.8229 | 281.4492 | 653.9277 | 958.127 | 328.0898
2013-05-28 | 8:30 | PDT | 573 | 1093.5774 | 2545.1245 | 286.0504 | 659.9414 | 965.8778 | 331.9049
2013-05-28 | 8:45 | PDT | 582 | 1127.4315 | 2603.6485 | 300.1539 | 678.2049 | 989.3835 | 343.5275
2013-05-28 | 9:00 | PDT | 592 | 1165.8733 | 2669.7714 | 316.3589 | 698.8918 | 1015.9492 | 356.7568
2013-05-28 | 9:15 | PDT | 601 | 1201.2225 | 2730.2765 | 331.4324 | 717.8681 | 1040.2651 | 368.9503
2013-05-28 | 9:30 | PDT | 576 | 1104.7843 | 2564.5292 | 290.7014 | 665.9921 | 973.6708 | 335.7494
2013-05-28 | 9:45 | PDT | 595 | 1177.5769 | 2689.8347 | 321.3315 | 705.1793 | 1024.0115 | 360.7909
2013-05-28 | 10:00 | PDT | 591 | 1161.9897 | 2663.1069 | 314.7128 | 696.8043 | 1013.2712 | 355.4188
2013-05-28 | 10:15 | PDT | 597 | 1185.4234 | 2703.2685 | 324.6754 | 709.3921 | 1029.4102 | 363.4972
2013-05-28 | 10:30 | PDT | 577 | 1108.5372 | 2571.0203 | 292.2628 | 668.0172 | 976.2778 | 337.0375
2013-05-28 | 10:45 | PDT | 557 | 1035.1078 | 2443.397 | 262.0863 | 628.293 | 925.0355 | 311.902
2013-05-28 | 11:00 | PDT | 529 | 937.9596 | 2272.6549 | 223.508 | 575.3878 | 856.5267 | 278.9283
2013-05-28 | 11:15 | PDT | 500 | 844.0794 | 2104.8761 | 187.7403 | 523.8349 | 789.2662 | 247.3206
2013-05-28 | 11:30 | PDT | 510 | 875.6926 | 2161.7038 | 199.6073 | 541.2454 | 812.041 | 257.9337
2013-05-28 | 11:45 | PDT | 515 | 891.7971 | 2190.5214 | 205.7233 | 550.0945 | 823.5928 | 263.3524
2013-05-28 | 12:00 | PDT | 516 | 895.042 | 2196.3174 | 206.9612 | 551.876 | 825.9164 | 264.4452
2013-05-28 | 12:15 | PDT | 493 | 822.4186 | 2065.7331 | 179.7186 | 511.8739 | 773.5829 | 240.0676
2013-05-28 | 12:30 | PDT | 479 | 780.2387 | 1989.0046 | 164.365 | 488.5049 | 742.85 | 225.9905
2013-05-28 | 12:45 | PDT | 486 | 801.1395 | 2027.1104 | 171.928 | 500.0977 | 758.1113 | 232.958
2013-05-28 | 13:00 | PDT | 532 | 948.0586 | 2290.5337 | 227.4474 | 580.9074 | 863.6976 | 282.3441
2013-05-28 | 13:15 | PDT | 529 | 937.9596 | 2272.6549 | 223.508 | 575.3878 | 856.5267 | 278.9283
2013-05-28 | 13:30 | PDT | 552 | 1017.2811 | 2412.2673 | 254.896 | 618.6159 | 912.5406 | 305.8327
2013-05-28 | 13:45 | PDT | 553 | 1020.8296 | 2418.4708 | 256.3235 | 620.5433 | 915.0304 | 307.0401
2013-05-28 | 14:00 | PDT | 526 | 927.934 | 2254.8749 | 219.6142 | 569.9035 | 849.396 | 275.5402
2013-05-28 | 14:15 | PDT | 519 | 904.8249 | 2213.7704 | 210.7048 | 557.2434 | 832.9137 | 267.7418
2013-05-28 | 14:30 | PDT | 520 | 908.102 | 2219.6097 | 211.9626 | 559.0403 | 835.255 | 268.8467
2013-05-28 | 14:45 | PDT | 515 | 891.7971 | 2190.5214 | 205.7233 | 550.0945 | 823.5928 | 263.3524
2013-05-28 | 15:00 | PDT | 508 | 869.3066 | 2150.2523 | 197.1951 | 537.7327 | 807.451 | 255.7872
2013-05-28 | 15:15 | PDT | 509 | 872.4956 | 2155.9727 | 198.3988 | 539.4871 | 809.7438 | 256.8589
2013-05-28 | 15:30 | PDT | 525 | 924.6085 | 2248.9701 | 218.3264 | 568.0832 | 847.0281 | 274.417
2013-05-28 | 15:45 | PDT | 565 | 1064.07 | 2493.8818 | 273.8904 | 643.9868 | 945.3022 | 321.7967
2013-05-28 | 16:00 | PDT | 588 | 1150.3917 | 2643.1832 | 309.8088 | 690.567 | 1005.266 | 351.425
2013-05-28 | 16:15 | PDT | 598 | 1189.3599 | 2710.003 | 326.3559 | 711.5048 | 1032.1167 | 364.8554
2013-05-28 | 16:30 | PDT | 569 | 1078.7552 | 2519.4119 | 279.9265 | 651.9313 | 955.5527 | 326.8247
2013-05-28 | 16:45 | PDT | 551 | 1013.741 | 2406.0749 | 253.4739 | 616.6926 | 910.0553 | 304.6283
2013-05-28 | 17:00 | PDT | 544 | 989.194 | 2363.0411 | 243.6667 | 603.3414 | 892.7859 | 296.2867
2013-05-28 | 17:15 | PDT | 564 | 1060.42 | 2487.5277 | 272.3951 | 642.0108 | 942.7512 | 320.5478
2013-05-28 | 17:30 | PDT | 563 | 1056.7785 | 2481.185 | 270.9051 | 640.039 | 940.2048 | 319.3022
2013-05-28 | 17:45 | PDT | 538 | 968.4779 | 2326.5884 | 235.4642 | 592.0531 | 878.1606 | 289.2593
2013-05-28 | 18:00 | PDT | 554 | 1024.3866 | 2424.6855 | 257.7562 | 622.4746 | 917.5248 | 308.2508
2013-05-28 | 18:15 | PDT | 589 | 1154.2489 | 2649.8128 | 311.4378 | 692.6419 | 1007.9297 | 352.7529
2013-05-28 | 18:30 | PDT | 597 | 1185.4234 | 2703.2685 | 324.6754 | 709.3921 | 1029.4102 | 363.4972
2013-05-28 | 18:45 | PDT | 575 | 1101.0401 | 2558.0495 | 289.1455 | 663.9711 | 971.0684 | 334.4646
2013-05-28 | 19:00 | PDT | 564 | 1060.42 | 2487.5277 | 272.3951 | 642.0108 | 942.7512 | 320.5478
2013-05-28 | 19:15 | PDT | 585 | 1138.8723 | 2623.3638 | 304.9559 | 684.3672 | 997.3035 | 347.4613
2013-05-28 | 19:30 | PDT | 567 | 1071.3955 | 2506.6241 | 276.8975 | 647.9509 | 950.4181 | 324.3042
2013-05-28 | 19:45 | PDT | 572 | 1089.859 | 2538.6792 | 284.5111 | 657.9327 | 963.2895 | 330.6299
2013-05-28 | 20:00 | PDT | 570 | 1082.4479 | 2525.8229 | 281.4492 | 653.9277 | 958.127 | 328.0898
2013-05-28 | 20:15 | PDT | 549 | 1006.6858 | 2393.7238 | 250.6456 | 612.8579 | 905.0984 | 302.2292
2013-05-28 | 20:30 | PDT | 559 | 1042.2975 | 2455.9275 | 264.9997 | 632.1921 | 930.0656 | 314.352
2013-05-28 | 20:45 | PDT | 567 | 1071.3955 | 2506.6241 | 276.8975 | 647.9509 | 950.4181 | 324.3042
2013-05-28 | 21:00 | PDT | 554 | 1024.3866 | 2424.6855 | 257.7562 | 622.4746 | 917.5248 | 308.2508
2013-05-28 | 21:15 | PDT | 536 | 961.6386 | 2314.5261 | 232.7714 | 588.3221 | 873.3216 | 286.9418
2013-05-28 | 21:30 | PDT | 519 | 904.8249 | 2213.7704 | 210.7048 | 557.2434 | 832.9137 | 267.7418
2013-05-28 | 21:45 | PDT | 521 | 911.3871 | 2225.46 | 213.2253 | 560.8411 | 837.6008 | 269.9547
2013-05-28 | 22:00 | PDT | 527 | 931.2678 | 2260.7906 | 220.9071 | 571.7277 | 851.7685 | 276.6665
2013-05-28 | 22:15 | PDT | 530 | 941.3178 | 2278.6036 | 224.8161 | 577.2237 | 858.9125 | 280.0638
2013-05-28 | 22:30 | PDT | 582 | 1127.4315 | 2603.6485 | 300.1539 | 678.2049 | 989.3835 | 343.5275
2013-05-28 | 22:45 | PDT | 604 | 1213.1652 | 2750.6555 | 336.5612 | 724.2695 | 1048.4566 | 373.0758
2013-05-28 | 23:00 | PDT | 587 | 1146.5431 | 2636.5652 | 308.1855 | 688.4962 | 1002.6071 | 350.1004
2013-05-28 | 23:15 | PDT | 589 | 1154.2489 | 2649.8128 | 311.4378 | 692.6419 | 1007.9297 | 352.7529
2013-05-28 | 23:30 | PDT | 577 | 1108.5372 | 2571.0203 | 292.2628 | 668.0172 | 976.2778 | 337.0375
2013-05-28 | 23:45 | PDT | 583 | 1131.2364 | 2610.2088 | 301.7489 | 680.2548 | 992.0188 | 344.8354
2013-05-29 | 0:00 | PDT | 596 | 1181.4957 | 2696.5458 | 323.0006 | 707.2836 | 1026.7084 | 362.1424
2013-05-29 | 0:15 | PDT | 591 | 1161.9897 | 2663.1069 | 314.7128 | 696.8043 | 1013.2712 | 355.4188
2013-05-29 | 0:30 | PDT | 569 | 1078.7552 | 2519.4119 | 279.9265 | 651.9313 | 955.5527 | 326.8247
2013-05-29 | 0:45 | PDT | 551 | 1013.741 | 2406.0749 | 253.4739 | 616.6926 | 910.0553 | 304.6283
2013-05-29 | 1:00 | PDT | 546 | 996.1657 | 2375.2808 | 246.4425 | 607.136 | 897.6973 | 298.6542
2013-05-29 | 1:15 | PDT | 558 | 1038.6985 | 2449.6566 | 263.5403 | 630.2405 | 927.5483 | 313.1254
2013-05-29 | 1:30 | PDT | 575 | 1101.0401 | 2558.0495 | 289.1455 | 663.9711 | 971.0684 | 334.4646
2013-05-29 | 1:45 | PDT | 548 | 1003.1708 | 2387.565 | 249.2393 | 610.9466 | 902.6268 | 301.0344
2013-05-29 | 2:00 | PDT | 572 | 1089.859 | 2538.6792 | 284.5111 | 657.9327 | 963.2895 | 330.6299
2013-05-29 | 2:15 | PDT | 613 | 1249.4756 | 2812.4282 | 352.264 | 743.7032 | 1073.2913 | 385.637
2013-05-29 | 2:30 | PDT | 640 | 1362.8137 | 3003.5305 | 402.285 | 804.096 | 1150.1643 | 425.0089
2013-05-29 | 2:45 | PDT | 611 | 1241.3438 | 2798.6183 | 348.7332 | 739.3547 | 1067.7387 | 382.8216
2013-05-29 | 3:00 | PDT | 619 | 1274.0874 | 2854.1425 | 362.9991 | 756.8513 | 1090.0658 | 394.1661
2013-05-29 | 3:15 | PDT | 616 | 1261.7408 | 2833.2319 | 357.6048 | 750.2579 | 1081.6567 | 389.886
2013-05-29 | 3:30 | PDT | 606 | 1221.1715 | 2764.3002 | 340.0095 | 728.5583 | 1053.9416 | 375.8432
2013-05-29 | 3:45 | PDT | 605 | 1217.1639 | 2757.472 | 338.2824 | 726.4118 | 1051.1967 | 374.4578
2013-05-29 | 4:00 | PDT | 605 | 1217.1639 | 2757.472 | 338.2824 | 726.4118 | 1051.1967 | 374.4578
2013-05-29 | 4:15 | PDT | 618 | 1269.9628 | 2847.1604 | 361.195 | 754.6492 | 1087.2579 | 392.7359
2013-05-29 | 4:30 | PDT | 604 | 1213.1652 | 2750.6555 | 336.5612 | 724.2695 | 1048.4566 | 373.0758
2013-05-29 | 4:45 | PDT | 587 | 1146.5431 | 2636.5652 | 308.1855 | 688.4962 | 1002.6071 | 350.1004
2013-05-29 | 5:00 | PDT | 608 | 1229.2135 | 2777.9921 | 343.4814 | 732.8641 | 1059.4459 | 378.6243
2013-05-29 | 5:15 | PDT | 628 | 1311.6179 | 2917.5179 | 379.5069 | 776.8643 | 1115.5568 | 407.1946
2013-05-29 | 5:30 | PDT | 644 | 1380.1751 | 3032.5881 | 410.0754 | 813.3135 | 1161.8586 | 431.0607
2013-05-29 | 5:45 | PDT | 636 | 1345.6008 | 2974.6668 | 394.5939 | 794.9489 | 1138.5494 | 419.0141
2013-05-29 | 6:00 | PDT | 638 | 1354.1888 | 2989.0745 | 398.4271 | 799.5137 | 1144.347 | 422.0044
2013-05-29 | 6:15 | PDT | 632 | 1328.5357 | 2945.9961 | 387.0015 | 785.8717 | 1127.0137 | 413.0761
2013-05-29 | 6:30 | PDT | 627 | 1307.4113 | 2910.4284 | 377.6486 | 774.6233 | 1112.7049 | 405.733
2013-05-29 | 6:45 | PDT | 677 | 1529.1569 | 3279.7884 | 478.2158 | 892.0746 | 1261.4018 | 483.1984
2013-05-29 | 7:00 | PDT | 668 | 1487.498 | 3211.0376 | 458.9373 | 870.1093 | 1233.7071 | 468.5837
2013-05-29 | 7:15 | PDT | 670 | 1496.6883 | 3226.2286 | 463.1758 | 874.9588 | 1239.8258 | 471.8055
2013-05-29 | 7:30 | PDT | 662 | 1460.1563 | 3165.7617 | 446.3771 | 855.669 | 1215.4728 | 459.0064
2013-05-29 | 7:45 | PDT | 651 | 1410.9168 | 3083.9069 | 423.9492 | 829.6139 | 1182.5155 | 441.7893
2013-05-29 | 8:00 | PDT | 629 | 1315.8336 | 2924.6194 | 381.3714 | 779.1096 | 1118.4137 | 408.6597
2013-05-29 | 8:15 | PDT | 613 | 1249.4756 | 2812.4282 | 352.264 | 743.7032 | 1073.2913 | 385.637
2013-05-29 | 8:30 | PDT | 601 | 1201.2225 | 2730.2765 | 331.4324 | 717.8681 | 1040.2651 | 368.9503
2013-05-29 | 8:45 | PDT | 633 | 1332.7882 | 2953.1457 | 388.8904 | 788.1345 | 1129.8902 | 414.5553
2013-05-29 | 9:00 | PDT | 616 | 1261.7408 | 2833.2319 | 357.6048 | 750.2579 | 1081.6567 | 389.886
2013-05-29 | 9:15 | PDT | 646 | 1388.9117 | 3047.1897 | 414.0079 | 817.9486 | 1167.7356 | 434.108
2013-05-29 | 9:30 | PDT | 622 | 1286.5156 | 2875.1602 | 368.4474 | 763.4834 | 1098.5188 | 398.4775
2013-05-29 | 9:45 | PDT | 591 | 1161.9897 | 2663.1069 | 314.7128 | 696.8043 | 1013.2712 | 355.4188
2013-05-29 | 10:00 | PDT | 582 | 1127.4315 | 2603.6485 | 300.1539 | 678.2049 | 989.3835 | 343.5275
2013-05-29 | 10:15 | PDT | 563 | 1056.7785 | 2481.185 | 270.9051 | 640.039 | 940.2048 | 319.3022
2013-05-29 | 10:30 | PDT | 543 | 985.7206 | 2356.9379 | 242.2866 | 601.4501 | 890.3371 | 295.1076
2013-05-29 | 10:45 | PDT | 543 | 985.7206 | 2356.9379 | 242.2866 | 601.4501 | 890.3371 | 295.1076
2013-05-29 | 11:00 | PDT | 551 | 1013.741 | 2406.0749 | 253.4739 | 616.6926 | 910.0553 | 304.6283
2013-05-29 | 11:15 | PDT | 561 | 1049.5211 | 2468.5336 | 267.9416 | 636.1074 | 935.126 | 316.8207
2013-05-29 | 11:30 | PDT | 573 | 1093.5774 | 2545.1245 | 286.0504 | 659.9414 | 965.8778 | 331.9049
2013-05-29 | 11:45 | PDT | 572 | 1089.859 | 2538.6792 | 284.5111 | 657.9327 | 963.2895 | 330.6299
2013-05-29 | 12:00 | PDT | 556 | 1031.5257 | 2437.1486 | 260.6376 | 626.3495 | 922.5274 | 310.6817
2013-05-29 | 12:15 | PDT | 561 | 1049.5211 | 2468.5336 | 267.9416 | 636.1074 | 935.126 | 316.8207
2013-05-29 | 12:30 | PDT | 580 | 1119.8478 | 2590.5627 | 296.9807 | 674.1174 | 984.1271 | 340.9216
2013-05-29 | 12:45 | PDT | 592 | 1165.8733 | 2669.7714 | 316.3589 | 698.8918 | 1015.9492 | 356.7568
2013-05-29 | 13:00 | PDT | 580 | 1119.8478 | 2590.5627 | 296.9807 | 674.1174 | 984.1271 | 340.9216
2013-05-29 | 13:15 | PDT | 606 | 1221.1715 | 2764.3002 | 340.0095 | 728.5583 | 1053.9416 | 375.8432
2013-05-29 | 13:30 | PDT | 633 | 1332.7882 | 2953.1457 | 388.8904 | 788.1345 | 1129.8902 | 414.5553
2013-05-29 | 13:45 | PDT | 603 | 1209.1754 | 2743.8507 | 334.8457 | 722.1315 | 1045.7213 | 371.6973
2013-05-29 | 14:00 | PDT | 628 | 1311.6179 | 2917.5179 | 379.5069 | 776.8643 | 1115.5568 | 407.1946
2013-05-29 | 14:15 | PDT | 629 | 1315.8336 | 2924.6194 | 381.3714 | 779.1096 | 1118.4137 | 408.6597
2013-05-29 | 14:30 | PDT | 615 | 1257.6434 | 2826.2855 | 355.8186 | 748.0687 | 1078.8634 | 388.4662
2013-05-29 | 14:45 | PDT | 599 | 1193.3052 | 2716.7491 | 328.0423 | 713.6217 | 1034.8281 | 366.217
2013-05-29 | 15:00 | PDT | 568 | 1075.0711 | 2513.0123 | 278.4092 | 649.9391 | 952.9831 | 325.5628
2013-05-29 | 15:15 | PDT | 548 | 1003.1708 | 2387.565 | 249.2393 | 610.9466 | 902.6268 | 301.0344
2013-05-29 | 15:30 | PDT | 574 | 1097.3044 | 2551.5813 | 287.5952 | 661.9542 | 968.4708 | 333.1831
2013-05-29 | 15:45 | PDT | 559 | 1042.2975 | 2455.9275 | 264.9997 | 632.1921 | 930.0656 | 314.352
2013-05-29 | 16:00 | PDT | 541 | 978.7987 | 2344.7649 | 239.5421 | 597.6794 | 885.4529 | 292.7589
2013-05-29 | 16:15 | PDT | 535 | 958.2313 | 2308.5115 | 231.4327 | 586.4625 | 870.9088 | 285.7877
2013-05-29 | 16:30 | PDT | 548 | 1003.1708 | 2387.565 | 249.2393 | 610.9466 | 902.6268 | 301.0344
2013-05-29 | 16:45 | PDT | 574 | 1097.3044 | 2551.5813 | 287.5952 | 661.9542 | 968.4708 | 333.1831
2013-05-29 | 17:00 | PDT | 596 | 1181.4957 | 2696.5458 | 323.0006 | 707.2836 | 1026.7084 | 362.1424
2013-05-29 | 17:15 | PDT | 620 | 1278.2211 | 2861.1365 | 364.8092 | 759.0577 | 1092.8786 | 395.5998
2013-05-29 | 17:30 | PDT | 602 | 1205.1945 | 2737.0577 | 333.1362 | 719.9977 | 1042.9908 | 370.3221
2013-05-29 | 17:45 | PDT | 598 | 1189.3599 | 2710.003 | 326.3559 | 711.5048 | 1032.1167 | 364.8554
2013-05-29 | 18:00 | PDT | 589 | 1154.2489 | 2649.8128 | 311.4378 | 692.6419 | 1007.9297 | 352.7529
2013-05-29 | 18:15 | PDT | 594 | 1173.6669 | 2683.1353 | 319.6682 | 703.0793 | 1021.3193 | 359.4428
2013-05-29 | 18:30 | PDT | 614 | 1253.555 | 2819.3509 | 354.0383 | 745.8838 | 1076.0749 | 387.0499
2013-05-29 | 18:45 | PDT | 583 | 1131.2364 | 2610.2088 | 301.7489 | 680.2548 | 992.0188 | 344.8354
2013-05-29 | 19:00 | PDT | 577 | 1108.5372 | 2571.0203 | 292.2628 | 668.0172 | 976.2778 | 337.0375
2013-05-29 | 19:15 | PDT | 566 | 1067.7285 | 2500.2473 | 275.3912 | 645.9668 | 947.8578 | 323.0488
2013-05-29 | 19:30 | PDT | 566 | 1067.7285 | 2500.2473 | 275.3912 | 645.9668 | 947.8578 | 323.0488
2013-05-29 | 19:45 | PDT | 566 | 1067.7285 | 2500.2473 | 275.3912 | 645.9668 | 947.8578 | 323.0488
2013-05-29 | 20:00 | PDT | 574 | 1097.3044 | 2551.5813 | 287.5952 | 661.9542 | 968.4708 | 333.1831
2013-05-29 | 20:15 | PDT | 550 | 1010.2092 | 2399.8938 | 252.0571 | 614.7732 | 907.5746 | 303.4272
2013-05-29 | 20:30 | PDT | 550 | 1010.2092 | 2399.8938 | 252.0571 | 614.7732 | 907.5746 | 303.4272
2013-05-29 | 20:45 | PDT | 547 | 999.6641 | 2381.4173 | 247.8383 | 609.0393 | 900.1598 | 299.8427
2013-05-29 | 21:00 | PDT | 536 | 961.6386 | 2314.5261 | 232.7714 | 588.3221 | 873.3216 | 286.9418
2013-05-29 | 21:15 | PDT | 524 | 921.291 | 2243.0762 | 217.0436 | 566.2668 | 844.6646 | 273.2968
2013-05-29 | 21:30 | PDT | 548 | 1003.1708 | 2387.565 | 249.2393 | 610.9466 | 902.6268 | 301.0344
2013-05-29 | 21:45 | PDT | 547 | 999.6641 | 2381.4173 | 247.8383 | 609.0393 | 900.1598 | 299.8427
2013-05-29 | 22:00 | PDT | 540 | 975.3502 | 2338.695 | 238.1776 | 595.8 | 883.0176 | 291.5892
2013-05-29 | 22:15 | PDT | 556 | 1031.5257 | 2437.1486 | 260.6376 | 626.3495 | 922.5274 | 310.6817
2013-05-29 | 22:30 | PDT | 566 | 1067.7285 | 2500.2473 | 275.3912 | 645.9668 | 947.8578 | 323.0488
2013-05-29 | 22:45 | PDT | 583 | 1131.2364 | 2610.2088 | 301.7489 | 680.2548 | 992.0188 | 344.8354
2013-05-29 | 23:00 | PDT | 580 | 1119.8478 | 2590.5627 | 296.9807 | 674.1174 | 984.1271 | 340.9216
2013-05-29 | 23:15 | PDT | 556 | 1031.5257 | 2437.1486 | 260.6376 | 626.3495 | 922.5274 | 310.6817
2013-05-29 | 23:30 | PDT | 544 | 989.194 | 2363.0411 | 243.6667 | 603.3414 | 892.7859 | 296.2867
2013-05-29 | 23:45 | PDT | 534 | 954.8322 | 2302.5079 | 230.0991 | 584.6069 | 868.5006 | 284.6368
2013-05-30 | 0:00 | PDT | 525 | 924.6085 | 2248.9701 | 218.3264 | 568.0832 | 847.0281 | 274.417
2013-05-30 | 0:15 | PDT | 530 | 941.3178 | 2278.6036 | 224.8161 | 577.2237 | 858.9125 | 280.0638
2013-05-30 | 0:30 | PDT | 539 | 971.9099 | 2332.6362 | 236.8183 | 593.9246 | 880.5868 | 290.4227
2013-05-30 | 0:45 | PDT | 550 | 1010.2092 | 2399.8938 | 252.0571 | 614.7732 | 907.5746 | 303.4272
2013-05-30 | 1:00 | PDT | 569 | 1078.7552 | 2519.4119 | 279.9265 | 651.9313 | 955.5527 | 326.8247
2013-05-30 | 1:15 | PDT | 600 | 1197.2594 | 2723.5069 | 329.7344 | 715.7428 | 1037.5442 | 367.582
2013-05-30 | 1:30 | PDT | 594 | 1173.6669 | 2683.1353 | 319.6682 | 703.0793 | 1021.3193 | 359.4428
2013-05-30 | 1:45 | PDT | 622 | 1286.5156 | 2875.1602 | 368.4474 | 763.4834 | 1098.5188 | 398.4775
2013-05-30 | 2:00 | PDT | 629 | 1315.8336 | 2924.6194 | 381.3714 | 779.1096 | 1118.4137 | 408.6597
2013-05-30 | 2:15 | PDT | 599 | 1193.3052 | 2716.7491 | 328.0423 | 713.6217 | 1034.8281 | 366.217
2013-05-30 | 2:30 | PDT | 598 | 1189.3599 | 2710.003 | 326.3559 | 711.5048 | 1032.1167 | 364.8554
2013-05-30 | 2:45 | PDT | 586 | 1142.7034 | 2629.9587 | 306.5679 | 686.4296 | 999.9529 | 348.7792
2013-05-30 | 3:00 | PDT | 584 | 1135.05 | 2616.7805 | 303.3496 | 682.3089 | 994.6588 | 346.1467
2013-05-30 | 3:15 | PDT | 575 | 1101.0401 | 2558.0495 | 289.1455 | 663.9711 | 971.0684 | 334.4646
2013-05-30 | 3:30 | PDT | 580 | 1119.8478 | 2590.5627 | 296.9807 | 674.1174 | 984.1271 | 340.9216
2013-05-30 | 3:45 | PDT | 578 | 1112.2988 | 2577.523 | 293.8299 | 670.0465 | 978.8895 | 338.3289
2013-05-30 | 4:00 | PDT | 564 | 1060.42 | 2487.5277 | 272.3951 | 642.0108 | 942.7512 | 320.5478
2013-05-30 | 4:15 | PDT | 599 | 1193.3052 | 2716.7491 | 328.0423 | 713.6217 | 1034.8281 | 366.217
2013-05-30 | 4:30 | PDT | 604 | 1213.1652 | 2750.6555 | 336.5612 | 724.2695 | 1048.4566 | 373.0758
2013-05-30 | 4:45 | PDT | 599 | 1193.3052 | 2716.7491 | 328.0423 | 713.6217 | 1034.8281 | 366.217
2013-05-30 | 5:00 | PDT | 590 | 1158.1149 | 2656.4541 | 313.0724 | 694.721 | 1010.5981 | 354.0842
2013-05-30 | 5:15 | PDT | 574 | 1097.3044 | 2551.5813 | 287.5952 | 661.9542 | 968.4708 | 333.1831
2013-05-30 | 5:30 | PDT | 579 | 1116.069 | 2584.0371 | 295.4025 | 672.0799 | 981.506 | 339.6236
2013-05-30 | 5:45 | PDT | 566 | 1067.7285 | 2500.2473 | 275.3912 | 645.9668 | 947.8578 | 323.0488
2013-05-30 | 6:00 | PDT | 581 | 1123.6353 | 2597.0999 | 298.5645 | 676.159 | 986.7529 | 342.2229
2013-05-30 | 6:15 | PDT | 567 | 1071.3955 | 2506.6241 | 276.8975 | 647.9509 | 950.4181 | 324.3042
2013-05-30 | 6:30 | PDT | 561 | 1049.5211 | 2468.5336 | 267.9416 | 636.1074 | 935.126 | 316.8207
2013-05-30 | 6:45 | PDT | 574 | 1097.3044 | 2551.5813 | 287.5952 | 661.9542 | 968.4708 | 333.1831
2013-05-30 | 7:00 | PDT | 587 | 1146.5431 | 2636.5652 | 308.1855 | 688.4962 | 1002.6071 | 350.1004
2013-05-30 | 7:15 | PDT | 605 | 1217.1639 | 2757.472 | 338.2824 | 726.4118 | 1051.1967 | 374.4578
2013-05-30 | 7:30 | PDT | 625 | 1299.0256 | 2896.2852 | 373.95 | 770.1544 | 1107.0158 | 402.8203
2013-05-30 | 7:45 | PDT | 599 | 1193.3052 | 2716.7491 | 328.0423 | 713.6217 | 1034.8281 | 366.217
2013-05-30 | 8:00 | PDT | 599 | 1193.3052 | 2716.7491 | 328.0423 | 713.6217 | 1034.8281 | 366.217
2013-05-30 | 8:15 | PDT | 604 | 1213.1652 | 2750.6555 | 336.5612 | 724.2695 | 1048.4566 | 373.0758
2013-05-30 | 8:30 | PDT | 572 | 1089.859 | 2538.6792 | 284.5111 | 657.9327 | 963.2895 | 330.6299
2013-05-30 | 8:45 | PDT | 536 | 961.6386 | 2314.5261 | 232.7714 | 588.3221 | 873.3216 | 286.9418
2013-05-30 | 9:00 | PDT | 553 | 1020.8296 | 2418.4708 | 256.3235 | 620.5433 | 915.0304 | 307.0401
2013-05-30 | 9:15 | PDT | 549 | 1006.6858 | 2393.7238 | 250.6456 | 612.8579 | 905.0984 | 302.2292
2013-05-30 | 9:30 | PDT | 548 | 1003.1708 | 2387.565 | 249.2393 | 610.9466 | 902.6268 | 301.0344
2013-05-30 | 9:45 | PDT | 540 | 975.3502 | 2338.695 | 238.1776 | 595.8 | 883.0176 | 291.5892
2013-05-30 | 10:00 | PDT | 539 | 971.9099 | 2332.6362 | 236.8183 | 593.9246 | 880.5868 | 290.4227
2013-05-30 | 10:15 | PDT | 525 | 924.6085 | 2248.9701 | 218.3264 | 568.0832 | 847.0281 | 274.417
2013-05-30 | 10:30 | PDT | 536 | 961.6386 | 2314.5261 | 232.7714 | 588.3221 | 873.3216 | 286.9418
2013-05-30 | 10:45 | PDT | 541 | 978.7987 | 2344.7649 | 239.5421 | 597.6794 | 885.4529 | 292.7589
2013-05-30 | 11:00 | PDT | 554 | 1024.3866 | 2424.6855 | 257.7562 | 622.4746 | 917.5248 | 308.2508
2013-05-30 | 11:15 | PDT | 527 | 931.2678 | 2260.7906 | 220.9071 | 571.7277 | 851.7685 | 276.6665
2013-05-30 | 11:30 | PDT | 518 | 901.5559 | 2207.9418 | 209.452 | 555.4504 | 830.5769 | 266.6399
2013-05-30 | 11:45 | PDT | 536 | 961.6386 | 2314.5261 | 232.7714 | 588.3221 | 873.3216 | 286.9418
2013-05-30 | 12:00 | PDT | 585 | 1138.8723 | 2623.3638 | 304.9559 | 684.3672 | 997.3035 | 347.4613
2013-05-30 | 12:15 | PDT | 578 | 1112.2988 | 2577.523 | 293.8299 | 670.0465 | 978.8895 | 338.3289
2013-05-30 | 12:30 | PDT | 576 | 1104.7843 | 2564.5292 | 290.7014 | 665.9921 | 973.6708 | 335.7494
2013-05-30 | 12:45 | PDT | 572 | 1089.859 | 2538.6792 | 284.5111 | 657.9327 | 963.2895 | 330.6299
2013-05-30 | 13:00 | PDT | 556 | 1031.5257 | 2437.1486 | 260.6376 | 626.3495 | 922.5274 | 310.6817
2013-05-30 | 13:15 | PDT | 543 | 985.7206 | 2356.9379 | 242.2866 | 601.4501 | 890.3371 | 295.1076
2013-05-30 | 13:30 | PDT | 544 | 989.194 | 2363.0411 | 243.6667 | 603.3414 | 892.7859 | 296.2867
2013-05-30 | 13:45 | PDT | 570 | 1082.4479 | 2525.8229 | 281.4492 | 653.9277 | 958.127 | 328.0898
2013-05-30 | 14:00 | PDT | 565 | 1064.07 | 2493.8818 | 273.8904 | 643.9868 | 945.3022 | 321.7967
2013-05-30 | 14:15 | PDT | 551 | 1013.741 | 2406.0749 | 253.4739 | 616.6926 | 910.0553 | 304.6283
2013-05-30 | 14:30 | PDT | 558 | 1038.6985 | 2449.6566 | 263.5403 | 630.2405 | 927.5483 | 313.1254
2013-05-30 | 14:45 | PDT | 573 | 1093.5774 | 2545.1245 | 286.0504 | 659.9414 | 965.8778 | 331.9049
2013-05-30 | 15:00 | PDT | 590 | 1158.1149 | 2656.4541 | 313.0724 | 694.721 | 1010.5981 | 354.0842
2013-05-30 | 15:15 | PDT | 583 | 1131.2364 | 2610.2088 | 301.7489 | 680.2548 | 992.0188 | 344.8354
2013-05-30 | 15:30 | PDT | 582 | 1127.4315 | 2603.6485 | 300.1539 | 678.2049 | 989.3835 | 343.5275
2013-05-30 | 15:45 | PDT | 575 | 1101.0401 | 2558.0495 | 289.1455 | 663.9711 | 971.0684 | 334.4646
2013-05-30 | 16:00 | PDT | 594 | 1173.6669 | 2683.1353 | 319.6682 | 703.0793 | 1021.3193 | 359.4428
2013-05-30 | 16:15 | PDT | 592 | 1165.8733 | 2669.7714 | 316.3589 | 698.8918 | 1015.9492 | 356.7568
2013-05-30 | 16:30 | PDT | 575 | 1101.0401 | 2558.0495 | 289.1455 | 663.9711 | 971.0684 | 334.4646
2013-05-30 | 16:45 | PDT | 563 | 1056.7785 | 2481.185 | 270.9051 | 640.039 | 940.2048 | 319.3022
2013-05-30 | 17:00 | PDT | 581 | 1123.6353 | 2597.0999 | 298.5645 | 676.159 | 986.7529 | 342.2229
2013-05-30 | 17:15 | PDT | 572 | 1089.859 | 2538.6792 | 284.5111 | 657.9327 | 963.2895 | 330.6299
2013-05-30 | 17:30 | PDT | 562 | 1053.1456 | 2474.8536 | 269.4207 | 638.0712 | 937.6631 | 318.0598
2013-05-30 | 17:45 | PDT | 556 | 1031.5257 | 2437.1486 | 260.6376 | 626.3495 | 922.5274 | 310.6817
2013-05-30 | 18:00 | PDT | 558 | 1038.6985 | 2449.6566 | 263.5403 | 630.2405 | 927.5483 | 313.1254
2013-05-30 | 18:15 | PDT | 558 | 1038.6985 | 2449.6566 | 263.5403 | 630.2405 | 927.5483 | 313.1254
2013-05-30 | 18:30 | PDT | 542 | 982.2555 | 2350.8459 | 240.9117 | 599.5627 | 887.8927 | 293.9317
2013-05-30 | 18:45 | PDT | 529 | 937.9596 | 2272.6549 | 223.508 | 575.3878 | 856.5267 | 278.9283
2013-05-30 | 19:00 | PDT | 522 | 914.6803 | 2231.3212 | 214.4931 | 562.6458 | 839.9509 | 271.0657
2013-05-30 | 19:15 | PDT | 512 | 882.1104 | 2173.1984 | 202.039 | 544.7735 | 816.6485 | 260.0922
2013-05-30 | 19:30 | PDT | 541 | 978.7987 | 2344.7649 | 239.5421 | 597.6794 | 885.4529 | 292.7589
2013-05-30 | 19:45 | PDT | 554 | 1024.3866 | 2424.6855 | 257.7562 | 622.4746 | 917.5248 | 308.2508
2013-05-30 | 20:00 | PDT | 568 | 1075.0711 | 2513.0123 | 278.4092 | 649.9391 | 952.9831 | 325.5628
2013-05-30 | 20:15 | PDT | 592 | 1165.8733 | 2669.7714 | 316.3589 | 698.8918 | 1015.9492 | 356.7568
2013-05-30 | 20:30 | PDT | 596 | 1181.4957 | 2696.5458 | 323.0006 | 707.2836 | 1026.7084 | 362.1424
2013-05-30 | 20:45 | PDT | 563 | 1056.7785 | 2481.185 | 270.9051 | 640.039 | 940.2048 | 319.3022
2013-05-30 | 21:00 | PDT | 579 | 1116.069 | 2584.0371 | 295.4025 | 672.0799 | 981.506 | 339.6236
2013-05-30 | 21:15 | PDT | 581 | 1123.6353 | 2597.0999 | 298.5645 | 676.159 | 986.7529 | 342.2229
2013-05-30 | 21:30 | PDT | 539 | 971.9099 | 2332.6362 | 236.8183 | 593.9246 | 880.5868 | 290.4227
2013-05-30 | 21:45 | PDT | 533 | 951.4413 | 2296.5153 | 228.7707 | 582.7552 | 866.0968 | 283.4889
2013-05-30 | 22:00 | PDT | 526 | 927.934 | 2254.8749 | 219.6142 | 569.9035 | 849.396 | 275.5402
2013-05-30 | 22:15 | PDT | 544 | 989.194 | 2363.0411 | 243.6667 | 603.3414 | 892.7859 | 296.2867
2013-05-30 | 22:30 | PDT | 573 | 1093.5774 | 2545.1245 | 286.0504 | 659.9414 | 965.8778 | 331.9049
2013-05-30 | 22:45 | PDT | 586 | 1142.7034 | 2629.9587 | 306.5679 | 686.4296 | 999.9529 | 348.7792
2013-05-30 | 23:00 | PDT | 569 | 1078.7552 | 2519.4119 | 279.9265 | 651.9313 | 955.5527 | 326.8247
2013-05-30 | 23:15 | PDT | 588 | 1150.3917 | 2643.1832 | 309.8088 | 690.567 | 1005.266 | 351.425
2013-05-30 | 23:30 | PDT | 578 | 1112.2988 | 2577.523 | 293.8299 | 670.0465 | 978.8895 | 338.3289
2013-05-30 | 23:45 | PDT | 577 | 1108.5372 | 2571.0203 | 292.2628 | 668.0172 | 976.2778 | 337.0375
2013-05-31 | 0:00 | PDT | 559 | 1042.2975 | 2455.9275 | 264.9997 | 632.1921 | 930.0656 | 314.352
2013-05-31 | 0:15 | PDT | 548 | 1003.1708 | 2387.565 | 249.2393 | 610.9466 | 902.6268 | 301.0344
2013-05-31 | 0:30 | PDT | 556 | 1031.5257 | 2437.1486 | 260.6376 | 626.3495 | 922.5274 | 310.6817
2013-05-31 | 0:45 | PDT | 553 | 1020.8296 | 2418.4708 | 256.3235 | 620.5433 | 915.0304 | 307.0401
2013-05-31 | 1:00 | PDT | 570 | 1082.4479 | 2525.8229 | 281.4492 | 653.9277 | 958.127 | 328.0898
2013-05-31 | 1:15 | PDT | 554 | 1024.3866 | 2424.6855 | 257.7562 | 622.4746 | 917.5248 | 308.2508
2013-05-31 | 1:30 | PDT | 522 | 914.6803 | 2231.3212 | 214.4931 | 562.6458 | 839.9509 | 271.0657
2013-05-31 | 1:45 | PDT | 525 | 924.6085 | 2248.9701 | 218.3264 | 568.0832 | 847.0281 | 274.417
2013-05-31 | 2:00 | PDT | 528 | 934.6096 | 2266.7173 | 222.205 | 573.5558 | 854.1453 | 277.7959
2013-05-31 | 2:15 | PDT | 522 | 914.6803 | 2231.3212 | 214.4931 | 562.6458 | 839.9509 | 271.0657
2013-05-31 | 2:30 | PDT | 556 | 1031.5257 | 2437.1486 | 260.6376 | 626.3495 | 922.5274 | 310.6817
2013-05-31 | 2:45 | PDT | 611 | 1241.3438 | 2798.6183 | 348.7332 | 739.3547 | 1067.7387 | 382.8216
2013-05-31 | 3:00 | PDT | 639 | 1358.4966 | 2996.2964 | 400.353 | 801.8026 | 1147.2532 | 423.5049
2013-05-31 | 3:15 | PDT | 620 | 1278.2211 | 2861.1365 | 364.8092 | 759.0577 | 1092.8786 | 395.5998
2013-05-31 | 3:30 | PDT | 620 | 1278.2211 | 2861.1365 | 364.8092 | 759.0577 | 1092.8786 | 395.5998
2013-05-31 | 3:45 | PDT | 610 | 1237.2914 | 2791.7311 | 346.9767 | 737.1869 | 1064.9696 | 381.4191
2013-05-31 | 4:00 | PDT | 592 | 1165.8733 | 2669.7714 | 316.3589 | 698.8918 | 1015.9492 | 356.7568
2013-05-31 | 4:15 | PDT | 559 | 1042.2975 | 2455.9275 | 264.9997 | 632.1921 | 930.0656 | 314.352
2013-05-31 | 4:30 | PDT | 554 | 1024.3866 | 2424.6855 | 257.7562 | 622.4746 | 917.5248 | 308.2508
2013-05-31 | 4:45 | PDT | 562 | 1053.1456 | 2474.8536 | 269.4207 | 638.0712 | 937.6631 | 318.0598
2013-05-31 | 5:00 | PDT | 593 | 1169.7657 | 2676.4475 | 318.0107 | 700.9834 | 1018.6318 | 358.0981
2013-05-31 | 5:15 | PDT | 578 | 1112.2988 | 2577.523 | 293.8299 | 670.0465 | 978.8895 | 338.3289
2013-05-31 | 5:30 | PDT | 591 | 1161.9897 | 2663.1069 | 314.7128 | 696.8043 | 1013.2712 | 355.4188
2013-05-31 | 5:45 | PDT | 546 | 996.1657 | 2375.2808 | 246.4425 | 607.136 | 897.6973 | 298.6542
2013-05-31 | 6:00 | PDT | 526 | 927.934 | 2254.8749 | 219.6142 | 569.9035 | 849.396 | 275.5402
2013-05-31 | 6:15 | PDT | 520 | 908.102 | 2219.6097 | 211.9626 | 559.0403 | 835.255 | 268.8467
2013-05-31 | 6:30 | PDT | 498 | 837.8515 | 2093.6391 | 185.4246 | 520.3985 | 784.7635 | 245.2336
2013-05-31 | 6:45 | PDT | 504 | 856.6298 | 2127.4784 | 192.4291 | 530.7532 | 798.3237 | 251.5301
2013-05-31 | 7:00 | PDT | 500 | 844.0794 | 2104.8761 | 187.7403 | 523.8349 | 789.2662 | 247.3206
2013-05-31 | 7:15 | PDT | 501 | 847.2052 | 2110.5107 | 188.9053 | 525.5587 | 791.524 | 248.3685
2013-05-31 | 7:30 | PDT | 488 | 807.1805 | 2038.0926 | 174.1305 | 503.4436 | 762.5102 | 234.9748
2013-05-31 | 7:45 | PDT | 492 | 819.3555 | 2060.1838 | 178.5916 | 510.1803 | 771.3597 | 239.0432
2013-05-31 | 8:00 | PDT | 477 | 774.336 | 1978.2118 | 162.2455 | 485.2261 | 738.528 | 224.0257
2013-05-31 | 8:15 | PDT | 497 | 834.7493 | 2088.0366 | 184.2739 | 518.686 | 782.5187 | 244.1945
2013-05-31 | 8:30 | PDT | 485 | 798.1306 | 2021.6351 | 170.8337 | 498.4304 | 755.9182 | 231.954
2013-05-31 | 8:45 | PDT | 457 | 716.9741 | 1872.5726 | 142.0399 | 453.2478 | 696.2386 | 205.001
2013-05-31 | 9:00 | PDT | 445 | 683.9878 | 1811.1663 | 130.7586 | 434.7578 | 671.6676 | 194.1213
2013-05-31 | 9:15 | PDT | 449 | 694.8655 | 1831.4717 | 134.4503 | 440.8637 | 679.7917 | 197.7039
2013-05-31 | 9:30 | PDT | 470 | 753.9164 | 1940.7659 | 154.9702 | 473.8669 | 723.5349 | 217.2386
2013-05-31 | 9:45 | PDT | 460 | 725.387 | 1888.1546 | 144.9576 | 457.9514 | 702.4749 | 207.7831
2013-05-31 | 10:00 | PDT | 461 | 728.2062 | 1893.3693 | 145.9389 | 459.5266 | 704.562 | 208.716
2013-05-31 | 10:15 | PDT | 469 | 751.0296 | 1935.4581 | 153.9489 | 472.2589 | 721.41 | 216.2804
2013-05-31 | 10:30 | PDT | 453 | 705.8607 | 1851.9403 | 138.2105 | 447.0269 | 687.9819 | 201.3304
2013-05-31 | 10:45 | PDT | 454 | 708.6279 | 1857.083 | 139.1614 | 448.5767 | 690.0398 | 202.2439
2013-05-31 | 11:00 | PDT | 463 | 733.8671 | 1903.8294 | 147.9148 | 462.6877 | 708.7488 | 210.5902
2013-05-31 | 11:15 | PDT | 454 | 708.6279 | 1857.083 | 139.1614 | 448.5767 | 690.0398 | 202.2439
2013-05-31 | 11:30 | PDT | 452 | 703.1008 | 1846.8078 | 137.264 | 445.4807 | 685.9281 | 200.4196
2013-05-31 | 11:45 | PDT | 457 | 716.9741 | 1872.5726 | 142.0399 | 453.2478 | 696.2386 | 205.001
2013-05-31 | 12:00 | PDT | 462 | 731.0329 | 1898.5942 | 146.9247 | 461.1053 | 706.6533 | 209.6517
2013-05-31 | 12:15 | PDT | 467 | 745.2787 | 1924.8738 | 151.9197 | 469.0539 | 717.1727 | 214.3724
2013-05-31 | 12:30 | PDT | 481 | 786.172 | 1999.8394 | 166.5028 | 491.7985 | 747.189 | 227.9668
2013-05-31 | 12:45 | PDT | 481 | 786.172 | 1999.8394 | 166.5028 | 491.7985 | 747.189 | 227.9668
2013-05-31 | 13:00 | PDT | 472 | 759.7126 | 1951.4126 | 157.0263 | 477.094 | 727.7975 | 219.1635
2013-05-31 | 13:15 | PDT | 482 | 789.1501 | 2005.2726 | 167.5786 | 493.4509 | 749.3649 | 228.9593
2013-05-31 | 13:30 | PDT | 466 | 742.4145 | 1919.5972 | 150.9119 | 467.4569 | 715.0604 | 213.4227
2013-05-31 | 13:45 | PDT | 444 | 681.2867 | 1806.1153 | 129.8463 | 433.2403 | 669.6469 | 193.2325
2013-05-31 | 14:00 | PDT | 442 | 675.9063 | 1796.0439 | 128.0344 | 430.2159 | 665.6178 | 191.463
2013-05-31 | 14:15 | PDT | 445 | 683.9878 | 1811.1663 | 130.7586 | 434.7578 | 671.6676 | 194.1213
2013-05-31 | 14:30 | PDT | 460 | 725.387 | 1888.1546 | 144.9576 | 457.9514 | 702.4749 | 207.7831
2013-05-31 | 14:45 | PDT | 433 | 652.0533 | 1751.2228 | 120.0882 | 416.7817 | 647.6897 | 183.6342
2013-05-31 | 15:00 | PDT | 453 | 705.8607 | 1851.9403 | 138.2105 | 447.0269 | 687.9819 | 201.3304
2013-05-31 | 15:15 | PDT | 467 | 745.2787 | 1924.8738 | 151.9197 | 469.0539 | 717.1727 | 214.3724
2013-05-31 | 15:30 | PDT | 478 | 777.2835 | 1983.603 | 163.303 | 486.8637 | 740.6868 | 225.0067
2013-05-31 | 15:45 | PDT | 474 | 765.5392 | 1962.1009 | 159.1004 | 480.3358 | 732.077 | 221.0999
2013-05-31 | 16:00 | PDT | 467 | 745.2787 | 1924.8738 | 151.9197 | 469.0539 | 717.1727 | 214.3724
2013-05-31 | 16:15 | PDT | 469 | 751.0296 | 1935.4581 | 153.9489 | 472.2589 | 721.41 | 216.2804
2013-05-31 | 16:30 | PDT | 474 | 765.5392 | 1962.1009 | 159.1004 | 480.3358 | 732.077 | 221.0999
2013-05-31 | 16:45 | PDT | 481 | 786.172 | 1999.8394 | 166.5028 | 491.7985 | 747.189 | 227.9668
2013-05-31 | 17:00 | PDT | 460 | 725.387 | 1888.1546 | 144.9576 | 457.9514 | 702.4749 | 207.7831
2013-05-31 | 17:15 | PDT | 454 | 708.6279 | 1857.083 | 139.1614 | 448.5767 | 690.0398 | 202.2439
2013-05-31 | 17:30 | PDT | 459 | 722.5752 | 1882.9503 | 143.9806 | 456.3799 | 700.3919 | 206.8529
2013-05-31 | 17:45 | PDT | 440 | 670.5549 | 1786.013 | 126.2393 | 427.2058 | 661.6051 | 189.7044
2013-05-31 | 18:00 | PDT | 442 | 675.9063 | 1796.0439 | 128.0344 | 430.2159 | 665.6178 | 191.463
2013-05-31 | 18:15 | PDT | 439 | 667.8902 | 1781.0127 | 125.3481 | 425.706 | 659.6049 | 188.8292
2013-05-31 | 18:30 | PDT | 415 | 606.0853 | 1664.0143 | 105.1906 | 390.7651 | 612.8189 | 168.6236
2013-05-31 | 18:45 | PDT | 423 | 626.232 | 1702.3754 | 111.6504 | 402.1889 | 628.1559 | 175.1896
2013-05-31 | 19:00 | PDT | 446 | 686.6962 | 1816.2274 | 131.6752 | 436.2789 | 673.6924 | 195.0129
2013-05-31 | 19:15 | PDT | 448 | 692.1351 | 1826.3801 | 133.521 | 439.3319 | 677.7544 | 196.8042
2013-05-31 | 19:30 | PDT | 443 | 678.5928 | 1801.0746 | 128.9382 | 431.7263 | 667.6303 | 192.3464
2013-05-31 | 19:45 | PDT | 436 | 659.9393 | 1766.0724 | 122.6994 | 421.228 | 653.6289 | 186.2196
2013-05-31 | 20:00 | PDT | 431 | 646.8319 | 1741.3732 | 118.368 | 413.8352 | 643.7505 | 181.924
2013-05-31 | 20:15 | PDT | 429 | 641.6392 | 1731.5638 | 116.6641 | 410.9026 | 639.8276 | 180.2245
2013-05-31 | 20:30 | PDT | 425 | 631.3393 | 1712.065 | 113.3055 | 405.0795 | 632.0303 | 176.8573
2013-05-31 | 20:45 | PDT | 416 | 608.5791 | 1668.7748 | 105.9841 | 392.181 | 614.722 | 169.4352
2013-05-31 | 21:00 | PDT | 425 | 631.3393 | 1712.065 | 113.3055 | 405.0795 | 632.0303 | 176.8573
2013-05-31 | 21:15 | PDT | 428 | 639.0535 | 1726.6741 | 115.8184 | 409.4416 | 637.8722 | 179.3787
2013-05-31 | 21:30 | PDT | 429 | 641.6392 | 1731.5638 | 116.6641 | 410.9026 | 639.8276 | 180.2245
2013-05-31 | 21:45 | PDT | 444 | 681.2867 | 1806.1153 | 129.8463 | 433.2403 | 669.6469 | 193.2325
2013-05-31 | 22:00 | PDT | 421 | 621.1531 | 1692.7256 | 110.0115 | 399.3122 | 624.2976 | 173.5324
2013-05-31 | 22:15 | PDT | 413 | 601.1189 | 1654.5229 | 103.6153 | 387.9437 | 609.0247 | 167.0082
2013-05-31 | 22:30 | PDT | 416 | 608.5791 | 1668.7748 | 105.9841 | 392.181 | 614.722 | 169.4352
2013-05-31 | 22:45 | PDT | 423 | 626.232 | 1702.3754 | 111.6504 | 402.1889 | 628.1559 | 175.1896
2013-05-31 | 23:00 | PDT | 443 | 678.5928 | 1801.0746 | 128.9382 | 431.7263 | 667.6303 | 192.3464
2013-05-31 | 23:15 | PDT | 446 | 686.6962 | 1816.2274 | 131.6752 | 436.2789 | 673.6924 | 195.0129
2013-05-31 | 23:30 | PDT | 465 | 739.5579 | 1914.3309 | 149.9084 | 465.8635 | 712.9523 | 212.4757
2013-05-31 | 23:45 | PDT | 463 | 733.8671 | 1903.8294 | 147.9148 | 462.6877 | 708.7488 | 210.5902
2013-06-01 | 0:00 | PDT | 464 | 736.7087 | 1909.075 | 148.9094 | 464.2738 | 710.8485 | 211.5316
2013-06-01 | 0:15 | PDT | 486 | 801.1395 | 2027.1104 | 171.928 | 500.0977 | 758.1113 | 232.958
2013-06-01 | 0:30 | PDT | 453 | 705.8607 | 1851.9403 | 138.2105 | 447.0269 | 687.9819 | 201.3304
2013-06-01 | 0:45 | PDT | 456 | 714.1846 | 1867.3991 | 141.076 | 451.6871 | 694.1682 | 204.0792
2013-06-01 | 1:00 | PDT | 457 | 716.9741 | 1872.5726 | 142.0399 | 453.2478 | 696.2386 | 205.001
2013-06-01 | 1:15 | PDT | 461 | 728.2062 | 1893.3693 | 145.9389 | 459.5266 | 704.562 | 208.716
2013-06-01 | 1:30 | PDT | 503 | 853.4804 | 2121.8118 | 191.2497 | 529.0179 | 796.0527 | 250.4733
2013-06-01 | 1:45 | PDT | 514 | 888.5602 | 2184.7363 | 204.4903 | 548.317 | 821.2737 | 262.2627
2013-06-01 | 2:00 | PDT | 495 | 828.5683 | 2076.8636 | 181.9868 | 515.2724 | 778.0421 | 242.1252
2013-06-01 | 2:15 | PDT | 485 | 798.1306 | 2021.6351 | 170.8337 | 498.4304 | 755.9182 | 231.954
2013-06-01 | 2:30 | PDT | 460 | 725.387 | 1888.1546 | 144.9576 | 457.9514 | 702.4749 | 207.7831
2013-06-01 | 2:45 | PDT | 440 | 670.5549 | 1786.013 | 126.2393 | 427.2058 | 661.6051 | 189.7044
2013-06-01 | 3:00 | PDT | 436 | 659.9393 | 1766.0724 | 122.6994 | 421.228 | 653.6289 | 186.2196
2013-06-01 | 3:15 | PDT | 423 | 626.232 | 1702.3754 | 111.6504 | 402.1889 | 628.1559 | 175.1896
2013-06-01 | 3:30 | PDT | 414 | 603.5986 | 1659.2637 | 104.4009 | 389.3527 | 610.9198 | 167.8146
2013-06-01 | 3:45 | PDT | 414 | 603.5986 | 1659.2637 | 104.4009 | 389.3527 | 610.9198 | 167.8146
2013-06-01 | 4:00 | PDT | 409 | 591.2696 | 1635.6585 | 100.5117 | 382.3419 | 601.484 | 163.8085
2013-06-01 | 4:15 | PDT | 404 | 579.1141 | 1612.2987 | 96.7196 | 375.4166 | 592.1474 | 159.8667
2013-06-01 | 4:30 | PDT | 402 | 574.3001 | 1603.0232 | 95.2297 | 372.6702 | 588.4404 | 158.3079
2013-06-01 | 4:45 | PDT | 400 | 569.5137 | 1593.7868 | 93.7551 | 369.9374 | 584.7492 | 156.7593
2013-06-01 | 5:00 | PDT | 399 | 567.1307 | 1589.1832 | 93.0235 | 368.5761 | 582.9094 | 155.9888
2013-06-01 | 5:15 | PDT | 374 | 509.753 | 1477.2288 | 75.9396 | 335.6285 | 538.1811 | 137.5384
2013-06-01 | 5:30 | PDT | 377 | 516.4179 | 1490.3473 | 77.8697 | 339.473 | 543.4211 | 139.671
2013-06-01 | 5:45 | PDT | 396 | 560.0229 | 1575.4306 | 90.8514 | 364.5123 | 577.4138 | 153.6925
2013-06-01 | 6:00 | PDT | 435 | 657.3034 | 1761.1125 | 121.8249 | 419.7424 | 651.6451 | 185.3551
2013-06-01 | 6:15 | PDT | 467 | 745.2787 | 1924.8738 | 151.9197 | 469.0539 | 717.1727 | 214.3724
2013-06-01 | 6:30 | PDT | 490 | 813.2525 | 2049.117 | 176.3517 | 506.8044 | 766.9263 | 237.0032
2013-06-01 | 6:45 | PDT | 478 | 777.2835 | 1983.603 | 163.303 | 486.8637 | 740.6868 | 225.0067
2013-06-01 | 7:00 | PDT | 479 | 780.2387 | 1989.0046 | 164.365 | 488.5049 | 742.85 | 225.9905
2013-06-01 | 7:15 | PDT | 442 | 675.9063 | 1796.0439 | 128.0344 | 430.2159 | 665.6178 | 191.463
2013-06-01 | 7:30 | PDT | 465 | 739.5579 | 1914.3309 | 149.9084 | 465.8635 | 712.9523 | 212.4757
2013-06-01 | 7:45 | PDT | 470 | 753.9164 | 1940.7659 | 154.9702 | 473.8669 | 723.5349 | 217.2386
2013-06-01 | 8:00 | PDT | 470 | 753.9164 | 1940.7659 | 154.9702 | 473.8669 | 723.5349 | 217.2386
2013-06-01 | 8:15 | PDT | 455 | 711.4026 | 1862.2359 | 140.1165 | 450.1301 | 692.1019 | 203.1601
2013-06-01 | 8:30 | PDT | 464 | 736.7087 | 1909.075 | 148.9094 | 464.2738 | 710.8485 | 211.5316
2013-06-01 | 8:45 | PDT | 459 | 722.5752 | 1882.9503 | 143.9806 | 456.3799 | 700.3919 | 206.8529
2013-06-01 | 9:00 | PDT | 460 | 725.387 | 1888.1546 | 144.9576 | 457.9514 | 702.4749 | 207.7831
2013-06-01 | 9:15 | PDT | 448 | 692.1351 | 1826.3801 | 133.521 | 439.3319 | 677.7544 | 196.8042
2013-06-01 | 9:30 | PDT | 432 | 649.439 | 1746.293 | 119.226 | 415.3067 | 645.718 | 182.7778
2013-06-01 | 9:45 | PDT | 426 | 633.9036 | 1716.9247 | 114.1391 | 406.5301 | 633.9735 | 177.6951
2013-06-01 | 10:00 | PDT | 431 | 646.8319 | 1741.3732 | 118.368 | 413.8352 | 643.7505 | 181.924
2013-06-01 | 10:15 | PDT | 405 | 581.5314 | 1616.951 | 97.4703 | 376.7948 | 594.0068 | 160.65
2013-06-01 | 10:30 | PDT | 398 | 564.7546 | 1584.5893 | 92.2957 | 367.2182 | 581.0736 | 155.2208
2013-06-01 | 10:45 | PDT | 412 | 598.6461 | 1649.7921 | 102.8335 | 386.5381 | 607.1336 | 166.2044
2013-06-01 | 11:00 | PDT | 446 | 686.6962 | 1816.2274 | 131.6752 | 436.2789 | 673.6924 | 195.0129
2013-06-01 | 11:15 | PDT | 459 | 722.5752 | 1882.9503 | 143.9806 | 456.3799 | 700.3919 | 206.8529
2013-06-01 | 11:30 | PDT | 467 | 745.2787 | 1924.8738 | 151.9197 | 469.0539 | 717.1727 | 214.3724
2013-06-01 | 11:45 | PDT | 433 | 652.0533 | 1751.2228 | 120.0882 | 416.7817 | 647.6897 | 183.6342
2013-06-01 | 12:00 | PDT | 414 | 603.5986 | 1659.2637 | 104.4009 | 389.3527 | 610.9198 | 167.8146
2013-06-01 | 12:15 | PDT | 408 | 588.8247 | 1630.9669 | 99.7455 | 380.95 | 599.6088 | 163.015
2013-06-01 | 12:30 | PDT | 398 | 564.7546 | 1584.5893 | 92.2957 | 367.2182 | 581.0736 | 155.2208
2013-06-01 | 12:45 | PDT | 410 | 593.7215 | 1640.3598 | 101.2817 | 383.7372 | 603.3632 | 164.6046
2013-06-01 | 13:00 | PDT | 413 | 601.1189 | 1654.5229 | 103.6153 | 387.9437 | 609.0247 | 167.0082
2013-06-01 | 13:15 | PDT | 400 | 569.5137 | 1593.7868 | 93.7551 | 369.9374 | 584.7492 | 156.7593
2013-06-01 | 13:30 | PDT | 403 | 576.7037 | 1607.6561 | 95.9728 | 374.0417 | 590.2919 | 159.0861
2013-06-01 | 13:45 | PDT | 411 | 596.1803 | 1645.071 | 102.0557 | 385.1359 | 605.2464 | 165.4032
2013-06-01 | 14:00 | PDT | 413 | 601.1189 | 1654.5229 | 103.6153 | 387.9437 | 609.0247 | 167.0082
2013-06-01 | 14:15 | PDT | 437 | 662.5824 | 1771.0424 | 123.5782 | 422.7171 | 655.6169 | 187.0868
2013-06-01 | 14:30 | PDT | 453 | 705.8607 | 1851.9403 | 138.2105 | 447.0269 | 687.9819 | 201.3304
2013-06-01 | 14:45 | PDT | 444 | 681.2867 | 1806.1153 | 129.8463 | 433.2403 | 669.6469 | 193.2325
2013-06-01 | 15:00 | PDT | 441 | 673.227 | 1791.0234 | 127.1348 | 428.7091 | 663.6094 | 190.5824
2013-06-01 | 15:15 | PDT | 415 | 606.0853 | 1664.0143 | 105.1906 | 390.7651 | 612.8189 | 168.6236
2013-06-01 | 15:30 | PDT | 418 | 613.5876 | 1678.3254 | 107.5831 | 395.0231 | 618.5402 | 171.0662
2013-06-01 | 15:45 | PDT | 412 | 598.6461 | 1649.7921 | 102.8335 | 386.5381 | 607.1336 | 166.2044
2013-06-01 | 16:00 | PDT | 425 | 631.3393 | 1712.065 | 113.3055 | 405.0795 | 632.0303 | 176.8573
2013-06-01 | 16:15 | PDT | 421 | 621.1531 | 1692.7256 | 110.0115 | 399.3122 | 624.2976 | 173.5324
2013-06-01 | 16:30 | PDT | 424 | 628.7821 | 1707.2152 | 112.4759 | 403.6325 | 630.0911 | 176.0221
2013-06-01 | 16:45 | PDT | 448 | 692.1351 | 1826.3801 | 133.521 | 439.3319 | 677.7544 | 196.8042
2013-06-01 | 17:00 | PDT | 461 | 728.2062 | 1893.3693 | 145.9389 | 459.5266 | 704.562 | 208.716
2013-06-01 | 17:15 | PDT | 458 | 719.7709 | 1877.7563 | 143.0081 | 454.812 | 698.3132 | 205.9256
2013-06-01 | 17:30 | PDT | 446 | 686.6962 | 1816.2274 | 131.6752 | 436.2789 | 673.6924 | 195.0129
2013-06-01 | 17:45 | PDT | 424 | 628.7821 | 1707.2152 | 112.4759 | 403.6325 | 630.0911 | 176.0221
2013-06-01 | 18:00 | PDT | 420 | 618.6242 | 1687.9156 | 109.1981 | 397.879 | 622.3744 | 172.7077
2013-06-01 | 18:15 | PDT | 410 | 593.7215 | 1640.3598 | 101.2817 | 383.7372 | 603.3632 | 164.6046
2013-06-01 | 18:30 | PDT | 406 | 583.9555 | 1621.6132 | 98.2249 | 378.1765 | 595.8702 | 161.4358
2013-06-01 | 18:45 | PDT | 416 | 608.5791 | 1668.7748 | 105.9841 | 392.181 | 614.722 | 169.4352
2013-06-01 | 19:00 | PDT | 410 | 593.7215 | 1640.3598 | 101.2817 | 383.7372 | 603.3632 | 164.6046
2013-06-01 | 19:15 | PDT | 432 | 649.439 | 1746.293 | 119.226 | 415.3067 | 645.718 | 182.7778
2013-06-01 | 19:30 | PDT | 446 | 686.6962 | 1816.2274 | 131.6752 | 436.2789 | 673.6924 | 195.0129
2013-06-01 | 19:45 | PDT | 436 | 659.9393 | 1766.0724 | 122.6994 | 421.228 | 653.6289 | 186.2196
2013-06-01 | 20:00 | PDT | 444 | 681.2867 | 1806.1153 | 129.8463 | 433.2403 | 669.6469 | 193.2325
2013-06-01 | 20:15 | PDT | 452 | 703.1008 | 1846.8078 | 137.264 | 445.4807 | 685.9281 | 200.4196
2013-06-01 | 20:30 | PDT | 449 | 694.8655 | 1831.4717 | 134.4503 | 440.8637 | 679.7917 | 197.7039
2013-06-01 | 20:45 | PDT | 455 | 711.4026 | 1862.2359 | 140.1165 | 450.1301 | 692.1019 | 203.1601
2013-06-01 | 21:00 | PDT | 486 | 801.1395 | 2027.1104 | 171.928 | 500.0977 | 758.1113 | 232.958
2013-06-01 | 21:15 | PDT | 463 | 733.8671 | 1903.8294 | 147.9148 | 462.6877 | 708.7488 | 210.5902
2013-06-01 | 21:30 | PDT | 448 | 692.1351 | 1826.3801 | 133.521 | 439.3319 | 677.7544 | 196.8042
2013-06-01 | 21:45 | PDT | 436 | 659.9393 | 1766.0724 | 122.6994 | 421.228 | 653.6289 | 186.2196
2013-06-01 | 22:00 | PDT | 431 | 646.8319 | 1741.3732 | 118.368 | 413.8352 | 643.7505 | 181.924
2013-06-01 | 22:15 | PDT | 434 | 654.6748 | 1756.1626 | 120.9545 | 418.2603 | 649.6653 | 184.4933
2013-06-01 | 22:30 | PDT | 434 | 654.6748 | 1756.1626 | 120.9545 | 418.2603 | 649.6653 | 184.4933
2013-06-01 | 22:45 | PDT | 430 | 644.232 | 1736.4635 | 117.514 | 412.3671 | 641.787 | 181.0729
2013-06-01 | 23:00 | PDT | 410 | 593.7215 | 1640.3598 | 101.2817 | 383.7372 | 603.3632 | 164.6046
2013-06-01 | 23:15 | PDT | 414 | 603.5986 | 1659.2637 | 104.4009 | 389.3527 | 610.9198 | 167.8146
2013-06-01 | 23:30 | PDT | 422 | 623.689 | 1697.5455 | 110.829 | 400.7488 | 626.2247 | 174.3596
2013-06-01 | 23:45 | PDT | 422 | 623.689 | 1697.5455 | 110.829 | 400.7488 | 626.2247 | 174.3596
2013-06-02 | 0:00 | PDT | 414 | 603.5986 | 1659.2637 | 104.4009 | 389.3527 | 610.9198 | 167.8146
2013-06-02 | 0:15 | PDT | 404 | 579.1141 | 1612.2987 | 96.7196 | 375.4166 | 592.1474 | 159.8667
2013-06-02 | 0:30 | PDT | 405 | 581.5314 | 1616.951 | 97.4703 | 376.7948 | 594.0068 | 160.65
2013-06-02 | 0:45 | PDT | 401 | 571.9035 | 1598.4001 | 94.4905 | 371.3021 | 586.5928 | 157.5324
2013-06-02 | 1:00 | PDT | 396 | 560.0229 | 1575.4306 | 90.8514 | 364.5123 | 577.4138 | 153.6925
2013-06-02 | 1:15 | PDT | 398 | 564.7546 | 1584.5893 | 92.2957 | 367.2182 | 581.0736 | 155.2208
2013-06-02 | 1:30 | PDT | 418 | 613.5876 | 1678.3254 | 107.5831 | 395.0231 | 618.5402 | 171.0662
2013-06-02 | 1:45 | PDT | 416 | 608.5791 | 1668.7748 | 105.9841 | 392.181 | 614.722 | 169.4352
2013-06-02 | 2:00 | PDT | 405 | 581.5314 | 1616.951 | 97.4703 | 376.7948 | 594.0068 | 160.65
2013-06-02 | 2:15 | PDT | 411 | 596.1803 | 1645.071 | 102.0557 | 385.1359 | 605.2464 | 165.4032
2013-06-02 | 2:30 | PDT | 410 | 593.7215 | 1640.3598 | 101.2817 | 383.7372 | 603.3632 | 164.6046
2013-06-02 | 2:45 | PDT | 410 | 593.7215 | 1640.3598 | 101.2817 | 383.7372 | 603.3632 | 164.6046
2013-06-02 | 3:00 | PDT | 400 | 569.5137 | 1593.7868 | 93.7551 | 369.9374 | 584.7492 | 156.7593
2013-06-02 | 3:15 | PDT | 405 | 581.5314 | 1616.951 | 97.4703 | 376.7948 | 594.0068 | 160.65
2013-06-02 | 3:30 | PDT | 407 | 586.3866 | 1626.2852 | 98.9833 | 379.5616 | 597.7375 | 162.2241
2013-06-02 | 3:45 | PDT | 412 | 598.6461 | 1649.7921 | 102.8335 | 386.5381 | 607.1336 | 166.2044
2013-06-02 | 4:00 | PDT | 389 | 543.6757 | 1543.6803 | 85.9143 | 355.1477 | 564.7274 | 148.4224
2013-06-02 | 4:15 | PDT | 386 | 536.771 | 1530.2176 | 83.854 | 351.1843 | 559.3487 | 146.2012
2013-06-02 | 4:30 | PDT | 394 | 555.3184 | 1566.3107 | 89.4222 | 361.82 | 573.7696 | 152.1742
2013-06-02 | 4:45 | PDT | 388 | 541.3674 | 1539.1831 | 85.2239 | 353.8233 | 562.9306 | 147.6795
2013-06-02 | 5:00 | PDT | 413 | 601.1189 | 1654.5229 | 103.6153 | 387.9437 | 609.0247 | 167.0082
2013-06-02 | 5:15 | PDT | 398 | 564.7546 | 1584.5893 | 92.2957 | 367.2182 | 581.0736 | 155.2208
2013-06-02 | 5:30 | PDT | 400 | 569.5137 | 1593.7868 | 93.7551 | 369.9374 | 584.7492 | 156.7593
2013-06-02 | 5:45 | PDT | 421 | 621.1531 | 1692.7256 | 110.0115 | 399.3122 | 624.2976 | 173.5324
2013-06-02 | 6:00 | PDT | 447 | 689.412 | 1821.2986 | 132.5959 | 437.8036 | 675.7214 | 195.9072
2013-06-02 | 6:15 | PDT | 458 | 719.7709 | 1877.7563 | 143.0081 | 454.812 | 698.3132 | 205.9256
2013-06-02 | 6:30 | PDT | 460 | 725.387 | 1888.1546 | 144.9576 | 457.9514 | 702.4749 | 207.7831
2013-06-02 | 6:45 | PDT | 448 | 692.1351 | 1826.3801 | 133.521 | 439.3319 | 677.7544 | 196.8042
2013-06-02 | 7:00 | PDT | 436 | 659.9393 | 1766.0724 | 122.6994 | 421.228 | 653.6289 | 186.2196
2013-06-02 | 7:15 | PDT | 408 | 588.8247 | 1630.9669 | 99.7455 | 380.95 | 599.6088 | 163.015
2013-06-02 | 7:30 | PDT | 412 | 598.6461 | 1649.7921 | 102.8335 | 386.5381 | 607.1336 | 166.2044
2013-06-02 | 7:45 | PDT | 404 | 579.1141 | 1612.2987 | 96.7196 | 375.4166 | 592.1474 | 159.8667
2013-06-02 | 8:00 | PDT | 396 | 560.0229 | 1575.4306 | 90.8514 | 364.5123 | 577.4138 | 153.6925
2013-06-02 | 8:15 | PDT | 411 | 596.1803 | 1645.071 | 102.0557 | 385.1359 | 605.2464 | 165.4032
2013-06-02 | 8:30 | PDT | 420 | 618.6242 | 1687.9156 | 109.1981 | 397.879 | 622.3744 | 172.7077
2013-06-02 | 8:45 | PDT | 418 | 613.5876 | 1678.3254 | 107.5831 | 395.0231 | 618.5402 | 171.0662
2013-06-02 | 9:00 | PDT | 429 | 641.6392 | 1731.5638 | 116.6641 | 410.9026 | 639.8276 | 180.2245
2013-06-02 | 9:15 | PDT | 419 | 616.1024 | 1683.1155 | 108.3886 | 396.4493 | 620.4553 | 171.8857
2013-06-02 | 9:30 | PDT | 387 | 539.0658 | 1534.6956 | 84.5371 | 352.5021 | 561.1377 | 146.9391
2013-06-02 | 9:45 | PDT | 376 | 514.1896 | 1485.965 | 77.2228 | 338.1882 | 541.6706 | 138.9577
2013-06-02 | 10:00 | PDT | 374 | 509.753 | 1477.2288 | 75.9396 | 335.6285 | 538.1811 | 137.5384
2013-06-02 | 10:15 | PDT | 417 | 611.0798 | 1673.5451 | 106.7817 | 393.6003 | 616.6291 | 170.2494
2013-06-02 | 10:30 | PDT | 422 | 623.689 | 1697.5455 | 110.829 | 400.7488 | 626.2247 | 174.3596
2013-06-02 | 10:45 | PDT | 418 | 613.5876 | 1678.3254 | 107.5831 | 395.0231 | 618.5402 | 171.0662
2013-06-02 | 11:00 | PDT | 410 | 593.7215 | 1640.3598 | 101.2817 | 383.7372 | 603.3632 | 164.6046
2013-06-02 | 11:15 | PDT | 397 | 562.3854 | 1580.0051 | 91.5717 | 365.8636 | 579.2418 | 154.4554
2013-06-02 | 11:30 | PDT | 400 | 569.5137 | 1593.7868 | 93.7551 | 369.9374 | 584.7492 | 156.7593
2013-06-02 | 11:45 | PDT | 401 | 571.9035 | 1598.4001 | 94.4905 | 371.3021 | 586.5928 | 157.5324
2013-06-02 | 12:00 | PDT | 384 | 532.2014 | 1521.2906 | 82.4988 | 348.5587 | 555.7822 | 144.7328
2013-06-02 | 12:15 | PDT | 392 | 550.641 | 1557.2296 | 88.0079 | 359.141 | 570.141 | 150.666
2013-06-02 | 12:30 | PDT | 401 | 571.9035 | 1598.4001 | 94.4905 | 371.3021 | 586.5928 | 157.5324
2013-06-02 | 12:45 | PDT | 400 | 569.5137 | 1593.7868 | 93.7551 | 369.9374 | 584.7492 | 156.7593
2013-06-02 | 13:00 | PDT | 410 | 593.7215 | 1640.3598 | 101.2817 | 383.7372 | 603.3632 | 164.6046
2013-06-02 | 13:15 | PDT | 441 | 673.227 | 1791.0234 | 127.1348 | 428.7091 | 663.6094 | 190.5824
2013-06-02 | 13:30 | PDT | 456 | 714.1846 | 1867.3991 | 141.076 | 451.6871 | 694.1682 | 204.0792
2013-06-02 | 13:45 | PDT | 463 | 733.8671 | 1903.8294 | 147.9148 | 462.6877 | 708.7488 | 210.5902
2013-06-02 | 14:00 | PDT | 474 | 765.5392 | 1962.1009 | 159.1004 | 480.3358 | 732.077 | 221.0999
2013-06-02 | 14:15 | PDT | 487 | 804.1561 | 2032.5962 | 173.0269 | 501.7688 | 760.3086 | 233.965
2013-06-02 | 14:30 | PDT | 484 | 795.1294 | 2016.1704 | 169.744 | 496.7668 | 753.7295 | 230.9529
2013-06-02 | 14:45 | PDT | 471 | 756.8107 | 1946.084 | 155.996 | 475.4786 | 725.6641 | 218.1997
2013-06-02 | 15:00 | PDT | 462 | 731.0329 | 1898.5942 | 146.9247 | 461.1053 | 706.6533 | 209.6517
2013-06-02 | 15:15 | PDT | 450 | 697.6032 | 1836.5735 | 135.3839 | 442.3991 | 681.833 | 198.6064
2013-06-02 | 15:30 | PDT | 449 | 694.8655 | 1831.4717 | 134.4503 | 440.8637 | 679.7917 | 197.7039
2013-06-02 | 15:45 | PDT | 446 | 686.6962 | 1816.2274 | 131.6752 | 436.2789 | 673.6924 | 195.0129
2013-06-02 | 16:00 | PDT | 451 | 700.3484 | 1841.6856 | 136.3218 | 443.9381 | 683.8785 | 199.5116
2013-06-02 | 16:15 | PDT | 454 | 708.6279 | 1857.083 | 139.1614 | 448.5767 | 690.0398 | 202.2439
2013-06-02 | 16:30 | PDT | 439 | 667.8902 | 1781.0127 | 125.3481 | 425.706 | 659.6049 | 188.8292
2013-06-02 | 16:45 | PDT | 445 | 683.9878 | 1811.1663 | 130.7586 | 434.7578 | 671.6676 | 194.1213
2013-06-02 | 17:00 | PDT | 453 | 705.8607 | 1851.9403 | 138.2105 | 447.0269 | 687.9819 | 201.3304
2013-06-02 | 17:15 | PDT | 459 | 722.5752 | 1882.9503 | 143.9806 | 456.3799 | 700.3919 | 206.8529
2013-06-02 | 17:30 | PDT | 451 | 700.3484 | 1841.6856 | 136.3218 | 443.9381 | 683.8785 | 199.5116
2013-06-02 | 17:45 | PDT | 449 | 694.8655 | 1831.4717 | 134.4503 | 440.8637 | 679.7917 | 197.7039
2013-06-02 | 18:00 | PDT | 456 | 714.1846 | 1867.3991 | 141.076 | 451.6871 | 694.1682 | 204.0792
2013-06-02 | 18:15 | PDT | 485 | 798.1306 | 2021.6351 | 170.8337 | 498.4304 | 755.9182 | 231.954
2013-06-02 | 18:30 | PDT | 453 | 705.8607 | 1851.9403 | 138.2105 | 447.0269 | 687.9819 | 201.3304
2013-06-02 | 18:45 | PDT | 451 | 700.3484 | 1841.6856 | 136.3218 | 443.9381 | 683.8785 | 199.5116
2013-06-02 | 19:00 | PDT | 458 | 719.7709 | 1877.7563 | 143.0081 | 454.812 | 698.3132 | 205.9256
2013-06-02 | 19:15 | PDT | 436 | 659.9393 | 1766.0724 | 122.6994 | 421.228 | 653.6289 | 186.2196
2013-06-02 | 19:30 | PDT | 454 | 708.6279 | 1857.083 | 139.1614 | 448.5767 | 690.0398 | 202.2439
2013-06-02 | 19:45 | PDT | 484 | 795.1294 | 2016.1704 | 169.744 | 496.7668 | 753.7295 | 230.9529
2013-06-02 | 20:00 | PDT | 488 | 807.1805 | 2038.0926 | 174.1305 | 503.4436 | 762.5102 | 234.9748
2013-06-02 | 20:15 | PDT | 482 | 789.1501 | 2005.2726 | 167.5786 | 493.4509 | 749.3649 | 228.9593
2013-06-02 | 20:30 | PDT | 494 | 825.4896 | 2071.2931 | 180.8503 | 513.5712 | 775.8103 | 241.0949
2013-06-02 | 20:45 | PDT | 489 | 810.2126 | 2043.5995 | 175.2388 | 505.1221 | 764.7161 | 235.9875
2013-06-02 | 21:00 | PDT | 491 | 816.3001 | 2054.6451 | 177.4693 | 508.4905 | 769.1409 | 238.0217
2013-06-02 | 21:15 | PDT | 511 | 878.8975 | 2167.4457 | 200.8207 | 543.0075 | 814.3426 | 259.0114
2013-06-02 | 21:30 | PDT | 520 | 908.102 | 2219.6097 | 211.9626 | 559.0403 | 835.255 | 268.8467
2013-06-02 | 21:45 | PDT | 522 | 914.6803 | 2231.3212 | 214.4931 | 562.6458 | 839.9509 | 271.0657
2013-06-02 | 22:00 | PDT | 512 | 882.1104 | 2173.1984 | 202.039 | 544.7735 | 816.6485 | 260.0922
2013-06-02 | 22:15 | PDT | 513 | 885.3313 | 2178.9619 | 203.2622 | 546.5433 | 818.9589 | 261.1759
2013-06-02 | 22:30 | PDT | 499 | 840.9615 | 2099.2523 | 186.5801 | 522.1148 | 787.0127 | 246.2756
2013-06-02 | 22:45 | PDT | 488 | 807.1805 | 2038.0926 | 174.1305 | 503.4436 | 762.5102 | 234.9748
2013-06-02 | 23:00 | PDT | 487 | 804.1561 | 2032.5962 | 173.0269 | 501.7688 | 760.3086 | 233.965
2013-06-02 | 23:15 | PDT | 473 | 762.6221 | 1956.7515 | 158.0611 | 478.713 | 729.9351 | 220.1303
2013-06-02 | 23:30 | PDT | 480 | 783.2015 | 1994.4168 | 165.4316 | 490.1498 | 745.0173 | 226.9772
2013-06-02 | 23:45 | PDT | 513 | 885.3313 | 2178.9619 | 203.2622 | 546.5433 | 818.9589 | 261.1759
2013-06-03 | 0:00 | PDT | 525 | 924.6085 | 2248.9701 | 218.3264 | 568.0832 | 847.0281 | 274.417
2013-06-03 | 0:15 | PDT | 526 | 927.934 | 2254.8749 | 219.6142 | 569.9035 | 849.396 | 275.5402
2013-06-03 | 0:30 | PDT | 532 | 948.0586 | 2290.5337 | 227.4474 | 580.9074 | 863.6976 | 282.3441
2013-06-03 | 0:45 | PDT | 530 | 941.3178 | 2278.6036 | 224.8161 | 577.2237 | 858.9125 | 280.0638
2013-06-03 | 1:00 | PDT | 542 | 982.2555 | 2350.8459 | 240.9117 | 599.5627 | 887.8927 | 293.9317
2013-06-03 | 1:15 | PDT | 532 | 948.0586 | 2290.5337 | 227.4474 | 580.9074 | 863.6976 | 282.3441
2013-06-03 | 1:30 | PDT | 541 | 978.7987 | 2344.7649 | 239.5421 | 597.6794 | 885.4529 | 292.7589
2013-06-03 | 1:45 | PDT | 541 | 978.7987 | 2344.7649 | 239.5421 | 597.6794 | 885.4529 | 292.7589
2013-06-03 | 2:00 | PDT | 531 | 944.6841 | 2284.5632 | 226.1292 | 579.0636 | 861.3028 | 281.2024
2013-06-03 | 2:15 | PDT | 523 | 917.9816 | 2237.1932 | 215.7659 | 564.4543 | 842.3055 | 272.1797
2013-06-03 | 2:30 | PDT | 513 | 885.3313 | 2178.9619 | 203.2622 | 546.5433 | 818.9589 | 261.1759
2013-06-03 | 2:45 | PDT | 532 | 948.0586 | 2290.5337 | 227.4474 | 580.9074 | 863.6976 | 282.3441
2013-06-03 | 3:00 | PDT | 498 | 837.8515 | 2093.6391 | 185.4246 | 520.3985 | 784.7635 | 245.2336
2013-06-03 | 3:15 | PDT | 510 | 875.6926 | 2161.7038 | 199.6073 | 541.2454 | 812.041 | 257.9337
2013-06-03 | 3:30 | PDT | 530 | 941.3178 | 2278.6036 | 224.8161 | 577.2237 | 858.9125 | 280.0638
2013-06-03 | 3:45 | PDT | 521 | 911.3871 | 2225.46 | 213.2253 | 560.8411 | 837.6008 | 269.9547
2013-06-03 | 4:00 | PDT | 540 | 975.3502 | 2338.695 | 238.1776 | 595.8 | 883.0176 | 291.5892
2013-06-03 | 4:15 | PDT | 527 | 931.2678 | 2260.7906 | 220.9071 | 571.7277 | 851.7685 | 276.6665
2013-06-03 | 4:30 | PDT | 517 | 898.2949 | 2202.1242 | 208.2041 | 553.6612 | 828.2445 | 265.5411
2013-06-03 | 4:45 | PDT | 521 | 911.3871 | 2225.46 | 213.2253 | 560.8411 | 837.6008 | 269.9547
2013-06-03 | 5:00 | PDT | 489 | 810.2126 | 2043.5995 | 175.2388 | 505.1221 | 764.7161 | 235.9875
2013-06-03 | 5:15 | PDT | 497 | 834.7493 | 2088.0366 | 184.2739 | 518.686 | 782.5187 | 244.1945
2013-06-03 | 5:30 | PDT | 493 | 822.4186 | 2065.7331 | 179.7186 | 511.8739 | 773.5829 | 240.0676
2013-06-03 | 5:45 | PDT | 494 | 825.4896 | 2071.2931 | 180.8503 | 513.5712 | 775.8103 | 241.0949
2013-06-03 | 6:00 | PDT | 493 | 822.4186 | 2065.7331 | 179.7186 | 511.8739 | 773.5829 | 240.0676
2013-06-03 | 6:15 | PDT | 496 | 831.6549 | 2082.4448 | 183.128 | 516.9773 | 780.2783 | 243.1584
2013-06-03 | 6:30 | PDT | 488 | 807.1805 | 2038.0926 | 174.1305 | 503.4436 | 762.5102 | 234.9748
2013-06-03 | 6:45 | PDT | 476 | 771.3961 | 1972.8311 | 161.1926 | 483.5923 | 736.3734 | 223.0475
2013-06-03 | 7:00 | PDT | 471 | 756.8107 | 1946.084 | 155.996 | 475.4786 | 725.6641 | 218.1997
2013-06-03 | 7:15 | PDT | 486 | 801.1395 | 2027.1104 | 171.928 | 500.0977 | 758.1113 | 232.958
2013-06-03 | 7:30 | PDT | 487 | 804.1561 | 2032.5962 | 173.0269 | 501.7688 | 760.3086 | 233.965
2013-06-03 | 7:45 | PDT | 476 | 771.3961 | 1972.8311 | 161.1926 | 483.5923 | 736.3734 | 223.0475
2013-06-03 | 8:00 | PDT | 468 | 748.1504 | 1930.1608 | 152.9321 | 470.6546 | 719.2892 | 215.325
2013-06-03 | 8:15 | PDT | 450 | 697.6032 | 1836.5735 | 135.3839 | 442.3991 | 681.833 | 198.6064
2013-06-03 | 8:30 | PDT | 450 | 697.6032 | 1836.5735 | 135.3839 | 442.3991 | 681.833 | 198.6064
2013-06-03 | 8:45 | PDT | 458 | 719.7709 | 1877.7563 | 143.0081 | 454.812 | 698.3132 | 205.9256
2013-06-03 | 9:00 | PDT | 447 | 689.412 | 1821.2986 | 132.5959 | 437.8036 | 675.7214 | 195.9072
2013-06-03 | 9:15 | PDT | 452 | 703.1008 | 1846.8078 | 137.264 | 445.4807 | 685.9281 | 200.4196
2013-06-03 | 9:30 | PDT | 449 | 694.8655 | 1831.4717 | 134.4503 | 440.8637 | 679.7917 | 197.7039
2013-06-03 | 9:45 | PDT | 453 | 705.8607 | 1851.9403 | 138.2105 | 447.0269 | 687.9819 | 201.3304
2013-06-03 | 10:00 | PDT | 451 | 700.3484 | 1841.6856 | 136.3218 | 443.9381 | 683.8785 | 199.5116
2013-06-03 | 10:15 | PDT | 454 | 708.6279 | 1857.083 | 139.1614 | 448.5767 | 690.0398 | 202.2439
2013-06-03 | 10:30 | PDT | 446 | 686.6962 | 1816.2274 | 131.6752 | 436.2789 | 673.6924 | 195.0129
2013-06-03 | 10:45 | PDT | 443 | 678.5928 | 1801.0746 | 128.9382 | 431.7263 | 667.6303 | 192.3464
2013-06-03 | 11:00 | PDT | 445 | 683.9878 | 1811.1663 | 130.7586 | 434.7578 | 671.6676 | 194.1213
2013-06-03 | 11:15 | PDT | 454 | 708.6279 | 1857.083 | 139.1614 | 448.5767 | 690.0398 | 202.2439
2013-06-03 | 11:30 | PDT | 451 | 700.3484 | 1841.6856 | 136.3218 | 443.9381 | 683.8785 | 199.5116
2013-06-03 | 11:45 | PDT | 437 | 662.5824 | 1771.0424 | 123.5782 | 422.7171 | 655.6169 | 187.0868
2013-06-03 | 12:00 | PDT | 442 | 675.9063 | 1796.0439 | 128.0344 | 430.2159 | 665.6178 | 191.463
2013-06-03 | 12:15 | PDT | 416 | 608.5791 | 1668.7748 | 105.9841 | 392.181 | 614.722 | 169.4352
2013-06-03 | 12:30 | PDT | 421 | 621.1531 | 1692.7256 | 110.0115 | 399.3122 | 624.2976 | 173.5324
2013-06-03 | 12:45 | PDT | 430 | 644.232 | 1736.4635 | 117.514 | 412.3671 | 641.787 | 181.0729
2013-06-03 | 13:00 | PDT | 430 | 644.232 | 1736.4635 | 117.514 | 412.3671 | 641.787 | 181.0729
2013-06-03 | 13:15 | PDT | 425 | 631.3393 | 1712.065 | 113.3055 | 405.0795 | 632.0303 | 176.8573
2013-06-03 | 13:30 | PDT | 421 | 621.1531 | 1692.7256 | 110.0115 | 399.3122 | 624.2976 | 173.5324
2013-06-03 | 13:45 | PDT | 422 | 623.689 | 1697.5455 | 110.829 | 400.7488 | 626.2247 | 174.3596
2013-06-03 | 14:00 | PDT | 440 | 670.5549 | 1786.013 | 126.2393 | 427.2058 | 661.6051 | 189.7044
2013-06-03 | 14:15 | PDT | 453 | 705.8607 | 1851.9403 | 138.2105 | 447.0269 | 687.9819 | 201.3304
2013-06-03 | 14:30 | PDT | 426 | 633.9036 | 1716.9247 | 114.1391 | 406.5301 | 633.9735 | 177.6951
2013-06-03 | 14:45 | PDT | 428 | 639.0535 | 1726.6741 | 115.8184 | 409.4416 | 637.8722 | 179.3787
2013-06-03 | 15:00 | PDT | 430 | 644.232 | 1736.4635 | 117.514 | 412.3671 | 641.787 | 181.0729
2013-06-03 | 15:15 | PDT | 427 | 636.475 | 1721.7944 | 114.9767 | 407.9841 | 635.9208 | 178.5356
2013-06-03 | 15:30 | PDT | 442 | 675.9063 | 1796.0439 | 128.0344 | 430.2159 | 665.6178 | 191.463
2013-06-03 | 15:45 | PDT | 430 | 644.232 | 1736.4635 | 117.514 | 412.3671 | 641.787 | 181.0729
2013-06-03 | 16:00 | PDT | 416 | 608.5791 | 1668.7748 | 105.9841 | 392.181 | 614.722 | 169.4352
2013-06-03 | 16:15 | PDT | 414 | 603.5986 | 1659.2637 | 104.4009 | 389.3527 | 610.9198 | 167.8146
2013-06-03 | 16:30 | PDT | 424 | 628.7821 | 1707.2152 | 112.4759 | 403.6325 | 630.0911 | 176.0221
2013-06-03 | 16:45 | PDT | 424 | 628.7821 | 1707.2152 | 112.4759 | 403.6325 | 630.0911 | 176.0221
2013-06-03 | 17:00 | PDT | 406 | 583.9555 | 1621.6132 | 98.2249 | 378.1765 | 595.8702 | 161.4358
2013-06-03 | 17:15 | PDT | 438 | 665.2326 | 1776.0225 | 124.461 | 424.2098 | 657.6089 | 187.9566
2013-06-03 | 17:30 | PDT | 447 | 689.412 | 1821.2986 | 132.5959 | 437.8036 | 675.7214 | 195.9072
2013-06-03 | 17:45 | PDT | 449 | 694.8655 | 1831.4717 | 134.4503 | 440.8637 | 679.7917 | 197.7039
2013-06-03 | 18:00 | PDT | 430 | 644.232 | 1736.4635 | 117.514 | 412.3671 | 641.787 | 181.0729
2013-06-03 | 18:15 | PDT | 424 | 628.7821 | 1707.2152 | 112.4759 | 403.6325 | 630.0911 | 176.0221
2013-06-03 | 18:30 | PDT | 429 | 641.6392 | 1731.5638 | 116.6641 | 410.9026 | 639.8276 | 180.2245
2013-06-03 | 18:45 | PDT | 422 | 623.689 | 1697.5455 | 110.829 | 400.7488 | 626.2247 | 174.3596
2013-06-03 | 19:00 | PDT | 410 | 593.7215 | 1640.3598 | 101.2817 | 383.7372 | 603.3632 | 164.6046
2013-06-03 | 19:15 | PDT | 424 | 628.7821 | 1707.2152 | 112.4759 | 403.6325 | 630.0911 | 176.0221
2013-06-03 | 19:30 | PDT | 420 | 618.6242 | 1687.9156 | 109.1981 | 397.879 | 622.3744 | 172.7077
2013-06-03 | 19:45 | PDT | 449 | 694.8655 | 1831.4717 | 134.4503 | 440.8637 | 679.7917 | 197.7039
2013-06-03 | 20:00 | PDT | 447 | 689.412 | 1821.2986 | 132.5959 | 437.8036 | 675.7214 | 195.9072
2013-06-03 | 20:15 | PDT | 420 | 618.6242 | 1687.9156 | 109.1981 | 397.879 | 622.3744 | 172.7077
2013-06-03 | 20:30 | PDT | 424 | 628.7821 | 1707.2152 | 112.4759 | 403.6325 | 630.0911 | 176.0221
2013-06-03 | 20:45 | PDT | 432 | 649.439 | 1746.293 | 119.226 | 415.3067 | 645.718 | 182.7778
2013-06-03 | 21:00 | PDT | 450 | 697.6032 | 1836.5735 | 135.3839 | 442.3991 | 681.833 | 198.6064
2013-06-03 | 21:15 | PDT | 443 | 678.5928 | 1801.0746 | 128.9382 | 431.7263 | 667.6303 | 192.3464
2013-06-03 | 21:30 | PDT | 425 | 631.3393 | 1712.065 | 113.3055 | 405.0795 | 632.0303 | 176.8573
2013-06-03 | 21:45 | PDT | 432 | 649.439 | 1746.293 | 119.226 | 415.3067 | 645.718 | 182.7778
2013-06-03 | 22:00 | PDT | 423 | 626.232 | 1702.3754 | 111.6504 | 402.1889 | 628.1559 | 175.1896
2013-06-03 | 22:15 | PDT | 442 | 675.9063 | 1796.0439 | 128.0344 | 430.2159 | 665.6178 | 191.463
2013-06-03 | 22:30 | PDT | 455 | 711.4026 | 1862.2359 | 140.1165 | 450.1301 | 692.1019 | 203.1601
2013-06-03 | 22:45 | PDT | 461 | 728.2062 | 1893.3693 | 145.9389 | 459.5266 | 704.562 | 208.716
2013-06-03 | 23:00 | PDT | 481 | 786.172 | 1999.8394 | 166.5028 | 491.7985 | 747.189 | 227.9668
2013-06-03 | 23:15 | PDT | 488 | 807.1805 | 2038.0926 | 174.1305 | 503.4436 | 762.5102 | 234.9748
2013-06-03 | 23:30 | PDT | 490 | 813.2525 | 2049.117 | 176.3517 | 506.8044 | 766.9263 | 237.0032
2013-06-03 | 23:45 | PDT | 482 | 789.1501 | 2005.2726 | 167.5786 | 493.4509 | 749.3649 | 228.9593
2013-06-04 | 0:00 | PDT | 478 | 777.2835 | 1983.603 | 163.303 | 486.8637 | 740.6868 | 225.0067
2013-06-04 | 0:15 | PDT | 469 | 751.0296 | 1935.4581 | 153.9489 | 472.2589 | 721.41 | 216.2804
2013-06-04 | 0:30 | PDT | 460 | 725.387 | 1888.1546 | 144.9576 | 457.9514 | 702.4749 | 207.7831
2013-06-04 | 0:45 | PDT | 460 | 725.387 | 1888.1546 | 144.9576 | 457.9514 | 702.4749 | 207.7831
2013-06-04 | 1:00 | PDT | 460 | 725.387 | 1888.1546 | 144.9576 | 457.9514 | 702.4749 | 207.7831
2013-06-04 | 1:15 | PDT | 464 | 736.7087 | 1909.075 | 148.9094 | 464.2738 | 710.8485 | 211.5316
2013-06-04 | 1:30 | PDT | 481 | 786.172 | 1999.8394 | 166.5028 | 491.7985 | 747.189 | 227.9668
2013-06-04 | 1:45 | PDT | 482 | 789.1501 | 2005.2726 | 167.5786 | 493.4509 | 749.3649 | 228.9593
2013-06-04 | 2:00 | PDT | 487 | 804.1561 | 2032.5962 | 173.0269 | 501.7688 | 760.3086 | 233.965
2013-06-04 | 2:15 | PDT | 512 | 882.1104 | 2173.1984 | 202.039 | 544.7735 | 816.6485 | 260.0922
2013-06-04 | 2:30 | PDT | 522 | 914.6803 | 2231.3212 | 214.4931 | 562.6458 | 839.9509 | 271.0657
2013-06-04 | 2:45 | PDT | 508 | 869.3066 | 2150.2523 | 197.1951 | 537.7327 | 807.451 | 255.7872
2013-06-04 | 3:00 | PDT | 490 | 813.2525 | 2049.117 | 176.3517 | 506.8044 | 766.9263 | 237.0032
2013-06-04 | 3:15 | PDT | 489 | 810.2126 | 2043.5995 | 175.2388 | 505.1221 | 764.7161 | 235.9875
2013-06-04 | 3:30 | PDT | 518 | 901.5559 | 2207.9418 | 209.452 | 555.4504 | 830.5769 | 266.6399
2013-06-04 | 3:45 | PDT | 502 | 850.3389 | 2116.1559 | 190.0751 | 527.2864 | 793.7862 | 249.4194
2013-06-04 | 4:00 | PDT | 528 | 934.6096 | 2266.7173 | 222.205 | 573.5558 | 854.1453 | 277.7959
2013-06-04 | 4:15 | PDT | 515 | 891.7971 | 2190.5214 | 205.7233 | 550.0945 | 823.5928 | 263.3524
2013-06-04 | 4:30 | PDT | 515 | 891.7971 | 2190.5214 | 205.7233 | 550.0945 | 823.5928 | 263.3524
2013-06-04 | 4:45 | PDT | 522 | 914.6803 | 2231.3212 | 214.4931 | 562.6458 | 839.9509 | 271.0657
2013-06-04 | 5:00 | PDT | 518 | 901.5559 | 2207.9418 | 209.452 | 555.4504 | 830.5769 | 266.6399
2013-06-04 | 5:15 | PDT | 511 | 878.8975 | 2167.4457 | 200.8207 | 543.0075 | 814.3426 | 259.0114
2013-06-04 | 5:30 | PDT | 514 | 888.5602 | 2184.7363 | 204.4903 | 548.317 | 821.2737 | 262.2627
2013-06-04 | 5:45 | PDT | 546 | 996.1657 | 2375.2808 | 246.4425 | 607.136 | 897.6973 | 298.6542
2013-06-04 | 6:00 | PDT | 556 | 1031.5257 | 2437.1486 | 260.6376 | 626.3495 | 922.5274 | 310.6817
2013-06-04 | 6:15 | PDT | 538 | 968.4779 | 2326.5884 | 235.4642 | 592.0531 | 878.1606 | 289.2593
2013-06-04 | 6:30 | PDT | 532 | 948.0586 | 2290.5337 | 227.4474 | 580.9074 | 863.6976 | 282.3441
2013-06-04 | 6:45 | PDT | 527 | 931.2678 | 2260.7906 | 220.9071 | 571.7277 | 851.7685 | 276.6665
2013-06-04 | 7:00 | PDT | 520 | 908.102 | 2219.6097 | 211.9626 | 559.0403 | 835.255 | 268.8467
2013-06-04 | 7:15 | PDT | 530 | 941.3178 | 2278.6036 | 224.8161 | 577.2237 | 858.9125 | 280.0638
2013-06-04 | 7:30 | PDT | 586 | 1142.7034 | 2629.9587 | 306.5679 | 686.4296 | 999.9529 | 348.7792
2013-06-04 | 7:45 | PDT | 568 | 1075.0711 | 2513.0123 | 278.4092 | 649.9391 | 952.9831 | 325.5628
2013-06-04 | 8:00 | PDT | 549 | 1006.6858 | 2393.7238 | 250.6456 | 612.8579 | 905.0984 | 302.2292
2013-06-04 | 8:15 | PDT | 544 | 989.194 | 2363.0411 | 243.6667 | 603.3414 | 892.7859 | 296.2867
2013-06-04 | 8:30 | PDT | 531 | 944.6841 | 2284.5632 | 226.1292 | 579.0636 | 861.3028 | 281.2024
2013-06-04 | 8:45 | PDT | 506 | 862.9523 | 2138.8439 | 194.8024 | 534.2353 | 802.8786 | 253.6527
2013-06-04 | 9:00 | PDT | 496 | 831.6549 | 2082.4448 | 183.128 | 516.9773 | 780.2783 | 243.1584
2013-06-04 | 9:15 | PDT | 479 | 780.2387 | 1989.0046 | 164.365 | 488.5049 | 742.85 | 225.9905
2013-06-04 | 9:30 | PDT | 484 | 795.1294 | 2016.1704 | 169.744 | 496.7668 | 753.7295 | 230.9529
2013-06-04 | 9:45 | PDT | 467 | 745.2787 | 1924.8738 | 151.9197 | 469.0539 | 717.1727 | 214.3724
2013-06-04 | 10:00 | PDT | 461 | 728.2062 | 1893.3693 | 145.9389 | 459.5266 | 704.562 | 208.716
2013-06-04 | 10:15 | PDT | 450 | 697.6032 | 1836.5735 | 135.3839 | 442.3991 | 681.833 | 198.6064
2013-06-04 | 10:30 | PDT | 438 | 665.2326 | 1776.0225 | 124.461 | 424.2098 | 657.6089 | 187.9566
2013-06-04 | 10:45 | PDT | 434 | 654.6748 | 1756.1626 | 120.9545 | 418.2603 | 649.6653 | 184.4933
2013-06-04 | 11:00 | PDT | 421 | 621.1531 | 1692.7256 | 110.0115 | 399.3122 | 624.2976 | 173.5324
2013-06-04 | 11:15 | PDT | 423 | 626.232 | 1702.3754 | 111.6504 | 402.1889 | 628.1559 | 175.1896
2013-06-04 | 11:30 | PDT | 430 | 644.232 | 1736.4635 | 117.514 | 412.3671 | 641.787 | 181.0729
2013-06-04 | 11:45 | PDT | 474 | 765.5392 | 1962.1009 | 159.1004 | 480.3358 | 732.077 | 221.0999
2013-06-04 | 12:00 | PDT | 476 | 771.3961 | 1972.8311 | 161.1926 | 483.5923 | 736.3734 | 223.0475
2013-06-04 | 12:15 | PDT | 476 | 771.3961 | 1972.8311 | 161.1926 | 483.5923 | 736.3734 | 223.0475
2013-06-04 | 12:30 | PDT | 485 | 798.1306 | 2021.6351 | 170.8337 | 498.4304 | 755.9182 | 231.954
2013-06-04 | 12:45 | PDT | 494 | 825.4896 | 2071.2931 | 180.8503 | 513.5712 | 775.8103 | 241.0949
2013-06-04 | 13:00 | PDT | 492 | 819.3555 | 2060.1838 | 178.5916 | 510.1803 | 771.3597 | 239.0432
2013-06-04 | 13:15 | PDT | 466 | 742.4145 | 1919.5972 | 150.9119 | 467.4569 | 715.0604 | 213.4227
2013-06-04 | 13:30 | PDT | 475 | 768.4638 | 1967.4608 | 160.1442 | 481.9622 | 734.2231 | 222.0723
2013-06-04 | 13:45 | PDT | 458 | 719.7709 | 1877.7563 | 143.0081 | 454.812 | 698.3132 | 205.9256
2013-06-04 | 14:00 | PDT | 427 | 636.475 | 1721.7944 | 114.9767 | 407.9841 | 635.9208 | 178.5356
2013-06-04 | 14:15 | PDT | 422 | 623.689 | 1697.5455 | 110.829 | 400.7488 | 626.2247 | 174.3596
2013-06-04 | 14:30 | PDT | 427 | 636.475 | 1721.7944 | 114.9767 | 407.9841 | 635.9208 | 178.5356
2013-06-04 | 14:45 | PDT | 437 | 662.5824 | 1771.0424 | 123.5782 | 422.7171 | 655.6169 | 187.0868
2013-06-04 | 15:00 | PDT | 452 | 703.1008 | 1846.8078 | 137.264 | 445.4807 | 685.9281 | 200.4196
2013-06-04 | 15:15 | PDT | 443 | 678.5928 | 1801.0746 | 128.9382 | 431.7263 | 667.6303 | 192.3464
2013-06-04 | 15:30 | PDT | 417 | 611.0798 | 1673.5451 | 106.7817 | 393.6003 | 616.6291 | 170.2494
2013-06-04 | 15:45 | PDT | 410 | 593.7215 | 1640.3598 | 101.2817 | 383.7372 | 603.3632 | 164.6046
2013-06-04 | 16:00 | PDT | 404 | 579.1141 | 1612.2987 | 96.7196 | 375.4166 | 592.1474 | 159.8667
2013-06-04 | 16:15 | PDT | 405 | 581.5314 | 1616.951 | 97.4703 | 376.7948 | 594.0068 | 160.65
2013-06-04 | 16:30 | PDT | 390 | 545.9907 | 1548.1871 | 86.6085 | 356.4755 | 566.5281 | 149.1677
2013-06-04 | 16:45 | PDT | 406 | 583.9555 | 1621.6132 | 98.2249 | 378.1765 | 595.8702 | 161.4358
2013-06-04 | 17:00 | PDT | 427 | 636.475 | 1721.7944 | 114.9767 | 407.9841 | 635.9208 | 178.5356
2013-06-04 | 17:15 | PDT | 417 | 611.0798 | 1673.5451 | 106.7817 | 393.6003 | 616.6291 | 170.2494
2013-06-04 | 17:30 | PDT | 428 | 639.0535 | 1726.6741 | 115.8184 | 409.4416 | 637.8722 | 179.3787
2013-06-04 | 17:45 | PDT | 431 | 646.8319 | 1741.3732 | 118.368 | 413.8352 | 643.7505 | 181.924
2013-06-04 | 18:00 | PDT | 418 | 613.5876 | 1678.3254 | 107.5831 | 395.0231 | 618.5402 | 171.0662
2013-06-04 | 18:15 | PDT | 412 | 598.6461 | 1649.7921 | 102.8335 | 386.5381 | 607.1336 | 166.2044
2013-06-04 | 18:30 | PDT | 420 | 618.6242 | 1687.9156 | 109.1981 | 397.879 | 622.3744 | 172.7077
2013-06-04 | 18:45 | PDT | 424 | 628.7821 | 1707.2152 | 112.4759 | 403.6325 | 630.0911 | 176.0221
2013-06-04 | 19:00 | PDT | 441 | 673.227 | 1791.0234 | 127.1348 | 428.7091 | 663.6094 | 190.5824
2013-06-04 | 19:15 | PDT | 437 | 662.5824 | 1771.0424 | 123.5782 | 422.7171 | 655.6169 | 187.0868
2013-06-04 | 19:30 | PDT | 419 | 616.1024 | 1683.1155 | 108.3886 | 396.4493 | 620.4553 | 171.8857
2013-06-04 | 19:45 | PDT | 403 | 576.7037 | 1607.6561 | 95.9728 | 374.0417 | 590.2919 | 159.0861
2013-06-04 | 20:00 | PDT | 398 | 564.7546 | 1584.5893 | 92.2957 | 367.2182 | 581.0736 | 155.2208
2013-06-04 | 20:15 | PDT | 395 | 557.6672 | 1570.8658 | 90.1349 | 363.1645 | 575.5898 | 152.9321
2013-06-04 | 20:30 | PDT | 412 | 598.6461 | 1649.7921 | 102.8335 | 386.5381 | 607.1336 | 166.2044
2013-06-04 | 20:45 | PDT | 418 | 613.5876 | 1678.3254 | 107.5831 | 395.0231 | 618.5402 | 171.0662
2013-06-04 | 21:00 | PDT | 411 | 596.1803 | 1645.071 | 102.0557 | 385.1359 | 605.2464 | 165.4032
2013-06-04 | 21:15 | PDT | 430 | 644.232 | 1736.4635 | 117.514 | 412.3671 | 641.787 | 181.0729
2013-06-04 | 21:30 | PDT | 448 | 692.1351 | 1826.3801 | 133.521 | 439.3319 | 677.7544 | 196.8042
2013-06-04 | 21:45 | PDT | 426 | 633.9036 | 1716.9247 | 114.1391 | 406.5301 | 633.9735 | 177.6951
2013-06-04 | 22:00 | PDT | 422 | 623.689 | 1697.5455 | 110.829 | 400.7488 | 626.2247 | 174.3596
2013-06-04 | 22:15 | PDT | 432 | 649.439 | 1746.293 | 119.226 | 415.3067 | 645.718 | 182.7778
2013-06-04 | 22:30 | PDT | 433 | 652.0533 | 1751.2228 | 120.0882 | 416.7817 | 647.6897 | 183.6342
2013-06-04 | 22:45 | PDT | 445 | 683.9878 | 1811.1663 | 130.7586 | 434.7578 | 671.6676 | 194.1213
2013-06-04 | 23:00 | PDT | 437 | 662.5824 | 1771.0424 | 123.5782 | 422.7171 | 655.6169 | 187.0868
2013-06-04 | 23:15 | PDT | 448 | 692.1351 | 1826.3801 | 133.521 | 439.3319 | 677.7544 | 196.8042
2013-06-04 | 23:30 | PDT | 466 | 742.4145 | 1919.5972 | 150.9119 | 467.4569 | 715.0604 | 213.4227
2013-06-04 | 23:45 | PDT | 476 | 771.3961 | 1972.8311 | 161.1926 | 483.5923 | 736.3734 | 223.0475
2013-06-05 | 0:00 | PDT | 474 | 765.5392 | 1962.1009 | 159.1004 | 480.3358 | 732.077 | 221.0999
2013-06-05 | 0:15 | PDT | 457 | 716.9741 | 1872.5726 | 142.0399 | 453.2478 | 696.2386 | 205.001
2013-06-05 | 0:30 | PDT | 462 | 731.0329 | 1898.5942 | 146.9247 | 461.1053 | 706.6533 | 209.6517
2013-06-05 | 0:45 | PDT | 464 | 736.7087 | 1909.075 | 148.9094 | 464.2738 | 710.8485 | 211.5316
2013-06-05 | 1:00 | PDT | 474 | 765.5392 | 1962.1009 | 159.1004 | 480.3358 | 732.077 | 221.0999
2013-06-05 | 1:15 | PDT | 477 | 774.336 | 1978.2118 | 162.2455 | 485.2261 | 738.528 | 224.0257
2013-06-05 | 1:30 | PDT | 484 | 795.1294 | 2016.1704 | 169.744 | 496.7668 | 753.7295 | 230.9529
2013-06-05 | 1:45 | PDT | 486 | 801.1395 | 2027.1104 | 171.928 | 500.0977 | 758.1113 | 232.958
2013-06-05 | 2:00 | PDT | 504 | 856.6298 | 2127.4784 | 192.4291 | 530.7532 | 798.3237 | 251.5301
2013-06-05 | 2:15 | PDT | 498 | 837.8515 | 2093.6391 | 185.4246 | 520.3985 | 784.7635 | 245.2336
2013-06-05 | 2:30 | PDT | 493 | 822.4186 | 2065.7331 | 179.7186 | 511.8739 | 773.5829 | 240.0676
2013-06-05 | 2:45 | PDT | 493 | 822.4186 | 2065.7331 | 179.7186 | 511.8739 | 773.5829 | 240.0676
2013-06-05 | 3:00 | PDT | 501 | 847.2052 | 2110.5107 | 188.9053 | 525.5587 | 791.524 | 248.3685
2013-06-05 | 3:15 | PDT | 535 | 958.2313 | 2308.5115 | 231.4327 | 586.4625 | 870.9088 | 285.7877
2013-06-05 | 3:30 | PDT | 524 | 921.291 | 2243.0762 | 217.0436 | 566.2668 | 844.6646 | 273.2968
2013-06-05 | 3:45 | PDT | 504 | 856.6298 | 2127.4784 | 192.4291 | 530.7532 | 798.3237 | 251.5301
2013-06-05 | 4:00 | PDT | 497 | 834.7493 | 2088.0366 | 184.2739 | 518.686 | 782.5187 | 244.1945
2013-06-05 | 4:15 | PDT | 479 | 780.2387 | 1989.0046 | 164.365 | 488.5049 | 742.85 | 225.9905
2013-06-05 | 4:30 | PDT | 485 | 798.1306 | 2021.6351 | 170.8337 | 498.4304 | 755.9182 | 231.954
2013-06-05 | 4:45 | PDT | 480 | 783.2015 | 1994.4168 | 165.4316 | 490.1498 | 745.0173 | 226.9772
2013-06-05 | 5:00 | PDT | 460 | 725.387 | 1888.1546 | 144.9576 | 457.9514 | 702.4749 | 207.7831
2013-06-05 | 5:15 | PDT | 465 | 739.5579 | 1914.3309 | 149.9084 | 465.8635 | 712.9523 | 212.4757
2013-06-05 | 5:30 | PDT | 468 | 748.1504 | 1930.1608 | 152.9321 | 470.6546 | 719.2892 | 215.325
2013-06-05 | 5:45 | PDT | 482 | 789.1501 | 2005.2726 | 167.5786 | 493.4509 | 749.3649 | 228.9593
2013-06-05 | 6:00 | PDT | 474 | 765.5392 | 1962.1009 | 159.1004 | 480.3358 | 732.077 | 221.0999
2013-06-05 | 6:15 | PDT | 483 | 792.1359 | 2010.7162 | 168.659 | 495.107 | 751.545 | 229.9547
2013-06-05 | 6:30 | PDT | 482 | 789.1501 | 2005.2726 | 167.5786 | 493.4509 | 749.3649 | 228.9593
2013-06-05 | 6:45 | PDT | 478 | 777.2835 | 1983.603 | 163.303 | 486.8637 | 740.6868 | 225.0067
2013-06-05 | 7:00 | PDT | 457 | 716.9741 | 1872.5726 | 142.0399 | 453.2478 | 696.2386 | 205.001
2013-06-05 | 7:15 | PDT | 466 | 742.4145 | 1919.5972 | 150.9119 | 467.4569 | 715.0604 | 213.4227
2013-06-05 | 7:30 | PDT | 488 | 807.1805 | 2038.0926 | 174.1305 | 503.4436 | 762.5102 | 234.9748
2013-06-05 | 7:45 | PDT | 521 | 911.3871 | 2225.46 | 213.2253 | 560.8411 | 837.6008 | 269.9547
2013-06-05 | 8:00 | PDT | 520 | 908.102 | 2219.6097 | 211.9626 | 559.0403 | 835.255 | 268.8467
2013-06-05 | 8:15 | PDT | 514 | 888.5602 | 2184.7363 | 204.4903 | 548.317 | 821.2737 | 262.2627
2013-06-05 | 8:30 | PDT | 476 | 771.3961 | 1972.8311 | 161.1926 | 483.5923 | 736.3734 | 223.0475
2013-06-05 | 8:45 | PDT | 472 | 759.7126 | 1951.4126 | 157.0263 | 477.094 | 727.7975 | 219.1635
2013-06-05 | 9:00 | PDT | 466 | 742.4145 | 1919.5972 | 150.9119 | 467.4569 | 715.0604 | 213.4227
2013-06-05 | 9:15 | PDT | 462 | 731.0329 | 1898.5942 | 146.9247 | 461.1053 | 706.6533 | 209.6517
2013-06-05 | 9:30 | PDT | 491 | 816.3001 | 2054.6451 | 177.4693 | 508.4905 | 769.1409 | 238.0217
2013-06-05 | 9:45 | PDT | 521 | 911.3871 | 2225.46 | 213.2253 | 560.8411 | 837.6008 | 269.9547
2013-06-05 | 10:00 | PDT | 551 | 1013.741 | 2406.0749 | 253.4739 | 616.6926 | 910.0553 | 304.6283
2013-06-05 | 10:15 | PDT | 552 | 1017.2811 | 2412.2673 | 254.896 | 618.6159 | 912.5406 | 305.8327
2013-06-05 | 10:30 | PDT | 544 | 989.194 | 2363.0411 | 243.6667 | 603.3414 | 892.7859 | 296.2867
2013-06-05 | 10:45 | PDT | 518 | 901.5559 | 2207.9418 | 209.452 | 555.4504 | 830.5769 | 266.6399
2013-06-05 | 11:00 | PDT | 509 | 872.4956 | 2155.9727 | 198.3988 | 539.4871 | 809.7438 | 256.8589
2013-06-05 | 11:15 | PDT | 493 | 822.4186 | 2065.7331 | 179.7186 | 511.8739 | 773.5829 | 240.0676
2013-06-05 | 11:30 | PDT | 478 | 777.2835 | 1983.603 | 163.303 | 486.8637 | 740.6868 | 225.0067
2013-06-05 | 11:45 | PDT | 476 | 771.3961 | 1972.8311 | 161.1926 | 483.5923 | 736.3734 | 223.0475
2013-06-05 | 12:00 | PDT | 480 | 783.2015 | 1994.4168 | 165.4316 | 490.1498 | 745.0173 | 226.9772
2013-06-05 | 12:15 | PDT | 484 | 795.1294 | 2016.1704 | 169.744 | 496.7668 | 753.7295 | 230.9529
2013-06-05 | 12:30 | PDT | 460 | 725.387 | 1888.1546 | 144.9576 | 457.9514 | 702.4749 | 207.7831
2013-06-05 | 12:45 | PDT | 434 | 654.6748 | 1756.1626 | 120.9545 | 418.2603 | 649.6653 | 184.4933
2013-06-05 | 13:00 | PDT | 428 | 639.0535 | 1726.6741 | 115.8184 | 409.4416 | 637.8722 | 179.3787
2013-06-05 | 13:15 | PDT | 438 | 665.2326 | 1776.0225 | 124.461 | 424.2098 | 657.6089 | 187.9566
2013-06-05 | 13:30 | PDT | 418 | 613.5876 | 1678.3254 | 107.5831 | 395.0231 | 618.5402 | 171.0662
2013-06-05 | 13:45 | PDT | 416 | 608.5791 | 1668.7748 | 105.9841 | 392.181 | 614.722 | 169.4352
2013-06-05 | 14:00 | PDT | 413 | 601.1189 | 1654.5229 | 103.6153 | 387.9437 | 609.0247 | 167.0082
2013-06-05 | 14:15 | PDT | 406 | 583.9555 | 1621.6132 | 98.2249 | 378.1765 | 595.8702 | 161.4358
2013-06-05 | 14:30 | PDT | 402 | 574.3001 | 1603.0232 | 95.2297 | 372.6702 | 588.4404 | 158.3079
2013-06-05 | 14:45 | PDT | 404 | 579.1141 | 1612.2987 | 96.7196 | 375.4166 | 592.1474 | 159.8667
2013-06-05 | 15:00 | PDT | 393 | 552.9763 | 1561.7653 | 88.7132 | 360.4788 | 571.9534 | 151.4188
2013-06-05 | 15:15 | PDT | 405 | 581.5314 | 1616.951 | 97.4703 | 376.7948 | 594.0068 | 160.65
2013-06-05 | 15:30 | PDT | 411 | 596.1803 | 1645.071 | 102.0557 | 385.1359 | 605.2464 | 165.4032
2013-06-05 | 15:45 | PDT | 398 | 564.7546 | 1584.5893 | 92.2957 | 367.2182 | 581.0736 | 155.2208
2013-06-05 | 16:00 | PDT | 412 | 598.6461 | 1649.7921 | 102.8335 | 386.5381 | 607.1336 | 166.2044
2013-06-05 | 16:15 | PDT | 419 | 616.1024 | 1683.1155 | 108.3886 | 396.4493 | 620.4553 | 171.8857
2013-06-05 | 16:30 | PDT | 429 | 641.6392 | 1731.5638 | 116.6641 | 410.9026 | 639.8276 | 180.2245
2013-06-05 | 16:45 | PDT | 418 | 613.5876 | 1678.3254 | 107.5831 | 395.0231 | 618.5402 | 171.0662
2013-06-05 | 17:00 | PDT | 432 | 649.439 | 1746.293 | 119.226 | 415.3067 | 645.718 | 182.7778
2013-06-05 | 17:15 | PDT | 431 | 646.8319 | 1741.3732 | 118.368 | 413.8352 | 643.7505 | 181.924
2013-06-05 | 17:30 | PDT | 428 | 639.0535 | 1726.6741 | 115.8184 | 409.4416 | 637.8722 | 179.3787
2013-06-05 | 17:45 | PDT | 432 | 649.439 | 1746.293 | 119.226 | 415.3067 | 645.718 | 182.7778
2013-06-05 | 18:00 | PDT | 426 | 633.9036 | 1716.9247 | 114.1391 | 406.5301 | 633.9735 | 177.6951
2013-06-05 | 18:15 | PDT | 414 | 603.5986 | 1659.2637 | 104.4009 | 389.3527 | 610.9198 | 167.8146
2013-06-05 | 18:30 | PDT | 423 | 626.232 | 1702.3754 | 111.6504 | 402.1889 | 628.1559 | 175.1896
2013-06-05 | 18:45 | PDT | 410 | 593.7215 | 1640.3598 | 101.2817 | 383.7372 | 603.3632 | 164.6046
2013-06-05 | 19:00 | PDT | 432 | 649.439 | 1746.293 | 119.226 | 415.3067 | 645.718 | 182.7778
2013-06-05 | 19:15 | PDT | 428 | 639.0535 | 1726.6741 | 115.8184 | 409.4416 | 637.8722 | 179.3787
2013-06-05 | 19:30 | PDT | 464 | 736.7087 | 1909.075 | 148.9094 | 464.2738 | 710.8485 | 211.5316
2013-06-05 | 19:45 | PDT | 486 | 801.1395 | 2027.1104 | 171.928 | 500.0977 | 758.1113 | 232.958
2013-06-05 | 20:00 | PDT | 498 | 837.8515 | 2093.6391 | 185.4246 | 520.3985 | 784.7635 | 245.2336
2013-06-05 | 20:15 | PDT | 493 | 822.4186 | 2065.7331 | 179.7186 | 511.8739 | 773.5829 | 240.0676
2013-06-05 | 20:30 | PDT | 491 | 816.3001 | 2054.6451 | 177.4693 | 508.4905 | 769.1409 | 238.0217
2013-06-05 | 20:45 | PDT | 480 | 783.2015 | 1994.4168 | 165.4316 | 490.1498 | 745.0173 | 226.9772
2013-06-05 | 21:00 | PDT | 502 | 850.3389 | 2116.1559 | 190.0751 | 527.2864 | 793.7862 | 249.4194
2013-06-05 | 21:15 | PDT | 518 | 901.5559 | 2207.9418 | 209.452 | 555.4504 | 830.5769 | 266.6399
2013-06-05 | 21:30 | PDT | 526 | 927.934 | 2254.8749 | 219.6142 | 569.9035 | 849.396 | 275.5402
2013-06-05 | 21:45 | PDT | 546 | 996.1657 | 2375.2808 | 246.4425 | 607.136 | 897.6973 | 298.6542
2013-06-05 | 22:00 | PDT | 534 | 954.8322 | 2302.5079 | 230.0991 | 584.6069 | 868.5006 | 284.6368
2013-06-05 | 22:15 | PDT | 557 | 1035.1078 | 2443.397 | 262.0863 | 628.293 | 925.0355 | 311.902
2013-06-05 | 22:30 | PDT | 566 | 1067.7285 | 2500.2473 | 275.3912 | 645.9668 | 947.8578 | 323.0488
2013-06-05 | 22:45 | PDT | 567 | 1071.3955 | 2506.6241 | 276.8975 | 647.9509 | 950.4181 | 324.3042
2013-06-05 | 23:00 | PDT | 580 | 1119.8478 | 2590.5627 | 296.9807 | 674.1174 | 984.1271 | 340.9216
2013-06-05 | 23:15 | PDT | 606 | 1221.1715 | 2764.3002 | 340.0095 | 728.5583 | 1053.9416 | 375.8432
2013-06-05 | 23:30 | PDT | 624 | 1294.8465 | 2889.2316 | 372.1098 | 767.9264 | 1104.1785 | 401.3692
2013-06-05 | 23:45 | PDT | 636 | 1345.6008 | 2974.6668 | 394.5939 | 794.9489 | 1138.5494 | 419.0141
2013-06-06 | 0:00 | PDT | 662 | 1460.1563 | 3165.7617 | 446.3771 | 855.669 | 1215.4728 | 459.0064
2013-06-06 | 0:15 | PDT | 665 | 1473.7843 | 3188.344 | 452.6282 | 862.8689 | 1224.5671 | 463.7785
2013-06-06 | 0:30 | PDT | 688 | 1581.1361 | 3365.1904 | 502.5022 | 919.4218 | 1295.8143 | 501.4703
2013-06-06 | 0:45 | PDT | 684 | 1562.0985 | 3333.9596 | 493.5779 | 909.4133 | 1283.2286 | 494.7735
2013-06-06 | 1:00 | PDT | 694 | 1609.9856 | 3412.4143 | 516.0894 | 934.5725 | 1314.8479 | 511.6285
2013-06-06 | 1:15 | PDT | 698 | 1629.4151 | 3444.1498 | 525.2822 | 944.7653 | 1327.6408 | 518.4765
2013-06-06 | 1:30 | PDT | 683 | 1557.3635 | 3326.1833 | 491.3635 | 906.9226 | 1280.0951 | 493.1087
2013-06-06 | 1:45 | PDT | 705 | 1663.7969 | 3500.1756 | 541.6313 | 962.7815 | 1350.229 | 530.6072
2013-06-06 | 2:00 | PDT | 756 | 1929.213 | 3927.4464 | 671.1004 | 1101.0376 | 1522.6404 | 624.7571
2013-06-06 | 2:15 | PDT | 762 | 1962.2004 | 3979.9563 | 687.5659 | 1118.1273 | 1543.846 | 636.5161
2013-06-06 | 2:30 | PDT | 766 | 1984.4023 | 4015.2293 | 698.6913 | 1129.6185 | 1558.0926 | 644.4369
2013-06-06 | 2:45 | PDT | 797 | 2162.2432 | 4295.8943 | 789.0124 | 1221.3685 | 1671.5071 | 708.0668
2013-06-06 | 3:00 | PDT | 812 | 2252.0273 | 4436.3996 | 835.381 | 1267.5005 | 1728.3192 | 740.3066
2013-06-06 | 3:15 | PDT | 771 | 2012.3921 | 4059.6213 | 712.766 | 1144.0935 | 1576.0246 | 654.4302
2013-06-06 | 3:30 | PDT | 767 | 1989.9791 | 4024.0809 | 701.4912 | 1132.5037 | 1561.668 | 646.4273
2013-06-06 | 3:45 | PDT | 736 | 1821.9613 | 3755.8503 | 618.1184 | 1045.3367 | 1453.3681 | 586.6097
2013-06-06 | 4:00 | PDT | 752 | 1907.4307 | 3892.7053 | 660.2709 | 1089.7423 | 1508.6125 | 616.999
2013-06-06 | 4:15 | PDT | 773 | 2023.6623 | 4077.4719 | 718.4485 | 1149.918 | 1583.236 | 658.4563
2013-06-06 | 4:30 | PDT | 749 | 1891.2033 | 3866.7883 | 652.2257 | 1081.3218 | 1498.1486 | 611.2228
2013-06-06 | 4:45 | PDT | 772 | 2018.0219 | 4068.5399 | 715.6035 | 1147.0033 | 1579.6276 | 656.4412
2013-06-06 | 5:00 | PDT | 782 | 2074.9052 | 4158.466 | 744.3938 | 1176.3743 | 1615.9614 | 676.7785
2013-06-06 | 5:15 | PDT | 790 | 2121.1831 | 4231.3802 | 767.9747 | 1200.2305 | 1645.429 | 693.3481
2013-06-06 | 5:30 | PDT | 793 | 2138.7153 | 4258.9473 | 776.9444 | 1209.2594 | 1656.5717 | 699.6309
2013-06-06 | 5:45 | PDT | 778 | 2052.0238 | 4122.3338 | 732.7867 | 1164.5662 | 1601.3614 | 668.5938
2013-06-06 | 6:00 | PDT | 774 | 2029.3133 | 4086.4174 | 721.301 | 1152.8377 | 1586.85 | 660.4755
2013-06-06 | 6:15 | PDT | 742 | 1853.7025 | 3806.7768 | 633.7085 | 1061.8439 | 1473.9227 | 597.8856
2013-06-06 | 6:30 | PDT | 712 | 1698.6658 | 3556.8265 | 558.3162 | 981.0264 | 1373.0739 | 542.926
2013-06-06 | 6:45 | PDT | 705 | 1663.7969 | 3500.1756 | 541.6313 | 962.7815 | 1350.229 | 530.6072
2013-06-06 | 7:00 | PDT | 689 | 1585.9199 | 3373.0295 | 504.75 | 921.9354 | 1298.9736 | 503.1539
2013-06-06 | 7:15 | PDT | 681 | 1547.9225 | 3310.6683 | 486.9545 | 901.955 | 1273.8434 | 489.7904
2013-06-06 | 7:30 | PDT | 668 | 1487.498 | 3211.0376 | 458.9373 | 870.1093 | 1233.7071 | 468.5837
2013-06-06 | 7:45 | PDT | 663 | 1464.6895 | 3173.2768 | 448.4544 | 858.0645 | 1218.4992 | 460.5935
2013-06-06 | 8:00 | PDT | 659 | 1446.6139 | 3143.2903 | 440.1839 | 848.5095 | 1206.424 | 454.2672
2013-06-06 | 8:15 | PDT | 668 | 1487.498 | 3211.0376 | 458.9373 | 870.1093 | 1233.7071 | 468.5837
2013-06-06 | 8:30 | PDT | 675 | 1519.832 | 3264.4234 | 473.8859 | 887.1617 | 1255.2117 | 479.9247
2013-06-06 | 8:45 | PDT | 651 | 1410.9168 | 3083.9069 | 423.9492 | 829.6139 | 1182.5155 | 441.7893
2013-06-06 | 9:00 | PDT | 677 | 1529.1569 | 3279.7884 | 478.2158 | 892.0746 | 1261.4018 | 483.1984
2013-06-06 | 9:15 | PDT | 662 | 1460.1563 | 3165.7617 | 446.3771 | 855.669 | 1215.4728 | 459.0064
2013-06-06 | 9:30 | PDT | 678 | 1533.8338 | 3287.4896 | 480.3906 | 894.5379 | 1264.5045 | 484.8408
2013-06-06 | 9:45 | PDT | 682 | 1552.6381 | 3318.4195 | 489.1557 | 904.4365 | 1276.9667 | 491.4477
2013-06-06 | 10:00 | PDT | 706 | 1668.7483 | 3508.2302 | 543.9942 | 965.3738 | 1353.4768 | 532.3555
2013-06-06 | 10:15 | PDT | 682 | 1552.6381 | 3318.4195 | 489.1557 | 904.4365 | 1276.9667 | 491.4477
2013-06-06 | 10:30 | PDT | 691 | 1595.5168 | 3388.7456 | 509.2656 | 926.9764 | 1305.3078 | 506.5324
2013-06-06 | 10:45 | PDT | 677 | 1529.1569 | 3279.7884 | 478.2158 | 892.0746 | 1261.4018 | 483.1984
2013-06-06 | 11:00 | PDT | 666 | 1478.346 | 3195.8962 | 454.7247 | 865.2779 | 1227.6087 | 465.3766
2013-06-06 | 11:15 | PDT | 658 | 1442.1187 | 3135.8244 | 438.1323 | 846.1319 | 1203.4179 | 452.6947
2013-06-06 | 11:30 | PDT | 683 | 1557.3635 | 3326.1833 | 491.3635 | 906.9226 | 1280.0951 | 493.1087
2013-06-06 | 11:45 | PDT | 693 | 1605.1528 | 3404.5121 | 513.8081 | 932.0358 | 1311.6627 | 509.9261
2013-06-06 | 12:00 | PDT | 638 | 1354.1888 | 2989.0745 | 398.4271 | 799.5137 | 1144.347 | 422.0044
2013-06-06 | 12:15 | PDT | 606 | 1221.1715 | 2764.3002 | 340.0095 | 728.5583 | 1053.9416 | 375.8432
2013-06-06 | 12:30 | PDT | 612 | 1245.4052 | 2805.5173 | 350.4957 | 741.5268 | 1070.5126 | 384.2276
2013-06-06 | 12:45 | PDT | 625 | 1299.0256 | 2896.2852 | 373.95 | 770.1544 | 1107.0158 | 402.8203
2013-06-06 | 13:00 | PDT | 594 | 1173.6669 | 2683.1353 | 319.6682 | 703.0793 | 1021.3193 | 359.4428
2013-06-06 | 13:15 | PDT | 599 | 1193.3052 | 2716.7491 | 328.0423 | 713.6217 | 1034.8281 | 366.217
2013-06-06 | 13:30 | PDT | 624 | 1294.8465 | 2889.2316 | 372.1098 | 767.9264 | 1104.1785 | 401.3692
2013-06-06 | 13:45 | PDT | 625 | 1299.0256 | 2896.2852 | 373.95 | 770.1544 | 1107.0158 | 402.8203
2013-06-06 | 14:00 | PDT | 616 | 1261.7408 | 2833.2319 | 357.6048 | 750.2579 | 1081.6567 | 389.886
2013-06-06 | 14:15 | PDT | 623 | 1290.6765 | 2882.1899 | 370.2756 | 765.7028 | 1101.3462 | 399.9216
2013-06-06 | 14:30 | PDT | 638 | 1354.1888 | 2989.0745 | 398.4271 | 799.5137 | 1144.347 | 422.0044
2013-06-06 | 14:45 | PDT | 655 | 1428.6899 | 3113.5005 | 432.0157 | 839.0261 | 1194.4295 | 447.9992
2013-06-06 | 15:00 | PDT | 685 | 1566.8433 | 3341.7484 | 495.799 | 911.9085 | 1286.3673 | 496.4421
2013-06-06 | 15:15 | PDT | 694 | 1609.9856 | 3412.4143 | 516.0894 | 934.5725 | 1314.8479 | 511.6285
2013-06-06 | 15:30 | PDT | 664 | 1469.2321 | 3180.8042 | 450.538 | 860.4645 | 1221.5306 | 462.1842
2013-06-06 | 15:45 | PDT | 700 | 1639.1889 | 3460.0936 | 529.9193 | 949.8895 | 1334.0685 | 521.9233
2013-06-06 | 16:00 | PDT | 715 | 1713.7595 | 3581.2976 | 565.5705 | 988.916 | 1382.9435 | 548.2634
2013-06-06 | 16:15 | PDT | 699 | 1634.2971 | 3452.1153 | 527.5974 | 947.3251 | 1330.852 | 520.198
2013-06-06 | 16:30 | PDT | 682 | 1552.6381 | 3318.4195 | 489.1557 | 904.4365 | 1276.9667 | 491.4477
2013-06-06 | 16:45 | PDT | 664 | 1469.2321 | 3180.8042 | 450.538 | 860.4645 | 1221.5306 | 462.1842
2013-06-06 | 17:00 | PDT | 661 | 1455.6327 | 3158.2589 | 444.3063 | 853.278 | 1212.4515 | 457.423
2013-06-06 | 17:15 | PDT | 661 | 1455.6327 | 3158.2589 | 444.3063 | 853.278 | 1212.4515 | 457.423
2013-06-06 | 17:30 | PDT | 699 | 1634.2971 | 3452.1153 | 527.5974 | 947.3251 | 1330.852 | 520.198
2013-06-06 | 17:45 | PDT | 720 | 1739.1167 | 3622.3401 | 577.8003 | 1002.1596 | 1399.4986 | 557.2368
2013-06-06 | 18:00 | PDT | 752 | 1907.4307 | 3892.7053 | 660.2709 | 1089.7423 | 1508.6125 | 616.999
2013-06-06 | 18:15 | PDT | 788 | 2109.549 | 4213.0703 | 762.0334 | 1194.2364 | 1638.0286 | 689.1806
2013-06-06 | 18:30 | PDT | 765 | 1978.836 | 4006.391 | 695.8987 | 1126.7384 | 1554.5227 | 642.4506
2013-06-06 | 18:45 | PDT | 729 | 1785.3962 | 3697.0304 | 600.256 | 1026.2966 | 1429.6321 | 573.635
2013-06-06 | 19:00 | PDT | 724 | 1759.584 | 3655.4063 | 587.7101 | 1012.8396 | 1412.838 | 564.4857
2013-06-06 | 19:15 | PDT | 699 | 1634.2971 | 3452.1153 | 527.5974 | 947.3251 | 1330.852 | 520.198
2013-06-06 | 19:30 | PDT | 710 | 1688.6533 | 3540.5765 | 553.5146 | 975.7901 | 1366.5205 | 539.387
2013-06-06 | 19:45 | PDT | 693 | 1605.1528 | 3404.5121 | 513.8081 | 932.0358 | 1311.6627 | 509.9261
2013-06-06 | 20:00 | PDT | 681 | 1547.9225 | 3310.6683 | 486.9545 | 901.955 | 1273.8434 | 489.7904
2013-06-06 | 20:15 | PDT | 699 | 1634.2971 | 3452.1153 | 527.5974 | 947.3251 | 1330.852 | 520.198
2013-06-06 | 20:30 | PDT | 681 | 1547.9225 | 3310.6683 | 486.9545 | 901.955 | 1273.8434 | 489.7904
2013-06-06 | 20:45 | PDT | 718 | 1728.9436 | 3605.8844 | 572.8874 | 996.848 | 1392.8607 | 553.6357
2013-06-06 | 21:00 | PDT | 730 | 1790.5892 | 3705.3942 | 602.7864 | 1029.0022 | 1433.0069 | 575.4767
2013-06-06 | 21:15 | PDT | 724 | 1759.584 | 3655.4063 | 587.7101 | 1012.8396 | 1412.838 | 564.4857
2013-06-06 | 21:30 | PDT | 695 | 1614.8282 | 3420.3292 | 518.3775 | 937.1137 | 1318.0383 | 513.3348
2013-06-06 | 21:45 | PDT | 674 | 1515.1841 | 3256.7596 | 471.7308 | 884.712 | 1252.1243 | 478.2935
2013-06-06 | 22:00 | PDT | 670 | 1496.6883 | 3226.2286 | 463.1758 | 874.9588 | 1239.8258 | 471.8055
2013-06-06 | 22:15 | PDT | 667 | 1482.9172 | 3203.4607 | 456.8278 | 867.6914 | 1230.6554 | 466.9783
2013-06-06 | 22:30 | PDT | 671 | 1501.2979 | 3233.8427 | 465.3048 | 877.3903 | 1242.8927 | 473.422
2013-06-06 | 22:45 | PDT | 658 | 1442.1187 | 3135.8244 | 438.1323 | 846.1319 | 1203.4179 | 452.6947
2013-06-06 | 23:00 | PDT | 670 | 1496.6883 | 3226.2286 | 463.1758 | 874.9588 | 1239.8258 | 471.8055
2013-06-06 | 23:15 | PDT | 653 | 1419.7845 | 3098.6792 | 427.9698 | 834.3111 | 1188.4625 | 444.887
2013-06-06 | 23:30 | PDT | 676 | 1524.4896 | 3272.0997 | 476.0476 | 889.6159 | 1258.3041 | 481.5597
2013-06-06 | 23:45 | PDT | 717 | 1723.8722 | 3597.676 | 570.4415 | 994.1993 | 1389.5497 | 551.8411
2013-06-07 | 0:00 | PDT | 773 | 2023.6623 | 4077.4719 | 718.4485 | 1149.918 | 1583.236 | 658.4563
2013-06-07 | 0:15 | PDT | 805 | 2209.8215 | 4370.4454 | 813.5224 | 1245.8297 | 1701.6484 | 725.1421
2013-06-07 | 0:30 | PDT | 775 | 2034.9749 | 4095.3763 | 724.1611 | 1155.7624 | 1590.4696 | 662.4989
2013-06-07 | 0:45 | PDT | 747 | 1880.437 | 3849.5763 | 646.8987 | 1075.7325 | 1491.1999 | 607.3921
2013-06-07 | 1:00 | PDT | 734 | 1811.463 | 3738.9795 | 612.9792 | 1039.8727 | 1446.5596 | 582.8829
2013-06-07 | 1:15 | PDT | 758 | 1940.1669 | 3944.8966 | 676.5593 | 1106.7146 | 1529.687 | 628.6605
2013-06-07 | 1:30 | PDT | 762 | 1962.2004 | 3979.9563 | 687.5659 | 1118.1273 | 1543.846 | 636.5161
2013-06-07 | 1:45 | PDT | 760 | 1951.1627 | 3962.3998 | 682.0478 | 1112.4112 | 1536.7556 | 632.5801
2013-06-07 | 2:00 | PDT | 781 | 2069.1688 | 4149.4127 | 741.4806 | 1173.4148 | 1612.3031 | 674.7261
2013-06-07 | 2:15 | PDT | 783 | 2080.6523 | 4167.5329 | 747.3146 | 1179.3388 | 1619.6254 | 678.8351
2013-06-07 | 2:30 | PDT | 778 | 2052.0238 | 4122.3338 | 732.7867 | 1164.5662 | 1601.3614 | 668.5938
2013-06-07 | 2:45 | PDT | 834 | 2388.2069 | 4648.1105 | 906.6247 | 1337.2487 | 1813.9646 | 789.3425
2013-06-07 | 3:00 | PDT | 841 | 2432.6732 | 4716.8937 | 930.1153 | 1359.9683 | 1841.8005 | 805.3878
2013-06-07 | 3:15 | PDT | 816 | 2276.3872 | 4474.3916 | 848.0458 | 1279.9963 | 1743.6848 | 749.0664
2013-06-07 | 3:30 | PDT | 828 | 2350.5317 | 4589.7014 | 886.8079 | 1317.9781 | 1790.3309 | 775.7604
2013-06-07 | 3:45 | PDT | 807 | 2221.8254 | 4389.2205 | 819.7283 | 1251.9958 | 1709.2402 | 729.4534
2013-06-07 | 4:00 | PDT | 817 | 2282.5048 | 4483.9243 | 851.2319 | 1283.1331 | 1747.5405 | 751.2671
2013-06-07 | 4:15 | PDT | 836 | 2400.8552 | 4667.6925 | 913.2954 | 1343.7139 | 1821.8887 | 793.9048
2013-06-07 | 4:30 | PDT | 846 | 2464.7741 | 4766.4478 | 947.1406 | 1376.3538 | 1861.8577 | 816.9811
2013-06-07 | 4:45 | PDT | 798 | 2168.1523 | 4305.1652 | 792.0488 | 1224.4084 | 1675.255 | 710.1864
2013-06-07 | 5:00 | PDT | 793 | 2138.7153 | 4258.9473 | 776.9444 | 1209.2594 | 1656.5717 | 699.6309
2013-06-07 | 5:15 | PDT | 789 | 2115.3607 | 4222.2185 | 765.0002 | 1197.2309 | 1641.726 | 691.2623
2013-06-07 | 5:30 | PDT | 809 | 2233.8731 | 4408.0507 | 825.9656 | 1258.1824 | 1716.8548 | 733.7818
2013-06-07 | 5:45 | PDT | 790 | 2121.1831 | 4231.3802 | 767.9747 | 1200.2305 | 1645.429 | 693.3481
2013-06-07 | 6:00 | PDT | 805 | 2209.8215 | 4370.4454 | 813.5224 | 1245.8297 | 1701.6484 | 725.1421
2013-06-07 | 6:15 | PDT | 823 | 2319.4434 | 4541.4119 | 870.5165 | 1302.062 | 1770.7947 | 764.562
2013-06-07 | 6:30 | PDT | 826 | 2338.0629 | 4570.3437 | 880.2672 | 1311.5961 | 1782.4992 | 771.268
2013-06-07 | 6:45 | PDT | 820 | 2300.9242 | 4512.6055 | 860.8382 | 1292.5743 | 1759.1418 | 757.8951
2013-06-07 | 7:00 | PDT | 893 | 2780.5883 | 5249.7398 | 1117.4576 | 1536.8825 | 2057.6003 | 931.4518
2013-06-07 | 7:15 | PDT | 932 | 3062.4649 | 5675.2728 | 1273.402 | 1679.2293 | 2230.1288 | 1034.1932
2013-06-07 | 7:30 | PDT | 954 | 3229.6467 | 5925.3639 | 1367.4625 | 1763.2877 | 2331.5977 | 1095.3553
2013-06-07 | 7:45 | PDT | 934 | 3077.4169 | 5697.7061 | 1281.7686 | 1686.7578 | 2239.2285 | 1039.6567
2013-06-07 | 8:00 | PDT | 879 | 2683.8275 | 5102.4462 | 1064.7525 | 1487.8234 | 1997.9196 | 896.3032
2013-06-07 | 8:15 | PDT | 823 | 2319.4434 | 4541.4119 | 870.5165 | 1302.062 | 1770.7947 | 764.562
2013-06-07 | 8:30 | PDT | 813 | 2258.1007 | 4445.8768 | 838.5353 | 1270.6167 | 1732.1521 | 742.4901
2013-06-07 | 8:45 | PDT | 822 | 2313.2592 | 4531.7959 | 867.2824 | 1298.8943 | 1766.9047 | 762.3354
2013-06-07 | 9:00 | PDT | 838 | 2413.5485 | 4687.3307 | 919.9988 | 1350.1999 | 1829.836 | 798.4848
2013-06-07 | 9:15 | PDT | 834 | 2388.2069 | 4648.1105 | 906.6247 | 1337.2487 | 1813.9646 | 789.3425
2013-06-07 | 9:30 | PDT | 868 | 2609.4117 | 4988.7104 | 1024.5255 | 1450.0205 | 1951.85 | 869.3163
2013-06-07 | 9:45 | PDT | 917 | 2951.8805 | 5508.9334 | 1211.8115 | 1623.4813 | 2162.6691 | 993.8268
2013-06-07 | 10:00 | PDT | 954 | 3229.6467 | 5925.3639 | 1367.4625 | 1763.2877 | 2331.5977 | 1095.3553
2013-06-07 | 10:15 | PDT | 916 | 2944.6053 | 5497.9635 | 1207.7778 | 1619.8094 | 2158.2211 | 991.1738
2013-06-07 | 10:30 | PDT | 889 | 2752.7067 | 5207.3644 | 1102.2254 | 1522.7569 | 2040.4285 | 921.3171
2013-06-07 | 10:45 | PDT | 884 | 2718.1202 | 5154.7235 | 1083.3808 | 1505.2223 | 2019.099 | 908.7527
2013-06-07 | 11:00 | PDT | 881 | 2697.5094 | 5123.3136 | 1072.1779 | 1494.7667 | 2006.3734 | 901.2693
2013-06-07 | 11:15 | PDT | 865 | 2589.3604 | 4957.9942 | 1013.7334 | 1439.8234 | 1939.4103 | 862.0516
2013-06-07 | 11:30 | PDT | 863 | 2576.0507 | 4937.5885 | 1006.581 | 1433.052 | 1931.1468 | 857.231
2013-06-07 | 11:45 | PDT | 848 | 2477.694 | 4786.3686 | 954.0086 | 1382.9448 | 1869.9214 | 821.6494
2013-06-07 | 12:00 | PDT | 798 | 2168.1523 | 4305.1652 | 792.0488 | 1224.4084 | 1675.255 | 710.1864
2013-06-07 | 12:15 | PDT | 765 | 1978.836 | 4006.391 | 695.8987 | 1126.7384 | 1554.5227 | 642.4506
2013-06-07 | 12:30 | PDT | 788 | 2109.549 | 4213.0703 | 762.0334 | 1194.2364 | 1638.0286 | 689.1806
2013-06-07 | 12:45 | PDT | 812 | 2252.0273 | 4436.3996 | 835.381 | 1267.5005 | 1728.3192 | 740.3066
2013-06-07 | 13:00 | PDT | 757 | 1934.6847 | 3936.1649 | 673.8262 | 1103.8737 | 1526.161 | 626.7068
2013-06-07 | 13:15 | PDT | 723 | 1754.452 | 3647.1204 | 585.2221 | 1010.1625 | 1409.4952 | 562.6676
2013-06-07 | 13:30 | PDT | 760 | 1951.1627 | 3962.3998 | 682.0478 | 1112.4112 | 1536.7556 | 632.5801
2013-06-07 | 13:45 | PDT | 787 | 2103.7482 | 4203.9356 | 759.0743 | 1191.2468 | 1634.3368 | 687.1031
2013-06-07 | 14:00 | PDT | 792 | 2132.8604 | 4249.7447 | 773.9468 | 1206.2447 | 1652.8519 | 697.5324
2013-06-07 | 14:15 | PDT | 812 | 2252.0273 | 4436.3996 | 835.381 | 1267.5005 | 1728.3192 | 740.3066
2013-06-07 | 14:30 | PDT | 820 | 2300.9242 | 4512.6055 | 860.8382 | 1292.5743 | 1759.1418 | 757.8951
2013-06-07 | 14:45 | PDT | 941 | 3130.1353 | 5776.6975 | 1311.3407 | 1713.2851 | 2271.2735 | 1058.9306
2013-06-07 | 15:00 | PDT | 926 | 3017.9026 | 5608.3331 | 1248.521 | 1656.779 | 2202.9783 | 1017.9178
2013-06-07 | 15:15 | PDT | 917 | 2951.8805 | 5508.9334 | 1211.8115 | 1623.4813 | 2162.6691 | 993.8268
2013-06-07 | 15:30 | PDT | 881 | 2697.5094 | 5123.3136 | 1072.1779 | 1494.7667 | 2006.3734 | 901.2693
2013-06-07 | 15:45 | PDT | 856 | 2529.8299 | 4866.6198 | 981.8129 | 1409.5201 | 1902.4103 | 840.5009
2013-06-07 | 16:00 | PDT | 867 | 2602.7163 | 4978.4573 | 1020.9197 | 1446.6161 | 1947.6975 | 866.8902
2013-06-07 | 16:15 | PDT | 913 | 2922.8521 | 5465.1431 | 1195.7303 | 1608.8271 | 2144.9137 | 983.2431
2013-06-07 | 16:30 | PDT | 908 | 2886.8375 | 5410.7389 | 1175.8298 | 1590.6343 | 2122.8572 | 970.1196
2013-06-07 | 16:45 | PDT | 906 | 2872.5158 | 5389.0809 | 1167.932 | 1583.3958 | 2114.0773 | 964.9031
2013-06-07 | 17:00 | PDT | 885 | 2725.0139 | 5165.2225 | 1087.1323 | 1508.7184 | 2023.3529 | 911.2564
2013-06-07 | 17:15 | PDT | 870 | 2622.8371 | 5009.2597 | 1031.7627 | 1456.8454 | 1960.1727 | 874.1821
2013-06-07 | 17:30 | PDT | 907 | 2879.6706 | 5399.9025 | 1171.8765 | 1587.0123 | 2118.4642 | 967.509
2013-06-07 | 17:45 | PDT | 922 | 2988.4381 | 5564.0062 | 1232.1154 | 1641.9242 | 2185.0015 | 1007.1631
2013-06-07 | 18:00 | PDT | 898 | 2815.7069 | 5303.0386 | 1136.6948 | 1554.6625 | 2079.201 | 944.2245
2013-06-07 | 18:15 | PDT | 830 | 2363.0453 | 4609.1151 | 893.3811 | 1324.3808 | 1798.1857 | 780.2703
2013-06-07 | 18:30 | PDT | 835 | 2394.5254 | 4657.8945 | 909.956 | 1340.4786 | 1817.9238 | 791.6215
2013-06-07 | 18:45 | PDT | 855 | 2523.2728 | 4856.5386 | 978.3082 | 1406.1797 | 1898.3287 | 838.1288
2013-06-07 | 19:00 | PDT | 898 | 2815.7069 | 5303.0386 | 1136.6948 | 1554.6625 | 2079.201 | 944.2245
2013-06-07 | 19:15 | PDT | 906 | 2872.5158 | 5389.0809 | 1167.932 | 1583.3958 | 2114.0773 | 964.9031
2013-06-07 | 19:30 | PDT | 900 | 2829.8375 | 5324.4608 | 1144.4511 | 1561.8128 | 2087.8836 | 949.3661
2013-06-07 | 19:45 | PDT | 989 | 3508.0931 | 6338.4928 | 1526.4818 | 1902.7415 | 2499.3232 | 1197.559
2013-06-07 | 20:00 | PDT | 1080 | 4306.6216 | 7503.1579 | 1996.6779 | 2299.4194 | 2972.804 | 1492.6533
2013-06-07 | 20:15 | PDT | 1040 | 3942.0568 | 6974.816 | 1779.6076 | 2118.8653 | 2757.9034 | 1357.593
2013-06-07 | 20:30 | PDT | 996 | 3565.6527 | 6423.3984 | 1559.6992 | 1931.4892 | 2533.8097 | 1218.7352
2013-06-07 | 20:45 | PDT | 1010 | 3682.6699 | 6595.5172 | 1627.5752 | 1989.8531 | 2603.7356 | 1261.8348
2013-06-07 | 21:00 | PDT | 975 | 3394.8547 | 6170.9717 | 1461.4709 | 1846.1074 | 2431.296 | 1155.9464
2013-06-07 | 21:15 | PDT | 1030 | 3854.2746 | 6846.7849 | 1727.9212 | 2075.2584 | 2705.8538 | 1325.1534
2013-06-07 | 21:30 | PDT | 1110 | 4594.4366 | 7916.7244 | 2170.6039 | 2441.3863 | 3141.1357 | 1599.6339
2013-06-07 | 21:45 | PDT | 1090 | 4401.1724 | 7639.348 | 2053.5771 | 2346.1107 | 3028.226 | 1527.7649
2013-06-07 | 22:00 | PDT | 1070 | 4213.4448 | 7368.6197 | 1940.8415 | 2253.3534 | 2918.065 | 1458.0845
2013-06-07 | 22:15 | PDT | 1020 | 3767.8156 | 6720.3553 | 1677.2471 | 2032.2557 | 2654.4659 | 1293.2354
2013-06-07 | 22:30 | PDT | 1000 | 3598.8272 | 6472.2605 | 1578.8955 | 1948.0461 | 2553.6585 | 1230.9474
2013-06-07 | 22:45 | PDT | 1010 | 3682.6699 | 6595.5172 | 1627.5752 | 1989.8531 | 2603.7356 | 1261.8348
2013-06-07 | 23:00 | PDT | 1030 | 3854.2746 | 6846.7849 | 1727.9212 | 2075.2584 | 2705.8538 | 1325.1534
2013-06-07 | 23:15 | PDT | 1050 | 4031.1725 | 7104.4589 | 1832.3164 | 2163.0806 | 2810.6189 | 1390.5586
2013-06-07 | 23:30 | PDT | 1080 | 4306.6216 | 7503.1579 | 1996.6779 | 2299.4194 | 2972.804 | 1492.6533
2013-06-07 | 23:45 | PDT | 1130 | 4793.3183 | 8200.8293 | 2292.0026 | 2539.2141 | 3256.8283 | 1673.7253
2013-06-08 | 0:00 | PDT | 1180 | 5315.6316 | 8941.0582 | 2615.1558 | 2795.1711 | 3558.457 | 1868.8997
2013-06-08 | 0:15 | PDT | >1,200 | >5,530 | >9,250 | >2,750 | >2,900 | >3,680 | >1,950
2013-06-08 | 0:30 | PDT | 1120 | 4693.1702 | 8057.9307 | 2230.7518 | 2489.9791 | 3198.632 | 1636.3997
2013-06-08 | 0:45 | PDT | 1110 | 4594.4366 | 7916.7244 | 2170.6039 | 2441.3863 | 3141.1357 | 1599.6339
2013-06-08 | 1:00 | PDT | 1080 | 4306.6216 | 7503.1579 | 1996.6779 | 2299.4194 | 2972.804 | 1492.6533
2013-06-08 | 1:15 | PDT | 1130 | 4793.3183 | 8200.8293 | 2292.0026 | 2539.2141 | 3256.8283 | 1673.7253
2013-06-08 | 1:30 | PDT | >1,200 | >5,530 | >9,250 | >2,750 | >2,900 | >3,680 | >1,950
2013-06-08 | 1:45 | PDT | >1,200 | >5,530 | >9,250 | >2,750 | >2,900 | >3,680 | >1,950
2013-06-08 | 2:00 | PDT | >1,200 | >5,530 | >9,250 | >2,750 | >2,900 | >3,680 | >1,950
2013-06-08 | 2:15 | PDT | >1,200 | >5,530 | >9,250 | >2,750 | >2,900 | >3,680 | >1,950
2013-06-08 | 2:30 | PDT | >1,200 | >5,530 | >9,250 | >2,750 | >2,900 | >3,680 | >1,950
2013-06-08 | 2:45 | PDT | >1,200 | >5,530 | >9,250 | >2,750 | >2,900 | >3,680 | >1,950
2013-06-08 | 3:00 | PDT | >1,200 | >5,530 | >9,250 | >2,750 | >2,900 | >3,680 | >1,950
2013-06-08 | 3:15 | PDT | >1,200 | >5,530 | >9,250 | >2,750 | >2,900 | >3,680 | >1,950
2013-06-08 | 3:30 | PDT | 1190 | 5424.4798 | 9094.3218 | 2683.2368 | 2848.3484 | 3620.942 | 1909.6735
2013-06-08 | 3:45 | PDT | 1170 | 5208.2588 | 8789.5473 | 2548.2384 | 2742.6613 | 3496.6974 | 1828.7112
2013-06-08 | 4:00 | PDT | 1170 | 5208.2588 | 8789.5473 | 2548.2384 | 2742.6613 | 3496.6974 | 1828.7112
2013-06-08 | 4:15 | PDT | 1170 | 5208.2588 | 8789.5473 | 2548.2384 | 2742.6613 | 3496.6974 | 1828.7112
2013-06-08 | 4:30 | PDT | 1160 | 5102.3512 | 8639.7791 | 2482.4744 | 2690.815 | 3435.659 | 1789.1037
2013-06-08 | 4:45 | PDT | 1130 | 4793.3183 | 8200.8293 | 2292.0026 | 2539.2141 | 3256.8283 | 1673.7253
2013-06-08 | 5:00 | PDT | 1170 | 5208.2588 | 8789.5473 | 2548.2384 | 2742.6613 | 3496.6974 | 1828.7112
2013-06-08 | 5:15 | PDT | 1110 | 4594.4366 | 7916.7244 | 2170.6039 | 2441.3863 | 3141.1357 | 1599.6339
2013-06-08 | 5:30 | PDT | 1100 | 4497.1074 | 7777.2002 | 2111.5491 | 2393.4316 | 3084.3351 | 1563.4237
2013-06-08 | 5:45 | PDT | 1060 | 4121.6318 | 7235.7234 | 1886.0576 | 2207.9085 | 2864.0047 | 1424.0543
2013-06-08 | 6:00 | PDT | 1080 | 4306.6216 | 7503.1579 | 1996.6779 | 2299.4194 | 2972.804 | 1492.6533
2013-06-08 | 6:15 | PDT | 1040 | 3942.0568 | 6974.816 | 1779.6076 | 2118.8653 | 2757.9034 | 1357.593
2013-06-08 | 6:30 | PDT | 1020 | 3767.8156 | 6720.3553 | 1677.2471 | 2032.2557 | 2654.4659 | 1293.2354
2013-06-08 | 6:45 | PDT | 1070 | 4213.4448 | 7368.6197 | 1940.8415 | 2253.3534 | 2918.065 | 1458.0845
2013-06-08 | 7:00 | PDT | 1120 | 4693.1702 | 8057.9307 | 2230.7518 | 2489.9791 | 3198.632 | 1636.3997
2013-06-08 | 7:15 | PDT | 1070 | 4213.4448 | 7368.6197 | 1940.8415 | 2253.3534 | 2918.065 | 1458.0845
2013-06-08 | 7:30 | PDT | 1020 | 3767.8156 | 6720.3553 | 1677.2471 | 2032.2557 | 2654.4659 | 1293.2354
2013-06-08 | 7:45 | PDT | 1020 | 3767.8156 | 6720.3553 | 1677.2471 | 2032.2557 | 2654.4659 | 1293.2354
2013-06-08 | 8:00 | PDT | 1080 | 4306.6216 | 7503.1579 | 1996.6779 | 2299.4194 | 2972.804 | 1492.6533
2013-06-08 | 8:15 | PDT | 1170 | 5208.2588 | 8789.5473 | 2548.2384 | 2742.6613 | 3496.6974 | 1828.7112
2013-06-08 | 8:30 | PDT | 1140 | 4894.8911 | 8345.4301 | 2354.3666 | 2589.0956 | 3315.7287 | 1711.615
2013-06-08 | 8:45 | PDT | 1140 | 4894.8911 | 8345.4301 | 2354.3666 | 2589.0956 | 3315.7287 | 1711.615
2013-06-08 | 9:00 | PDT | 1120 | 4693.1702 | 8057.9307 | 2230.7518 | 2489.9791 | 3198.632 | 1636.3997
2013-06-08 | 9:15 | PDT | 1060 | 4121.6318 | 7235.7234 | 1886.0576 | 2207.9085 | 2864.0047 | 1424.0543
2013-06-08 | 9:30 | PDT | 1030 | 3854.2746 | 6846.7849 | 1727.9212 | 2075.2584 | 2705.8538 | 1325.1534
2013-06-08 | 9:45 | PDT | 1020 | 3767.8156 | 6720.3553 | 1677.2471 | 2032.2557 | 2654.4659 | 1293.2354
2013-06-08 | 10:00 | PDT | 942 | 3137.7158 | 5788.0423 | 1315.6022 | 1717.0973 | 2275.8762 | 1061.7033
2013-06-08 | 10:15 | PDT | 941 | 3130.1353 | 5776.6975 | 1311.3407 | 1713.2851 | 2271.2735 | 1058.9306
2013-06-08 | 10:30 | PDT | 959 | 3268.4799 | 5983.2285 | 1389.4677 | 1782.7764 | 2355.0821 | 1109.5845
2013-06-08 | 10:45 | PDT | 901 | 2836.9207 | 5335.194 | 1148.3425 | 1565.3962 | 2092.2341 | 951.9439
2013-06-08 | 11:00 | PDT | 915 | 2937.3422 | 5487.0085 | 1203.753 | 1616.1431 | 2153.7792 | 988.5255
2013-06-08 | 11:15 | PDT | 974 | 3386.8616 | 6159.1222 | 1456.8994 | 1842.1059 | 2426.4849 | 1153.0116
2013-06-08 | 11:30 | PDT | 931 | 3055.0073 | 5664.0786 | 1269.2324 | 1675.4736 | 2225.5882 | 1031.4686
2013-06-08 | 11:45 | PDT | 886 | 2731.9194 | 5175.7361 | 1090.8926 | 1512.2198 | 2027.6128 | 913.7647
2013-06-08 | 12:00 | PDT | 926 | 3017.9026 | 5608.3331 | 1248.521 | 1656.779 | 2202.9783 | 1017.9178
2013-06-08 | 12:15 | PDT | 913 | 2922.8521 | 5465.1431 | 1195.7303 | 1608.8271 | 2144.9137 | 983.2431
2013-06-08 | 12:30 | PDT | 897 | 2808.6594 | 5292.3495 | 1132.8298 | 1551.0955 | 2074.8688 | 941.6606
2013-06-08 | 12:45 | PDT | 929 | 3040.1288 | 5641.7354 | 1260.9205 | 1667.9789 | 2216.5257 | 1026.034
2013-06-08 | 13:00 | PDT | 894 | 2787.5883 | 5260.3702 | 1121.2875 | 1540.4275 | 2061.9084 | 933.997
2013-06-08 | 13:15 | PDT | 930 | 3047.562 | 5652.8995 | 1265.0719 | 1671.7234 | 2221.0539 | 1028.7489
2013-06-08 | 13:30 | PDT | 984 | 3467.3639 | 6278.3142 | 1503.0466 | 1882.3836 | 2474.8834 | 1182.5845
2013-06-08 | 13:45 | PDT | 980 | 3435.0103 | 6230.4513 | 1484.4723 | 1866.2026 | 2455.4472 | 1170.6953
2013-06-08 | 14:00 | PDT | 957 | 3252.9091 | 5960.0368 | 1380.6374 | 1774.9637 | 2345.6695 | 1103.8781
2013-06-08 | 14:15 | PDT | 941 | 3130.1353 | 5776.6975 | 1311.3407 | 1713.2851 | 2271.2735 | 1058.9306
2013-06-08 | 14:30 | PDT | 922 | 2988.4381 | 5564.0062 | 1232.1154 | 1641.9242 | 2185.0015 | 1007.1631
2013-06-08 | 14:45 | PDT | 901 | 2836.9207 | 5335.194 | 1148.3425 | 1565.3962 | 2092.2341 | 951.9439
2013-06-08 | 15:00 | PDT | 920 | 2973.7787 | 5541.9324 | 1223.9668 | 1634.5303 | 2176.0501 | 1001.8144
2013-06-08 | 15:15 | PDT | 936 | 3092.4178 | 5720.1997 | 1290.1719 | 1694.3088 | 2248.3531 | 1045.1394
2013-06-08 | 15:30 | PDT | 946 | 3168.1611 | 5833.5733 | 1332.7403 | 1732.403 | 2294.3498 | 1072.8428
2013-06-08 | 15:45 | PDT | 930 | 3047.562 | 5652.8995 | 1265.0719 | 1671.7234 | 2221.0539 | 1028.7489
2013-06-08 | 16:00 | PDT | 924 | 3003.146 | 5586.1398 | 1240.3001 | 1649.3404 | 2193.9776 | 1012.5309
2013-06-08 | 16:15 | PDT | 974 | 3386.8616 | 6159.1222 | 1456.8994 | 1842.1059 | 2426.4849 | 1153.0116
2013-06-08 | 16:30 | PDT | 1040 | 3942.0568 | 6974.816 | 1779.6076 | 2118.8653 | 2757.9034 | 1357.593
2013-06-08 | 16:45 | PDT | 1090 | 4401.1724 | 7639.348 | 2053.5771 | 2346.1107 | 3028.226 | 1527.7649
2013-06-08 | 17:00 | PDT | 1080 | 4306.6216 | 7503.1579 | 1996.6779 | 2299.4194 | 2972.804 | 1492.6533
2013-06-08 | 17:15 | PDT | 1090 | 4401.1724 | 7639.348 | 2053.5771 | 2346.1107 | 3028.226 | 1527.7649
2013-06-08 | 17:30 | PDT | 1100 | 4497.1074 | 7777.2002 | 2111.5491 | 2393.4316 | 3084.3351 | 1563.4237
2013-06-08 | 17:45 | PDT | 1050 | 4031.1725 | 7104.4589 | 1832.3164 | 2163.0806 | 2810.6189 | 1390.5586
2013-06-08 | 18:00 | PDT | 1060 | 4121.6318 | 7235.7234 | 1886.0576 | 2207.9085 | 2864.0047 | 1424.0543
2013-06-08 | 18:15 | PDT | 1050 | 4031.1725 | 7104.4589 | 1832.3164 | 2163.0806 | 2810.6189 | 1390.5586
2013-06-08 | 18:30 | PDT | 1040 | 3942.0568 | 6974.816 | 1779.6076 | 2118.8653 | 2757.9034 | 1357.593
2013-06-08 | 18:45 | PDT | 1020 | 3767.8156 | 6720.3553 | 1677.2471 | 2032.2557 | 2654.4659 | 1293.2354
2013-06-08 | 19:00 | PDT | 1000 | 3598.8272 | 6472.2605 | 1578.8955 | 1948.0461 | 2553.6585 | 1230.9474
2013-06-08 | 19:15 | PDT | 943 | 3145.3085 | 5799.4024 | 1319.8728 | 1720.9152 | 2280.4852 | 1064.4809
2013-06-08 | 19:30 | PDT | 992 | 3532.6844 | 6374.7871 | 1540.6594 | 1915.0267 | 2514.0644 | 1206.6042
2013-06-08 | 19:45 | PDT | 1030 | 3854.2746 | 6846.7849 | 1727.9212 | 2075.2584 | 2705.8538 | 1325.1534
2013-06-08 | 20:00 | PDT | 1030 | 3854.2746 | 6846.7849 | 1727.9212 | 2075.2584 | 2705.8538 | 1325.1534
2013-06-08 | 20:15 | PDT | 982 | 3451.1616 | 6254.3517 | 1493.7402 | 1874.2814 | 2465.1525 | 1176.6299
2013-06-08 | 20:30 | PDT | 935 | 3084.9112 | 5708.9454 | 1285.9656 | 1690.5305 | 2243.7877 | 1042.3956
2013-06-08 | 20:45 | PDT | 1010 | 3682.6699 | 6595.5172 | 1627.5752 | 1989.8531 | 2603.7356 | 1261.8348
2013-06-08 | 21:00 | PDT | 1090 | 4401.1724 | 7639.348 | 2053.5771 | 2346.1107 | 3028.226 | 1527.7649
2013-06-08 | 21:15 | PDT | 1070 | 4213.4448 | 7368.6197 | 1940.8415 | 2253.3534 | 2918.065 | 1458.0845
2013-06-08 | 21:30 | PDT | 1070 | 4213.4448 | 7368.6197 | 1940.8415 | 2253.3534 | 2918.065 | 1458.0845
2013-06-08 | 21:45 | PDT | 938 | 3107.4679 | 5742.7535 | 1298.6118 | 1701.8823 | 2257.5026 | 1050.6414
2013-06-08 | 22:00 | PDT | 935 | 3084.9112 | 5708.9454 | 1285.9656 | 1690.5305 | 2243.7877 | 1042.3956
2013-06-08 | 22:15 | PDT | 939 | 3115.0114 | 5754.0531 | 1302.8456 | 1705.6776 | 2262.0866 | 1053.3996
2013-06-08 | 22:30 | PDT | 936 | 3092.4178 | 5720.1997 | 1290.1719 | 1694.3088 | 2248.3531 | 1045.1394
2013-06-08 | 22:45 | PDT | 934 | 3077.4169 | 5697.7061 | 1281.7686 | 1686.7578 | 2239.2285 | 1039.6567
2013-06-08 | 23:00 | PDT | 917 | 2951.8805 | 5508.9334 | 1211.8115 | 1623.4813 | 2162.6691 | 993.8268
2013-06-08 | 23:15 | PDT | 869 | 2616.1186 | 4998.9778 | 1028.1398 | 1453.4303 | 1956.0084 | 871.7469
2013-06-08 | 23:30 | PDT | 847 | 2471.2284 | 4776.4011 | 950.5705 | 1379.6467 | 1865.8866 | 819.313
2013-06-08 | 23:45 | PDT | 856 | 2529.8299 | 4866.6198 | 981.8129 | 1409.5201 | 1902.4103 | 840.5009
2013-06-09 | 0:00 | PDT | 843 | 2445.4795 | 4736.6729 | 936.9007 | 1366.5067 | 1849.8059 | 810.0118
2013-06-09 | 0:15 | PDT | 810 | 2239.9135 | 4417.4865 | 829.0962 | 1261.2833 | 1720.6706 | 735.9525
2013-06-09 | 0:30 | PDT | 816 | 2276.3872 | 4474.3916 | 848.0458 | 1279.9963 | 1743.6848 | 749.0664
2013-06-09 | 0:45 | PDT | 776 | 2040.6472 | 4104.3487 | 727.0287 | 1158.692 | 1594.0946 | 664.5264
2013-06-09 | 1:00 | PDT | 818 | 2288.6335 | 4493.4708 | 854.426 | 1286.275 | 1751.4019 | 753.4721
2013-06-09 | 1:15 | PDT | 850 | 2490.6594 | 4806.3461 | 960.9097 | 1389.5569 | 1878.0085 | 826.3355
2013-06-09 | 1:30 | PDT | 830 | 2363.0453 | 4609.1151 | 893.3811 | 1324.3808 | 1798.1857 | 780.2703
2013-06-09 | 1:45 | PDT | 886 | 2731.9194 | 5175.7361 | 1090.8926 | 1512.2198 | 2027.6128 | 913.7647
2013-06-09 | 2:00 | PDT | 910 | 2901.2073 | 5432.4561 | 1183.7632 | 1597.8948 | 2131.6615 | 975.3548
2013-06-09 | 2:15 | PDT | 932 | 3062.4649 | 5675.2728 | 1273.402 | 1679.2293 | 2230.1288 | 1034.1932
2013-06-09 | 2:30 | PDT | 880 | 2690.6626 | 5112.8726 | 1068.4609 | 1491.2923 | 2002.1435 | 898.7839
2013-06-09 | 2:45 | PDT | 842 | 2439.0707 | 4726.7762 | 933.5039 | 1363.2349 | 1845.8003 | 807.6976
2013-06-09 | 3:00 | PDT | 829 | 2356.7829 | 4599.4013 | 890.0905 | 1321.1769 | 1794.2555 | 778.0132
2013-06-09 | 3:15 | PDT | 827 | 2344.2917 | 4580.0156 | 883.5335 | 1314.7845 | 1786.4122 | 773.5121
2013-06-09 | 3:30 | PDT | 870 | 2622.8371 | 5009.2597 | 1031.7627 | 1456.8454 | 1960.1727 | 874.1821
2013-06-09 | 3:45 | PDT | 986 | 3483.6172 | 6302.3389 | 1512.3916 | 1890.5092 | 2484.64 | 1188.5592
2013-06-09 | 4:00 | PDT | 934 | 3077.4169 | 5697.7061 | 1281.7686 | 1686.7578 | 2239.2285 | 1039.6567
2013-06-09 | 4:15 | PDT | 927 | 3025.2992 | 5619.4522 | 1252.6451 | 1660.5067 | 2207.4879 | 1020.6184
2013-06-09 | 4:30 | PDT | 901 | 2836.9207 | 5335.194 | 1148.3425 | 1565.3962 | 2092.2341 | 951.9439
2013-06-09 | 4:45 | PDT | 862 | 2569.4132 | 4927.4072 | 1003.0174 | 1429.6743 | 1927.0239 | 854.8275
2013-06-09 | 5:00 | PDT | 827 | 2344.2917 | 4580.0156 | 883.5335 | 1314.7845 | 1786.4122 | 773.5121
2013-06-09 | 5:15 | PDT | 865 | 2589.3604 | 4957.9942 | 1013.7334 | 1439.8234 | 1939.4103 | 862.0516
2013-06-09 | 5:30 | PDT | 912 | 2915.6251 | 5454.2326 | 1191.7323 | 1605.1775 | 2140.4902 | 980.6089
2013-06-09 | 5:45 | PDT | 925 | 3010.5182 | 5597.229 | 1244.406 | 1653.0569 | 2198.4749 | 1015.222
2013-06-09 | 6:00 | PDT | 902 | 2844.0158 | 5345.9419 | 1152.2427 | 1568.9852 | 2096.5905 | 954.5264
2013-06-09 | 6:15 | PDT | 881 | 2697.5094 | 5123.3136 | 1072.1779 | 1494.7667 | 2006.3734 | 901.2693
2013-06-09 | 6:30 | PDT | 917 | 2951.8805 | 5508.9334 | 1211.8115 | 1623.4813 | 2162.6691 | 993.8268
2013-06-09 | 6:45 | PDT | 968 | 3339.1689 | 6088.3494 | 1429.6705 | 1818.2181 | 2397.7524 | 1135.5071
2013-06-09 | 7:00 | PDT | 989 | 3508.0931 | 6338.4928 | 1526.4818 | 1902.7415 | 2499.3232 | 1197.559
2013-06-09 | 7:15 | PDT | 949 | 3191.125 | 5867.8807 | 1345.6913 | 1743.942 | 2308.2707 | 1081.2484
2013-06-09 | 7:30 | PDT | 931 | 3055.0073 | 5664.0786 | 1269.2324 | 1675.4736 | 2225.5882 | 1031.4686
2013-06-09 | 7:45 | PDT | 913 | 2922.8521 | 5465.1431 | 1195.7303 | 1608.8271 | 2144.9137 | 983.2431
2013-06-09 | 8:00 | PDT | 919 | 2966.4672 | 5530.9178 | 1219.9061 | 1630.8417 | 2171.5837 | 999.1471
2013-06-09 | 8:15 | PDT | 913 | 2922.8521 | 5465.1431 | 1195.7303 | 1608.8271 | 2144.9137 | 983.2431
2013-06-09 | 8:30 | PDT | 885 | 2725.0139 | 5165.2225 | 1087.1323 | 1508.7184 | 2023.3529 | 911.2564
2013-06-09 | 8:45 | PDT | 848 | 2477.694 | 4786.3686 | 954.0086 | 1382.9448 | 1869.9214 | 821.6494
2013-06-09 | 9:00 | PDT | 846 | 2464.7741 | 4766.4478 | 947.1406 | 1376.3538 | 1861.8577 | 816.9811
2013-06-09 | 9:15 | PDT | 832 | 2375.6036 | 4628.5847 | 899.9866 | 1330.8043 | 1806.0636 | 784.7976
2013-06-09 | 9:30 | PDT | 840 | 2426.287 | 4707.0253 | 926.7349 | 1356.7069 | 1837.8065 | 803.0824
2013-06-09 | 9:45 | PDT | 815 | 2270.2807 | 4464.8728 | 844.8677 | 1276.8646 | 1739.8349 | 746.87
2013-06-09 | 10:00 | PDT | 810 | 2239.9135 | 4417.4865 | 829.0962 | 1261.2833 | 1720.6706 | 735.9525
2013-06-09 | 10:15 | PDT | 777 | 2046.3302 | 4113.3345 | 729.9039 | 1161.6266 | 1597.7252 | 666.5581
2013-06-09 | 10:30 | PDT | 820 | 2300.9242 | 4512.6055 | 860.8382 | 1292.5743 | 1759.1418 | 757.8951
2013-06-09 | 10:45 | PDT | 812 | 2252.0273 | 4436.3996 | 835.381 | 1267.5005 | 1728.3192 | 740.3066
2013-06-09 | 11:00 | PDT | 811 | 2245.9649 | 4426.9361 | 832.2346 | 1264.3893 | 1724.4921 | 738.1274
2013-06-09 | 11:15 | PDT | 835 | 2394.5254 | 4657.8945 | 909.956 | 1340.4786 | 1817.9238 | 791.6215
2013-06-09 | 11:30 | PDT | 902 | 2844.0158 | 5345.9419 | 1152.2427 | 1568.9852 | 2096.5905 | 954.5264
2013-06-09 | 11:45 | PDT | 868 | 2609.4117 | 4988.7104 | 1024.5255 | 1450.0205 | 1951.85 | 869.3163
2013-06-09 | 12:00 | PDT | 852 | 2503.6705 | 4826.3804 | 967.8441 | 1396.1901 | 1886.119 | 831.0395
2013-06-09 | 12:15 | PDT | 844 | 2451.8997 | 4746.5837 | 940.3058 | 1369.7838 | 1853.8173 | 812.3305
2013-06-09 | 12:30 | PDT | 840 | 2426.287 | 4707.0253 | 926.7349 | 1356.7069 | 1837.8065 | 803.0824
2013-06-09 | 12:45 | PDT | 816 | 2276.3872 | 4474.3916 | 848.0458 | 1279.9963 | 1743.6848 | 749.0664
2013-06-09 | 13:00 | PDT | 808 | 2227.8438 | 4398.6287 | 822.843 | 1255.0865 | 1713.0447 | 731.6155
2013-06-09 | 13:15 | PDT | 836 | 2400.8552 | 4667.6925 | 913.2954 | 1343.7139 | 1821.8887 | 793.9048
2013-06-09 | 13:30 | PDT | 848 | 2477.694 | 4786.3686 | 954.0086 | 1382.9448 | 1869.9214 | 821.6494
2013-06-09 | 13:45 | PDT | 835 | 2394.5254 | 4657.8945 | 909.956 | 1340.4786 | 1817.9238 | 791.6215
2013-06-09 | 14:00 | PDT | 864 | 2582.6998 | 4947.7842 | 1010.153 | 1436.435 | 1935.2756 | 859.639
2013-06-09 | 14:15 | PDT | 850 | 2490.6594 | 4806.3461 | 960.9097 | 1389.5569 | 1878.0085 | 826.3355
2013-06-09 | 14:30 | PDT | 838 | 2413.5485 | 4687.3307 | 919.9988 | 1350.1999 | 1829.836 | 798.4848
2013-06-09 | 14:45 | PDT | 819 | 2294.7733 | 4503.0312 | 857.6281 | 1289.4221 | 1755.269 | 755.6814
2013-06-09 | 15:00 | PDT | 841 | 2432.6732 | 4716.8937 | 930.1153 | 1359.9683 | 1841.8005 | 805.3878
2013-06-09 | 15:15 | PDT | 881 | 2697.5094 | 5123.3136 | 1072.1779 | 1494.7667 | 2006.3734 | 901.2693
2013-06-09 | 15:30 | PDT | 861 | 2562.7872 | 4917.2402 | 999.4623 | 1426.302 | 1922.9069 | 852.4285
2013-06-09 | 15:45 | PDT | 834 | 2388.2069 | 4648.1105 | 906.6247 | 1337.2487 | 1813.9646 | 789.3425
2013-06-09 | 16:00 | PDT | 817 | 2282.5048 | 4483.9243 | 851.2319 | 1283.1331 | 1747.5405 | 751.2671
2013-06-09 | 16:15 | PDT | 895 | 2794.6001 | 5271.0153 | 1125.1262 | 1543.9781 | 2066.2225 | 936.5469
2013-06-09 | 16:30 | PDT | 874 | 2649.8274 | 5050.5314 | 1046.3393 | 1470.5595 | 1976.8895 | 883.9681
2013-06-09 | 16:45 | PDT | 868 | 2609.4117 | 4988.7104 | 1024.5255 | 1450.0205 | 1951.85 | 869.3163
2013-06-09 | 17:00 | PDT | 870 | 2622.8371 | 5009.2597 | 1031.7627 | 1456.8454 | 1960.1727 | 874.1821
2013-06-09 | 17:15 | PDT | 861 | 2562.7872 | 4917.2402 | 999.4623 | 1426.302 | 1922.9069 | 852.4285
2013-06-09 | 17:30 | PDT | 877 | 2670.1924 | 5081.6369 | 1057.3615 | 1480.9017 | 1989.4897 | 891.3555
2013-06-09 | 17:45 | PDT | 912 | 2915.6251 | 5454.2326 | 1191.7323 | 1605.1775 | 2140.4902 | 980.6089
2013-06-09 | 18:00 | PDT | 883 | 2711.2382 | 5144.239 | 1079.6378 | 1501.7317 | 2014.8512 | 906.2536
2013-06-09 | 18:15 | PDT | 915 | 2937.3422 | 5487.0085 | 1203.753 | 1616.1431 | 2153.7792 | 988.5255
2013-06-09 | 18:30 | PDT | 970 | 3355.0159 | 6111.8787 | 1438.7087 | 1826.1575 | 2407.3044 | 1141.3221
2013-06-09 | 18:45 | PDT | 980 | 3435.0103 | 6230.4513 | 1484.4723 | 1866.2026 | 2455.4472 | 1170.6953
2013-06-09 | 19:00 | PDT | 933 | 3069.9348 | 5686.4819 | 1277.5807 | 1682.9907 | 2234.6756 | 1036.9225
2013-06-09 | 19:15 | PDT | 900 | 2829.8375 | 5324.4608 | 1144.4511 | 1561.8128 | 2087.8836 | 949.3661
2013-06-09 | 19:30 | PDT | 911 | 2908.4102 | 5443.337 | 1187.7433 | 1601.5334 | 2136.0728 | 977.9795
2013-06-09 | 19:45 | PDT | 935 | 3084.9112 | 5708.9454 | 1285.9656 | 1690.5305 | 2243.7877 | 1042.3956
2013-06-09 | 20:00 | PDT | 952 | 3214.2007 | 5902.325 | 1358.726 | 1755.5323 | 2322.2481 | 1089.6979
2013-06-09 | 20:15 | PDT | 947 | 3175.8033 | 5844.9939 | 1337.048 | 1736.2437 | 2298.9838 | 1075.6398
2013-06-09 | 20:30 | PDT | 971 | 3362.9584 | 6123.6664 | 1443.242 | 1830.1359 | 2412.09 | 1144.237
2013-06-09 | 20:45 | PDT | 944 | 3152.9137 | 5810.7775 | 1324.1527 | 1724.7388 | 2285.1005 | 1067.2634
2013-06-09 | 21:00 | PDT | 933 | 3069.9348 | 5686.4819 | 1277.5807 | 1682.9907 | 2234.6756 | 1036.9225
2013-06-09 | 21:15 | PDT | 914 | 2930.0911 | 5476.0684 | 1199.7371 | 1612.4823 | 2149.3434 | 985.8819
2013-06-09 | 21:30 | PDT | 890 | 2759.6594 | 5217.9363 | 1106.0203 | 1526.2801 | 2044.7124 | 923.8439
2013-06-09 | 21:45 | PDT | 848 | 2477.694 | 4786.3686 | 954.0086 | 1382.9448 | 1869.9214 | 821.6494
2013-06-09 | 22:00 | PDT | 822 | 2313.2592 | 4531.7959 | 867.2824 | 1298.8943 | 1766.9047 | 762.3354
2013-06-09 | 22:15 | PDT | 827 | 2344.2917 | 4580.0156 | 883.5335 | 1314.7845 | 1786.4122 | 773.5121
2013-06-09 | 22:30 | PDT | 819 | 2294.7733 | 4503.0312 | 857.6281 | 1289.4221 | 1755.269 | 755.6814
2013-06-09 | 22:45 | PDT | 836 | 2400.8552 | 4667.6925 | 913.2954 | 1343.7139 | 1821.8887 | 793.9048
2013-06-09 | 23:00 | PDT | 811 | 2245.9649 | 4426.9361 | 832.2346 | 1264.3893 | 1724.4921 | 738.1274
2013-06-09 | 23:15 | PDT | 791 | 2127.0164 | 4240.5556 | 770.9568 | 1203.2351 | 1649.1376 | 695.4382
2013-06-09 | 23:30 | PDT | 781 | 2069.1688 | 4149.4127 | 741.4806 | 1173.4148 | 1612.3031 | 674.7261
2013-06-09 | 23:45 | PDT | 806 | 2215.8179 | 4379.8261 | 816.6214 | 1248.9102 | 1705.4415 | 727.2956
2013-06-10 | 0:00 | PDT | 818 | 2288.6335 | 4493.4708 | 854.426 | 1286.275 | 1751.4019 | 753.4721
2013-06-10 | 0:15 | PDT | 833 | 2381.8997 | 4638.3406 | 903.3016 | 1334.0239 | 1810.0112 | 787.0679
2013-06-10 | 0:30 | PDT | 850 | 2490.6594 | 4806.3461 | 960.9097 | 1389.5569 | 1878.0085 | 826.3355
2013-06-10 | 0:45 | PDT | 909 | 2894.0164 | 5421.5901 | 1179.7921 | 1594.2618 | 2127.2563 | 972.7348
2013-06-10 | 1:00 | PDT | 944 | 3152.9137 | 5810.7775 | 1324.1527 | 1724.7388 | 2285.1005 | 1067.2634
2013-06-10 | 1:15 | PDT | 964 | 3307.6259 | 6041.4755 | 1411.708 | 1802.4086 | 2378.7245 | 1123.9366
2013-06-10 | 1:30 | PDT | 957 | 3252.9091 | 5960.0368 | 1380.6374 | 1774.9637 | 2345.6695 | 1103.8781
2013-06-10 | 1:45 | PDT | 906 | 2872.5158 | 5389.0809 | 1167.932 | 1583.3958 | 2114.0773 | 964.9031
2013-06-10 | 2:00 | PDT | 924 | 3003.146 | 5586.1398 | 1240.3001 | 1649.3404 | 2193.9776 | 1012.5309
2013-06-10 | 2:15 | PDT | 920 | 2973.7787 | 5541.9324 | 1223.9668 | 1634.5303 | 2176.0501 | 1001.8144
2013-06-10 | 2:30 | PDT | 921 | 2981.1023 | 5552.9618 | 1228.0366 | 1638.2244 | 2180.5228 | 1004.4864
2013-06-10 | 2:45 | PDT | 844 | 2451.8997 | 4746.5837 | 940.3058 | 1369.7838 | 1853.8173 | 812.3305
2013-06-10 | 3:00 | PDT | 865 | 2589.3604 | 4957.9942 | 1013.7334 | 1439.8234 | 1939.4103 | 862.0516
2013-06-10 | 3:15 | PDT | 840 | 2426.287 | 4707.0253 | 926.7349 | 1356.7069 | 1837.8065 | 803.0824
2013-06-10 | 3:30 | PDT | 803 | 2197.8614 | 4351.7253 | 807.3479 | 1239.6839 | 1694.0792 | 720.8478
2013-06-10 | 3:45 | PDT | 757 | 1934.6847 | 3936.1649 | 673.8262 | 1103.8737 | 1526.161 | 626.7068
2013-06-10 | 4:00 | PDT | 740 | 1843.0809 | 3789.7489 | 628.483 | 1056.3222 | 1467.0497 | 594.1111
2013-06-10 | 4:15 | PDT | 764 | 1973.2803 | 3997.5661 | 693.1137 | 1123.8631 | 1550.9583 | 640.4683
2013-06-10 | 4:30 | PDT | 774 | 2029.3133 | 4086.4174 | 721.301 | 1152.8377 | 1586.85 | 660.4755
2013-06-10 | 4:45 | PDT | 802 | 2191.8977 | 4342.3858 | 804.2725 | 1236.6187 | 1690.303 | 718.707
2013-06-10 | 5:00 | PDT | 798 | 2168.1523 | 4305.1652 | 792.0488 | 1224.4084 | 1675.255 | 710.1864
2013-06-10 | 5:15 | PDT | 801 | 2185.945 | 4333.0601 | 801.2048 | 1233.5585 | 1686.5326 | 716.5705
2013-06-10 | 5:30 | PDT | 814 | 2264.1852 | 4455.3679 | 841.6975 | 1273.7381 | 1735.9906 | 744.6779
2013-06-10 | 5:45 | PDT | 793 | 2138.7153 | 4258.9473 | 776.9444 | 1209.2594 | 1656.5717 | 699.6309
2013-06-10 | 6:00 | PDT | 809 | 2233.8731 | 4408.0507 | 825.9656 | 1258.1824 | 1716.8548 | 733.7818
2013-06-10 | 6:15 | PDT | 875 | 2656.6041 | 5060.8855 | 1050.0048 | 1474.0015 | 1981.0836 | 886.426
2013-06-10 | 6:30 | PDT | 907 | 2879.6706 | 5399.9025 | 1171.8765 | 1587.0123 | 2118.4642 | 967.509
2013-06-10 | 6:45 | PDT | 962 | 3291.9299 | 6018.1307 | 1402.7836 | 1794.5385 | 2369.2486 | 1118.181
2013-06-10 | 7:00 | PDT | 954 | 3229.6467 | 5925.3639 | 1367.4625 | 1763.2877 | 2331.5977 | 1095.3553
2013-06-10 | 7:15 | PDT | 921 | 2981.1023 | 5552.9618 | 1228.0366 | 1638.2244 | 2180.5228 | 1004.4864
2013-06-10 | 7:30 | PDT | 864 | 2582.6998 | 4947.7842 | 1010.153 | 1436.435 | 1935.2756 | 859.639
2013-06-10 | 7:45 | PDT | 835 | 2394.5254 | 4657.8945 | 909.956 | 1340.4786 | 1817.9238 | 791.6215
2013-06-10 | 8:00 | PDT | 777 | 2046.3302 | 4113.3345 | 729.9039 | 1161.6266 | 1597.7252 | 666.5581
2013-06-10 | 8:15 | PDT | 714 | 1708.7182 | 3573.1277 | 563.1454 | 986.2814 | 1379.6484 | 546.4804
2013-06-10 | 8:30 | PDT | 727 | 1775.0409 | 3680.3419 | 595.2164 | 1020.8995 | 1422.8985 | 569.9635
2013-06-10 | 8:45 | PDT | 713 | 1703.687 | 3564.9707 | 560.7273 | 983.6515 | 1376.3585 | 544.7012
2013-06-10 | 9:00 | PDT | 704 | 1658.8555 | 3492.1337 | 539.2752 | 960.1937 | 1346.9864 | 528.8627
2013-06-10 | 9:15 | PDT | 703 | 1653.924 | 3484.1046 | 536.926 | 957.6107 | 1343.7491 | 527.1221
2013-06-10 | 9:30 | PDT | 683 | 1557.3635 | 3326.1833 | 491.3635 | 906.9226 | 1280.0951 | 493.1087
2013-06-10 | 9:45 | PDT | 682 | 1552.6381 | 3318.4195 | 489.1557 | 904.4365 | 1276.9667 | 491.4477
2013-06-10 | 10:00 | PDT | 683 | 1557.3635 | 3326.1833 | 491.3635 | 906.9226 | 1280.0951 | 493.1087
2013-06-10 | 10:15 | PDT | 647 | 1393.294 | 3054.5087 | 415.9836 | 820.2728 | 1170.6816 | 435.6371
2013-06-10 | 10:30 | PDT | 637 | 1349.8902 | 2981.8646 | 396.5075 | 797.2291 | 1141.4457 | 420.5075
2013-06-10 | 10:45 | PDT | 648 | 1397.6857 | 3061.84 | 417.9656 | 822.6015 | 1173.6326 | 437.1697
2013-06-10 | 11:00 | PDT | 744 | 1864.3653 | 3823.8571 | 638.9628 | 1067.3848 | 1480.8174 | 601.6762
2013-06-10 | 11:15 | PDT | 864 | 2582.6998 | 4947.7842 | 1010.153 | 1436.435 | 1935.2756 | 859.639
2013-06-10 | 11:30 | PDT | 830 | 2363.0453 | 4609.1151 | 893.3811 | 1324.3808 | 1798.1857 | 780.2703
2013-06-10 | 11:45 | PDT | 787 | 2103.7482 | 4203.9356 | 759.0743 | 1191.2468 | 1634.3368 | 687.1031
2013-06-10 | 12:00 | PDT | 792 | 2132.8604 | 4249.7447 | 773.9468 | 1206.2447 | 1652.8519 | 697.5324
2013-06-10 | 12:15 | PDT | 818 | 2288.6335 | 4493.4708 | 854.426 | 1286.275 | 1751.4019 | 753.4721
2013-06-10 | 12:30 | PDT | 791 | 2127.0164 | 4240.5556 | 770.9568 | 1203.2351 | 1649.1376 | 695.4382
2013-06-10 | 12:45 | PDT | 796 | 2156.3449 | 4286.6371 | 785.9837 | 1218.3336 | 1667.7648 | 705.9515
2013-06-10 | 13:00 | PDT | 762 | 1962.2004 | 3979.9563 | 687.5659 | 1118.1273 | 1543.846 | 636.5161
2013-06-10 | 13:15 | PDT | 754 | 1918.301 | 3910.0494 | 665.671 | 1095.3802 | 1515.6155 | 620.8699
2013-06-10 | 13:30 | PDT | 732 | 1801.0057 | 3722.1608 | 607.8685 | 1034.4279 | 1439.7725 | 579.1719
2013-06-10 | 13:45 | PDT | 765 | 1978.836 | 4006.391 | 695.8987 | 1126.7384 | 1554.5227 | 642.4506
2013-06-10 | 14:00 | PDT | 812 | 2252.0273 | 4436.3996 | 835.381 | 1267.5005 | 1728.3192 | 740.3066
2013-06-10 | 14:15 | PDT | 824 | 2325.6388 | 4551.0419 | 873.7587 | 1305.2348 | 1774.6904 | 766.793
2013-06-10 | 14:30 | PDT | 815 | 2270.2807 | 4464.8728 | 844.8677 | 1276.8646 | 1739.8349 | 746.87
2013-06-10 | 14:45 | PDT | 827 | 2344.2917 | 4580.0156 | 883.5335 | 1314.7845 | 1786.4122 | 773.5121
2013-06-10 | 15:00 | PDT | 865 | 2589.3604 | 4957.9942 | 1013.7334 | 1439.8234 | 1939.4103 | 862.0516
2013-06-10 | 15:15 | PDT | 922 | 2988.4381 | 5564.0062 | 1232.1154 | 1641.9242 | 2185.0015 | 1007.1631
2013-06-10 | 15:30 | PDT | 894 | 2787.5883 | 5260.3702 | 1121.2875 | 1540.4275 | 2061.9084 | 933.997
2013-06-10 | 15:45 | PDT | 825 | 2331.8453 | 4560.6858 | 877.0089 | 1308.4129 | 1778.5919 | 769.0283
2013-06-10 | 16:00 | PDT | 830 | 2363.0453 | 4609.1151 | 893.3811 | 1324.3808 | 1798.1857 | 780.2703
2013-06-10 | 16:15 | PDT | 824 | 2325.6388 | 4551.0419 | 873.7587 | 1305.2348 | 1774.6904 | 766.793
2013-06-10 | 16:30 | PDT | 820 | 2300.9242 | 4512.6055 | 860.8382 | 1292.5743 | 1759.1418 | 757.8951
2013-06-10 | 16:45 | PDT | 782 | 2074.9052 | 4158.466 | 744.3938 | 1176.3743 | 1615.9614 | 676.7785
2013-06-10 | 17:00 | PDT | 725 | 1764.7262 | 3663.7052 | 590.2051 | 1015.5215 | 1416.1862 | 566.3077
2013-06-10 | 17:15 | PDT | 669 | 1492.0884 | 3218.6269 | 461.0533 | 872.5318 | 1236.7639 | 470.1928
2013-06-10 | 17:30 | PDT | 638 | 1354.1888 | 2989.0745 | 398.4271 | 799.5137 | 1144.347 | 422.0044
2013-06-10 | 17:45 | PDT | 638 | 1354.1888 | 2989.0745 | 398.4271 | 799.5137 | 1144.347 | 422.0044
2013-06-10 | 18:00 | PDT | 683 | 1557.3635 | 3326.1833 | 491.3635 | 906.9226 | 1280.0951 | 493.1087
2013-06-10 | 18:15 | PDT | 764 | 1973.2803 | 3997.5661 | 693.1137 | 1123.8631 | 1550.9583 | 640.4683
2013-06-10 | 18:30 | PDT | 803 | 2197.8614 | 4351.7253 | 807.3479 | 1239.6839 | 1694.0792 | 720.8478
2013-06-10 | 18:45 | PDT | 824 | 2325.6388 | 4551.0419 | 873.7587 | 1305.2348 | 1774.6904 | 766.793
2013-06-10 | 19:00 | PDT | 857 | 2536.3984 | 4876.7153 | 985.326 | 1412.8659 | 1906.4979 | 842.8775
2013-06-10 | 19:15 | PDT | 875 | 2656.6041 | 5060.8855 | 1050.0048 | 1474.0015 | 1981.0836 | 886.426
2013-06-10 | 19:30 | PDT | 903 | 2851.1229 | 5356.7045 | 1156.1517 | 1572.5796 | 2100.9531 | 957.1135
2013-06-10 | 19:45 | PDT | 886 | 2731.9194 | 5175.7361 | 1090.8926 | 1512.2198 | 2027.6128 | 913.7647
2013-06-10 | 20:00 | PDT | 812 | 2252.0273 | 4436.3996 | 835.381 | 1267.5005 | 1728.3192 | 740.3066
2013-06-10 | 20:15 | PDT | 780 | 2063.4431 | 4140.3729 | 738.575 | 1170.4603 | 1608.6503 | 672.6779
2013-06-10 | 20:30 | PDT | 793 | 2138.7153 | 4258.9473 | 776.9444 | 1209.2594 | 1656.5717 | 699.6309
2013-06-10 | 20:45 | PDT | 780 | 2063.4431 | 4140.3729 | 738.575 | 1170.4603 | 1608.6503 | 672.6779
2013-06-10 | 21:00 | PDT | 760 | 1951.1627 | 3962.3998 | 682.0478 | 1112.4112 | 1536.7556 | 632.5801
2013-06-10 | 21:15 | PDT | 782 | 2074.9052 | 4158.466 | 744.3938 | 1176.3743 | 1615.9614 | 676.7785
2013-06-10 | 21:30 | PDT | 807 | 2221.8254 | 4389.2205 | 819.7283 | 1251.9958 | 1709.2402 | 729.4534
2013-06-10 | 21:45 | PDT | 808 | 2227.8438 | 4398.6287 | 822.843 | 1255.0865 | 1713.0447 | 731.6155
2013-06-10 | 22:00 | PDT | 828 | 2350.5317 | 4589.7014 | 886.8079 | 1317.9781 | 1790.3309 | 775.7604
2013-06-10 | 22:15 | PDT | 830 | 2363.0453 | 4609.1151 | 893.3811 | 1324.3808 | 1798.1857 | 780.2703
2013-06-10 | 22:30 | PDT | 871 | 2629.5672 | 5019.556 | 1035.394 | 1460.2659 | 1964.343 | 876.6218
2013-06-10 | 22:45 | PDT | 845 | 2458.3312 | 4756.5087 | 943.7191 | 1373.0662 | 1857.8346 | 814.6535
2013-06-10 | 23:00 | PDT | 830 | 2363.0453 | 4609.1151 | 893.3811 | 1324.3808 | 1798.1857 | 780.2703
2013-06-10 | 23:15 | PDT | 828 | 2350.5317 | 4589.7014 | 886.8079 | 1317.9781 | 1790.3309 | 775.7604
2013-06-10 | 23:30 | PDT | 835 | 2394.5254 | 4657.8945 | 909.956 | 1340.4786 | 1817.9238 | 791.6215
2013-06-10 | 23:45 | PDT | 848 | 2477.694 | 4786.3686 | 954.0086 | 1382.9448 | 1869.9214 | 821.6494
2013-06-11 | 0:00 | PDT | 825 | 2331.8453 | 4560.6858 | 877.0089 | 1308.4129 | 1778.5919 | 769.0283
2013-06-11 | 0:15 | PDT | 779 | 2057.7281 | 4131.3466 | 735.6771 | 1167.5108 | 1605.003 | 670.6338
2013-06-11 | 0:30 | PDT | 776 | 2040.6472 | 4104.3487 | 727.0287 | 1158.692 | 1594.0946 | 664.5264
2013-06-11 | 0:45 | PDT | 818 | 2288.6335 | 4493.4708 | 854.426 | 1286.275 | 1751.4019 | 753.4721
2013-06-11 | 1:00 | PDT | 833 | 2381.8997 | 4638.3406 | 903.3016 | 1334.0239 | 1810.0112 | 787.0679
2013-06-11 | 1:15 | PDT | 838 | 2413.5485 | 4687.3307 | 919.9988 | 1350.1999 | 1829.836 | 798.4848
2013-06-11 | 1:30 | PDT | 835 | 2394.5254 | 4657.8945 | 909.956 | 1340.4786 | 1817.9238 | 791.6215
2013-06-11 | 1:45 | PDT | 772 | 2018.0219 | 4068.5399 | 715.6035 | 1147.0033 | 1579.6276 | 656.4412
2013-06-11 | 2:00 | PDT | 743 | 1859.0287 | 3815.3104 | 636.332 | 1064.6119 | 1477.3673 | 599.7789
2013-06-11 | 2:15 | PDT | 774 | 2029.3133 | 4086.4174 | 721.301 | 1152.8377 | 1586.85 | 660.4755
2013-06-11 | 2:30 | PDT | 839 | 2419.9121 | 4697.1709 | 923.3627 | 1353.4508 | 1833.8184 | 800.7814
2013-06-11 | 2:45 | PDT | 892 | 2773.6002 | 5239.124 | 1113.6365 | 1533.3429 | 2053.2983 | 928.9112
2013-06-11 | 3:00 | PDT | 933 | 3069.9348 | 5686.4819 | 1277.5807 | 1682.9907 | 2234.6756 | 1036.9225
2013-06-11 | 3:15 | PDT | 968 | 3339.1689 | 6088.3494 | 1429.6705 | 1818.2181 | 2397.7524 | 1135.5071
2013-06-11 | 3:30 | PDT | 984 | 3467.3639 | 6278.3142 | 1503.0466 | 1882.3836 | 2474.8834 | 1182.5845
2013-06-11 | 3:45 | PDT | 954 | 3229.6467 | 5925.3639 | 1367.4625 | 1763.2877 | 2331.5977 | 1095.3553
2013-06-11 | 4:00 | PDT | 1000 | 3598.8272 | 6472.2605 | 1578.8955 | 1948.0461 | 2553.6585 | 1230.9474
2013-06-11 | 4:15 | PDT | 1060 | 4121.6318 | 7235.7234 | 1886.0576 | 2207.9085 | 2864.0047 | 1424.0543
2013-06-11 | 4:30 | PDT | 992 | 3532.6844 | 6374.7871 | 1540.6594 | 1915.0267 | 2514.0644 | 1206.6042
2013-06-11 | 4:45 | PDT | 930 | 3047.562 | 5652.8995 | 1265.0719 | 1671.7234 | 2221.0539 | 1028.7489
2013-06-11 | 5:00 | PDT | 861 | 2562.7872 | 4917.2402 | 999.4623 | 1426.302 | 1922.9069 | 852.4285
2013-06-11 | 5:15 | PDT | 814 | 2264.1852 | 4455.3679 | 841.6975 | 1273.7381 | 1735.9906 | 744.6779
2013-06-11 | 5:30 | PDT | 829 | 2356.7829 | 4599.4013 | 890.0905 | 1321.1769 | 1794.2555 | 778.0132
2013-06-11 | 5:45 | PDT | 906 | 2872.5158 | 5389.0809 | 1167.932 | 1583.3958 | 2114.0773 | 964.9031
2013-06-11 | 6:00 | PDT | 892 | 2773.6002 | 5239.124 | 1113.6365 | 1533.3429 | 2053.2983 | 928.9112
2013-06-11 | 6:15 | PDT | 831 | 2369.3188 | 4618.8429 | 896.6798 | 1327.59 | 1802.1218 | 782.5318
2013-06-11 | 6:30 | PDT | 824 | 2325.6388 | 4551.0419 | 873.7587 | 1305.2348 | 1774.6904 | 766.793
2013-06-11 | 6:45 | PDT | 835 | 2394.5254 | 4657.8945 | 909.956 | 1340.4786 | 1817.9238 | 791.6215
2013-06-11 | 7:00 | PDT | 819 | 2294.7733 | 4503.0312 | 857.6281 | 1289.4221 | 1755.269 | 755.6814
2013-06-11 | 7:15 | PDT | 786 | 2097.9581 | 4194.8146 | 756.1229 | 1188.2623 | 1630.6506 | 685.0299
2013-06-11 | 7:30 | PDT | 797 | 2162.2432 | 4295.8943 | 789.0124 | 1221.3685 | 1671.5071 | 708.0668
2013-06-11 | 7:45 | PDT | 848 | 2477.694 | 4786.3686 | 954.0086 | 1382.9448 | 1869.9214 | 821.6494
2013-06-11 | 8:00 | PDT | 859 | 2549.5698 | 4896.9492 | 992.3774 | 1419.5733 | 1914.6906 | 847.644
2013-06-11 | 10:00 | PDT | 881 | 2697.5094 | 5123.3136 | 1072.1779 | 1494.7667 | 2006.3734 | 901.2693
2013-06-11 | 10:15 | PDT | 831 | 2369.3188 | 4618.8429 | 896.6798 | 1327.59 | 1802.1218 | 782.5318
2013-06-11 | 10:30 | PDT | 843 | 2445.4795 | 4736.6729 | 936.9007 | 1366.5067 | 1849.8059 | 810.0118
2013-06-11 | 10:45 | PDT | 881 | 2697.5094 | 5123.3136 | 1072.1779 | 1494.7667 | 2006.3734 | 901.2693
2013-06-11 | 11:00 | PDT | 932 | 3062.4649 | 5675.2728 | 1273.402 | 1679.2293 | 2230.1288 | 1034.1932
2013-06-11 | 11:15 | PDT | 885 | 2725.0139 | 5165.2225 | 1087.1323 | 1508.7184 | 2023.3529 | 911.2564
2013-06-11 | 11:30 | PDT | 914 | 2930.0911 | 5476.0684 | 1199.7371 | 1612.4823 | 2149.3434 | 985.8819
2013-06-11 | 11:45 | PDT | 929 | 3040.1288 | 5641.7354 | 1260.9205 | 1667.9789 | 2216.5257 | 1026.034
2013-06-11 | 12:00 | PDT | 936 | 3092.4178 | 5720.1997 | 1290.1719 | 1694.3088 | 2248.3531 | 1045.1394
2013-06-11 | 12:15 | PDT | 938 | 3107.4679 | 5742.7535 | 1298.6118 | 1701.8823 | 2257.5026 | 1050.6414
2013-06-11 | 12:30 | PDT | 918 | 2959.1678 | 5519.9182 | 1215.8543 | 1627.1587 | 2167.1233 | 996.4846
2013-06-11 | 12:45 | PDT | 877 | 2670.1924 | 5081.6369 | 1057.3615 | 1480.9017 | 1989.4897 | 891.3555
2013-06-11 | 13:00 | PDT | 856 | 2529.8299 | 4866.6198 | 981.8129 | 1409.5201 | 1902.4103 | 840.5009
2013-06-11 | 13:15 | PDT | 828 | 2350.5317 | 4589.7014 | 886.8079 | 1317.9781 | 1790.3309 | 775.7604
2013-06-11 | 13:30 | PDT | 834 | 2388.2069 | 4648.1105 | 906.6247 | 1337.2487 | 1813.9646 | 789.3425
2013-06-11 | 13:45 | PDT | 892 | 2773.6002 | 5239.124 | 1113.6365 | 1533.3429 | 2053.2983 | 928.9112
2013-06-11 | 14:00 | PDT | 912 | 2915.6251 | 5454.2326 | 1191.7323 | 1605.1775 | 2140.4902 | 980.6089
2013-06-11 | 14:15 | PDT | 891 | 2766.6238 | 5228.5229 | 1109.824 | 1529.8088 | 2049.0023 | 926.3752
2013-06-11 | 14:30 | PDT | 827 | 2344.2917 | 4580.0156 | 883.5335 | 1314.7845 | 1786.4122 | 773.5121
2013-06-11 | 14:45 | PDT | 809 | 2233.8731 | 4408.0507 | 825.9656 | 1258.1824 | 1716.8548 | 733.7818
2013-06-11 | 15:00 | PDT | 856 | 2529.8299 | 4866.6198 | 981.8129 | 1409.5201 | 1902.4103 | 840.5009
2013-06-11 | 15:15 | PDT | 907 | 2879.6706 | 5399.9025 | 1171.8765 | 1587.0123 | 2118.4642 | 967.509
2013-06-11 | 15:30 | PDT | 853 | 2510.1932 | 4836.4189 | 971.3238 | 1399.5147 | 1890.183 | 833.3981
2013-06-11 | 15:45 | PDT | 821 | 2307.0861 | 4522.1937 | 864.0563 | 1295.7317 | 1763.0204 | 760.1131
2013-06-11 | 16:00 | PDT | 814 | 2264.1852 | 4455.3679 | 841.6975 | 1273.7381 | 1735.9906 | 744.6779
2013-06-11 | 16:15 | PDT | 795 | 2150.4575 | 4277.3935 | 782.9629 | 1215.3038 | 1664.0281 | 703.8404
2013-06-11 | 16:30 | PDT | 814 | 2264.1852 | 4455.3679 | 841.6975 | 1273.7381 | 1735.9906 | 744.6779
2013-06-11 | 16:45 | PDT | 789 | 2115.3607 | 4222.2185 | 765.0002 | 1197.2309 | 1641.726 | 691.2623
2013-06-11 | 17:00 | PDT | 772 | 2018.0219 | 4068.5399 | 715.6035 | 1147.0033 | 1579.6276 | 656.4412
2013-06-11 | 17:15 | PDT | 836 | 2400.8552 | 4667.6925 | 913.2954 | 1343.7139 | 1821.8887 | 793.9048
2013-06-11 | 17:30 | PDT | 851 | 2497.1593 | 4816.3561 | 964.3728 | 1392.8709 | 1882.0608 | 828.6853
2013-06-11 | 17:45 | PDT | 871 | 2629.5672 | 5019.556 | 1035.394 | 1460.2659 | 1964.343 | 876.6218
2013-06-11 | 18:00 | PDT | 851 | 2497.1593 | 4816.3561 | 964.3728 | 1392.8709 | 1882.0608 | 828.6853
2013-06-11 | 18:15 | PDT | 815 | 2270.2807 | 4464.8728 | 844.8677 | 1276.8646 | 1739.8349 | 746.87
2013-06-11 | 18:30 | PDT | 784 | 2086.4101 | 4176.6132 | 750.243 | 1182.3083 | 1623.2949 | 680.8959
2013-06-11 | 18:45 | PDT | 731 | 1795.7923 | 3713.771 | 605.3239 | 1031.7127 | 1436.387 | 577.3223
2013-06-11 | 19:00 | PDT | 714 | 1708.7182 | 3573.1277 | 563.1454 | 986.2814 | 1379.6484 | 546.4804
2013-06-11 | 19:15 | PDT | 744 | 1864.3653 | 3823.8571 | 638.9628 | 1067.3848 | 1480.8174 | 601.6762
2013-06-11 | 19:30 | PDT | 768 | 1995.5665 | 4032.9459 | 704.2987 | 1135.3937 | 1565.2489 | 648.4219
2013-06-11 | 19:45 | PDT | 778 | 2052.0238 | 4122.3338 | 732.7867 | 1164.5662 | 1601.3614 | 668.5938
2013-06-11 | 20:00 | PDT | 795 | 2150.4575 | 4277.3935 | 782.9629 | 1215.3038 | 1664.0281 | 703.8404
2013-06-11 | 20:15 | PDT | 818 | 2288.6335 | 4493.4708 | 854.426 | 1286.275 | 1751.4019 | 753.4721
2013-06-11 | 20:30 | PDT | 849 | 2484.171 | 4796.3502 | 957.455 | 1386.2482 | 1873.962 | 823.9902
2013-06-11 | 20:45 | PDT | 823 | 2319.4434 | 4541.4119 | 870.5165 | 1302.062 | 1770.7947 | 764.562
2013-06-11 | 21:00 | PDT | 830 | 2363.0453 | 4609.1151 | 893.3811 | 1324.3808 | 1798.1857 | 780.2703
2013-06-11 | 21:15 | PDT | 860 | 2556.1728 | 4907.0876 | 995.9157 | 1422.935 | 1918.7958 | 850.034
2013-06-11 | 21:30 | PDT | 847 | 2471.2284 | 4776.4011 | 950.5705 | 1379.6467 | 1865.8866 | 819.313
2013-06-11 | 21:45 | PDT | 888 | 2745.7658 | 5196.807 | 1098.4391 | 1519.2391 | 2036.1506 | 918.795
2013-06-11 | 22:00 | PDT | 943 | 3145.3085 | 5799.4024 | 1319.8728 | 1720.9152 | 2280.4852 | 1064.4809
2013-06-11 | 22:15 | PDT | 944 | 3152.9137 | 5810.7775 | 1324.1527 | 1724.7388 | 2285.1005 | 1067.2634
2013-06-11 | 22:30 | PDT | 951 | 3206.4964 | 5890.8283 | 1354.3718 | 1751.6631 | 2317.5827 | 1086.8765
2013-06-11 | 22:45 | PDT | 933 | 3069.9348 | 5686.4819 | 1277.5807 | 1682.9907 | 2234.6756 | 1036.9225
2013-06-11 | 23:00 | PDT | 906 | 2872.5158 | 5389.0809 | 1167.932 | 1583.3958 | 2114.0773 | 964.9031
2013-06-11 | 23:15 | PDT | 855 | 2523.2728 | 4856.5386 | 978.3082 | 1406.1797 | 1898.3287 | 838.1288
2013-06-11 | 23:30 | PDT | 870 | 2622.8371 | 5009.2597 | 1031.7627 | 1456.8454 | 1960.1727 | 874.1821
2013-06-11 | 23:45 | PDT | 898 | 2815.7069 | 5303.0386 | 1136.6948 | 1554.6625 | 2079.201 | 944.2245
2013-06-12 | 0:00 | PDT | 922 | 2988.4381 | 5564.0062 | 1232.1154 | 1641.9242 | 2185.0015 | 1007.1631
2013-06-12 | 0:15 | PDT | 973 | 3378.8812 | 6147.2882 | 1452.3374 | 1838.1101 | 2421.6802 | 1150.0817
2013-06-12 | 0:30 | PDT | 1000 | 3598.8272 | 6472.2605 | 1578.8955 | 1948.0461 | 2553.6585 | 1230.9474
2013-06-12 | 0:45 | PDT | 936 | 3092.4178 | 5720.1997 | 1290.1719 | 1694.3088 | 2248.3531 | 1045.1394
2013-06-12 | 1:00 | PDT | 882 | 2704.3679 | 5133.769 | 1075.9036 | 1498.2465 | 2010.6093 | 903.7591
2013-06-12 | 1:15 | PDT | 860 | 2556.1728 | 4907.0876 | 995.9157 | 1422.935 | 1918.7958 | 850.034
2013-06-12 | 1:30 | PDT | 855 | 2523.2728 | 4856.5386 | 978.3082 | 1406.1797 | 1898.3287 | 838.1288
2013-06-12 | 1:45 | PDT | 886 | 2731.9194 | 5175.7361 | 1090.8926 | 1512.2198 | 2027.6128 | 913.7647
2013-06-12 | 2:00 | PDT | 932 | 3062.4649 | 5675.2728 | 1273.402 | 1679.2293 | 2230.1288 | 1034.1932
2013-06-12 | 2:15 | PDT | 926 | 3017.9026 | 5608.3331 | 1248.521 | 1656.779 | 2202.9783 | 1017.9178
2013-06-12 | 2:30 | PDT | 931 | 3055.0073 | 5664.0786 | 1269.2324 | 1675.4736 | 2225.5882 | 1031.4686
2013-06-12 | 2:45 | PDT | 940 | 3122.5672 | 5765.3677 | 1307.0886 | 1709.4785 | 2266.6769 | 1056.1627
2013-06-12 | 3:00 | PDT | 906 | 2872.5158 | 5389.0809 | 1167.932 | 1583.3958 | 2114.0773 | 964.9031
2013-06-12 | 3:15 | PDT | 885 | 2725.0139 | 5165.2225 | 1087.1323 | 1508.7184 | 2023.3529 | 911.2564
2013-06-12 | 3:30 | PDT | 858 | 2542.9783 | 4886.8251 | 988.8475 | 1416.2169 | 1910.5913 | 845.2585
2013-06-12 | 3:45 | PDT | 876 | 2663.3924 | 5071.2539 | 1053.6788 | 1477.4489 | 1985.2836 | 888.8885
2013-06-12 | 4:00 | PDT | 852 | 2503.6705 | 4826.3804 | 967.8441 | 1396.1901 | 1886.119 | 831.0395
2013-06-12 | 4:15 | PDT | 911 | 2908.4102 | 5443.337 | 1187.7433 | 1601.5334 | 2136.0728 | 977.9795
2013-06-12 | 4:30 | PDT | 914 | 2930.0911 | 5476.0684 | 1199.7371 | 1612.4823 | 2149.3434 | 985.8819
2013-06-12 | 4:45 | PDT | 912 | 2915.6251 | 5454.2326 | 1191.7323 | 1605.1775 | 2140.4902 | 980.6089
2013-06-12 | 5:00 | PDT | 969 | 3347.0861 | 6100.1063 | 1434.1848 | 1822.1849 | 2402.5252 | 1138.4121
2013-06-12 | 5:15 | PDT | 1050 | 4031.1725 | 7104.4589 | 1832.3164 | 2163.0806 | 2810.6189 | 1390.5586
2013-06-12 | 5:30 | PDT | 1000 | 3598.8272 | 6472.2605 | 1578.8955 | 1948.0461 | 2553.6585 | 1230.9474
2013-06-12 | 5:45 | PDT | 1010 | 3682.6699 | 6595.5172 | 1627.5752 | 1989.8531 | 2603.7356 | 1261.8348
2013-06-12 | 6:00 | PDT | 1050 | 4031.1725 | 7104.4589 | 1832.3164 | 2163.0806 | 2810.6189 | 1390.5586
2013-06-12 | 6:15 | PDT | 1020 | 3767.8156 | 6720.3553 | 1677.2471 | 2032.2557 | 2654.4659 | 1293.2354
2013-06-12 | 6:30 | PDT | 1000 | 3598.8272 | 6472.2605 | 1578.8955 | 1948.0461 | 2553.6585 | 1230.9474
2013-06-12 | 6:45 | PDT | 1020 | 3767.8156 | 6720.3553 | 1677.2471 | 2032.2557 | 2654.4659 | 1293.2354
2013-06-12 | 7:00 | PDT | 989 | 3508.0931 | 6338.4928 | 1526.4818 | 1902.7415 | 2499.3232 | 1197.559
2013-06-12 | 7:15 | PDT | 967 | 3331.2643 | 6076.6079 | 1425.1657 | 1814.2571 | 2392.9859 | 1132.6071
2013-06-12 | 7:30 | PDT | 959 | 3268.4799 | 5983.2285 | 1389.4677 | 1782.7764 | 2355.0821 | 1109.5845
2013-06-12 | 7:45 | PDT | 987 | 3491.763 | 6314.3746 | 1517.0787 | 1894.5808 | 2489.528 | 1191.5541
2013-06-12 | 8:00 | PDT | 1010 | 3682.6699 | 6595.5172 | 1627.5752 | 1989.8531 | 2603.7356 | 1261.8348
2013-06-12 | 8:15 | PDT | 1040 | 3942.0568 | 6974.816 | 1779.6076 | 2118.8653 | 2757.9034 | 1357.593
2013-06-12 | 8:30 | PDT | 1030 | 3854.2746 | 6846.7849 | 1727.9212 | 2075.2584 | 2705.8538 | 1325.1534
2013-06-12 | 8:45 | PDT | 1080 | 4306.6216 | 7503.1579 | 1996.6779 | 2299.4194 | 2972.804 | 1492.6533
2013-06-12 | 9:00 | PDT | 1080 | 4306.6216 | 7503.1579 | 1996.6779 | 2299.4194 | 2972.804 | 1492.6533
2013-06-12 | 9:15 | PDT | 981 | 3443.0796 | 6242.3938 | 1489.1014 | 1870.2391 | 2460.2966 | 1173.6601
2013-06-12 | 9:30 | PDT | 918 | 2959.1678 | 5519.9182 | 1215.8543 | 1627.1587 | 2167.1233 | 996.4846
2013-06-12 | 9:45 | PDT | 863 | 2576.0507 | 4937.5885 | 1006.581 | 1433.052 | 1931.1468 | 857.231
2013-06-12 | 10:00 | PDT | 845 | 2458.3312 | 4756.5087 | 943.7191 | 1373.0662 | 1857.8346 | 814.6535
2013-06-12 | 10:15 | PDT | 860 | 2556.1728 | 4907.0876 | 995.9157 | 1422.935 | 1918.7958 | 850.034
2013-06-12 | 10:30 | PDT | 846 | 2464.7741 | 4766.4478 | 947.1406 | 1376.3538 | 1861.8577 | 816.9811
2013-06-12 | 10:45 | PDT | 847 | 2471.2284 | 4776.4011 | 950.5705 | 1379.6467 | 1865.8866 | 819.313
2013-06-12 | 11:00 | PDT | 895 | 2794.6001 | 5271.0153 | 1125.1262 | 1543.9781 | 2066.2225 | 936.5469
2013-06-12 | 11:15 | PDT | 893 | 2780.5883 | 5249.7398 | 1117.4576 | 1536.8825 | 2057.6003 | 931.4518
2013-06-12 | 11:30 | PDT | 886 | 2731.9194 | 5175.7361 | 1090.8926 | 1512.2198 | 2027.6128 | 913.7647
2013-06-12 | 11:45 | PDT | 845 | 2458.3312 | 4756.5087 | 943.7191 | 1373.0662 | 1857.8346 | 814.6535
2013-06-12 | 12:00 | PDT | 863 | 2576.0507 | 4937.5885 | 1006.581 | 1433.052 | 1931.1468 | 857.231
2013-06-12 | 12:15 | PDT | 892 | 2773.6002 | 5239.124 | 1113.6365 | 1533.3429 | 2053.2983 | 928.9112
2013-06-12 | 12:30 | PDT | 890 | 2759.6594 | 5217.9363 | 1106.0203 | 1526.2801 | 2044.7124 | 923.8439
2013-06-12 | 12:45 | PDT | 943 | 3145.3085 | 5799.4024 | 1319.8728 | 1720.9152 | 2280.4852 | 1064.4809
2013-06-12 | 13:00 | PDT | 924 | 3003.146 | 5586.1398 | 1240.3001 | 1649.3404 | 2193.9776 | 1012.5309
2013-06-12 | 13:15 | PDT | 887 | 2738.8367 | 5186.2643 | 1094.6615 | 1515.7267 | 2031.8787 | 916.2775
2013-06-12 | 13:30 | PDT | 893 | 2780.5883 | 5249.7398 | 1117.4576 | 1536.8825 | 2057.6003 | 931.4518
2013-06-12 | 13:45 | PDT | 931 | 3055.0073 | 5664.0786 | 1269.2324 | 1675.4736 | 2225.5882 | 1031.4686
2013-06-12 | 14:00 | PDT | 898 | 2815.7069 | 5303.0386 | 1136.6948 | 1554.6625 | 2079.201 | 944.2245
2013-06-12 | 14:15 | PDT | 917 | 2951.8805 | 5508.9334 | 1211.8115 | 1623.4813 | 2162.6691 | 993.8268
2013-06-12 | 14:30 | PDT | 911 | 2908.4102 | 5443.337 | 1187.7433 | 1601.5334 | 2136.0728 | 977.9795
2013-06-12 | 14:45 | PDT | 1030 | 3854.2746 | 6846.7849 | 1727.9212 | 2075.2584 | 2705.8538 | 1325.1534
2013-06-12 | 15:00 | PDT | 1030 | 3854.2746 | 6846.7849 | 1727.9212 | 2075.2584 | 2705.8538 | 1325.1534
2013-06-12 | 15:15 | PDT | 955 | 3237.3883 | 5936.9063 | 1371.8448 | 1767.174 | 2336.282 | 1098.1913
2013-06-12 | 15:30 | PDT | 960 | 3276.284 | 5994.8472 | 1393.8969 | 1786.6913 | 2359.798 | 1112.445
2013-06-12 | 15:45 | PDT | 900 | 2829.8375 | 5324.4608 | 1144.4511 | 1561.8128 | 2087.8836 | 949.3661
2013-06-12 | 16:00 | PDT | 910 | 2901.2073 | 5432.4561 | 1183.7632 | 1597.8948 | 2131.6615 | 975.3548
2013-06-12 | 16:15 | PDT | 938 | 3107.4679 | 5742.7535 | 1298.6118 | 1701.8823 | 2257.5026 | 1050.6414
2013-06-12 | 16:30 | PDT | 904 | 2858.2419 | 5367.4819 | 1160.0696 | 1576.1795 | 2105.3217 | 959.7054
2013-06-12 | 16:45 | PDT | 853 | 2510.1932 | 4836.4189 | 971.3238 | 1399.5147 | 1890.183 | 833.3981
2013-06-12 | 17:00 | PDT | 866 | 2596.0326 | 4968.2185 | 1017.3223 | 1443.2171 | 1943.5509 | 864.4686
2013-06-12 | 17:15 | PDT | 870 | 2622.8371 | 5009.2597 | 1031.7627 | 1456.8454 | 1960.1727 | 874.1821
2013-06-12 | 17:30 | PDT | 811 | 2245.9649 | 4426.9361 | 832.2346 | 1264.3893 | 1724.4921 | 738.1274
2013-06-12 | 17:45 | PDT | 803 | 2197.8614 | 4351.7253 | 807.3479 | 1239.6839 | 1694.0792 | 720.8478
2013-06-12 | 18:00 | PDT | 797 | 2162.2432 | 4295.8943 | 789.0124 | 1221.3685 | 1671.5071 | 708.0668
2013-06-12 | 18:15 | PDT | 844 | 2451.8997 | 4746.5837 | 940.3058 | 1369.7838 | 1853.8173 | 812.3305
2013-06-12 | 18:30 | PDT | 909 | 2894.0164 | 5421.5901 | 1179.7921 | 1594.2618 | 2127.2563 | 972.7348
2013-06-12 | 18:45 | PDT | 936 | 3092.4178 | 5720.1997 | 1290.1719 | 1694.3088 | 2248.3531 | 1045.1394
2013-06-12 | 19:00 | PDT | 866 | 2596.0326 | 4968.2185 | 1017.3223 | 1443.2171 | 1943.5509 | 864.4686
2013-06-12 | 19:15 | PDT | 813 | 2258.1007 | 4445.8768 | 838.5353 | 1270.6167 | 1732.1521 | 742.4901
2013-06-12 | 19:30 | PDT | 897 | 2808.6594 | 5292.3495 | 1132.8298 | 1551.0955 | 2074.8688 | 941.6606
2013-06-12 | 19:45 | PDT | 964 | 3307.6259 | 6041.4755 | 1411.708 | 1802.4086 | 2378.7245 | 1123.9366
2013-06-12 | 20:00 | PDT | 969 | 3347.0861 | 6100.1063 | 1434.1848 | 1822.1849 | 2402.5252 | 1138.4121
2013-06-12 | 20:15 | PDT | 960 | 3276.284 | 5994.8472 | 1393.8969 | 1786.6913 | 2359.798 | 1112.445
2013-06-12 | 20:30 | PDT | 881 | 2697.5094 | 5123.3136 | 1072.1779 | 1494.7667 | 2006.3734 | 901.2693
2013-06-12 | 20:45 | PDT | 890 | 2759.6594 | 5217.9363 | 1106.0203 | 1526.2801 | 2044.7124 | 923.8439
2013-06-12 | 21:00 | PDT | 923 | 2995.786 | 5575.0655 | 1236.2032 | 1645.6295 | 2189.4865 | 1009.8447
2013-06-12 | 21:15 | PDT | 976 | 3402.8604 | 6182.8367 | 1466.052 | 1850.1148 | 2436.1135 | 1158.8862
2013-06-12 | 21:30 | PDT | 882 | 2704.3679 | 5133.769 | 1075.9036 | 1498.2465 | 2010.6093 | 903.7591
2013-06-12 | 21:45 | PDT | 854 | 2516.7273 | 4846.4716 | 974.8118 | 1402.8445 | 1894.2529 | 835.7612
2013-06-12 | 22:00 | PDT | 877 | 2670.1924 | 5081.6369 | 1057.3615 | 1480.9017 | 1989.4897 | 891.3555
2013-06-12 | 22:15 | PDT | 1010 | 3682.6699 | 6595.5172 | 1627.5752 | 1989.8531 | 2603.7356 | 1261.8348
2013-06-12 | 22:30 | PDT | 1060 | 4121.6318 | 7235.7234 | 1886.0576 | 2207.9085 | 2864.0047 | 1424.0543
2013-06-12 | 22:45 | PDT | 1010 | 3682.6699 | 6595.5172 | 1627.5752 | 1989.8531 | 2603.7356 | 1261.8348
2013-06-12 | 23:00 | PDT | 927 | 3025.2992 | 5619.4522 | 1252.6451 | 1660.5067 | 2207.4879 | 1020.6184
2013-06-12 | 23:15 | PDT | 911 | 2908.4102 | 5443.337 | 1187.7433 | 1601.5334 | 2136.0728 | 977.9795
2013-06-12 | 23:30 | PDT | 877 | 2670.1924 | 5081.6369 | 1057.3615 | 1480.9017 | 1989.4897 | 891.3555
2013-06-12 | 23:45 | PDT | 918 | 2959.1678 | 5519.9182 | 1215.8543 | 1627.1587 | 2167.1233 | 996.4846
2013-06-13 | 0:00 | PDT | 958 | 3260.6883 | 5971.625 | 1385.0478 | 1778.8672 | 2350.3727 | 1106.7288
2013-06-13 | 0:15 | PDT | 926 | 3017.9026 | 5608.3331 | 1248.521 | 1656.779 | 2202.9783 | 1017.9178
2013-06-13 | 0:30 | PDT | 927 | 3025.2992 | 5619.4522 | 1252.6451 | 1660.5067 | 2207.4879 | 1020.6184
2013-06-13 | 0:45 | PDT | 945 | 3160.5312 | 5822.1678 | 1328.4419 | 1728.5681 | 2289.722 | 1070.0507
2013-06-13 | 1:00 | PDT | 945 | 3160.5312 | 5822.1678 | 1328.4419 | 1728.5681 | 2289.722 | 1070.0507
2013-06-13 | 1:15 | PDT | 983 | 3459.2564 | 6266.3252 | 1498.3886 | 1878.3296 | 2470.0147 | 1179.6047
2013-06-13 | 1:30 | PDT | 1010 | 3682.6699 | 6595.5172 | 1627.5752 | 1989.8531 | 2603.7356 | 1261.8348
2013-06-13 | 1:45 | PDT | 1000 | 3598.8272 | 6472.2605 | 1578.8955 | 1948.0461 | 2553.6585 | 1230.9474
2013-06-13 | 2:00 | PDT | 979 | 3426.9538 | 6218.5244 | 1479.8529 | 1862.1719 | 2450.6041 | 1167.7355
2013-06-13 | 2:15 | PDT | 945 | 3160.5312 | 5822.1678 | 1328.4419 | 1728.5681 | 2289.722 | 1070.0507
2013-06-13 | 2:30 | PDT | 928 | 3032.7079 | 5630.5863 | 1256.7783 | 1664.24 | 2212.0037 | 1023.3238
2013-06-13 | 2:45 | PDT | 911 | 2908.4102 | 5443.337 | 1187.7433 | 1601.5334 | 2136.0728 | 977.9795
2013-06-13 | 3:00 | PDT | 859 | 2549.5698 | 4896.9492 | 992.3774 | 1419.5733 | 1914.6906 | 847.644
2013-06-13 | 3:15 | PDT | 869 | 2616.1186 | 4998.9778 | 1028.1398 | 1453.4303 | 1956.0084 | 871.7469
2013-06-13 | 3:30 | PDT | 849 | 2484.171 | 4796.3502 | 957.455 | 1386.2482 | 1873.962 | 823.9902
2013-06-13 | 3:45 | PDT | 887 | 2738.8367 | 5186.2643 | 1094.6615 | 1515.7267 | 2031.8787 | 916.2775
2013-06-13 | 4:00 | PDT | 918 | 2959.1678 | 5519.9182 | 1215.8543 | 1627.1587 | 2167.1233 | 996.4846
2013-06-13 | 4:15 | PDT | 922 | 2988.4381 | 5564.0062 | 1232.1154 | 1641.9242 | 2185.0015 | 1007.1631
2013-06-13 | 4:30 | PDT | 916 | 2944.6053 | 5497.9635 | 1207.7778 | 1619.8094 | 2158.2211 | 991.1738
2013-06-13 | 4:45 | PDT | 898 | 2815.7069 | 5303.0386 | 1136.6948 | 1554.6625 | 2079.201 | 944.2245
2013-06-13 | 5:00 | PDT | 869 | 2616.1186 | 4998.9778 | 1028.1398 | 1453.4303 | 1956.0084 | 871.7469
2013-06-13 | 5:15 | PDT | 912 | 2915.6251 | 5454.2326 | 1191.7323 | 1605.1775 | 2140.4902 | 980.6089
2013-06-13 | 5:30 | PDT | 927 | 3025.2992 | 5619.4522 | 1252.6451 | 1660.5067 | 2207.4879 | 1020.6184
2013-06-13 | 5:45 | PDT | 970 | 3355.0159 | 6111.8787 | 1438.7087 | 1826.1575 | 2407.3044 | 1141.3221
2013-06-13 | 6:00 | PDT | 1000 | 3598.8272 | 6472.2605 | 1578.8955 | 1948.0461 | 2553.6585 | 1230.9474
2013-06-13 | 6:15 | PDT | 988 | 3499.9217 | 6326.4259 | 1521.7754 | 1898.6582 | 2494.4224 | 1194.554
2013-06-13 | 6:30 | PDT | 998 | 3582.2141 | 6447.7981 | 1569.2778 | 1939.7559 | 2543.7211 | 1224.8312
2013-06-13 | 6:45 | PDT | 1020 | 3767.8156 | 6720.3553 | 1677.2471 | 2032.2557 | 2654.4659 | 1293.2354
2013-06-13 | 7:00 | PDT | 1030 | 3854.2746 | 6846.7849 | 1727.9212 | 2075.2584 | 2705.8538 | 1325.1534
2013-06-13 | 7:15 | PDT | 1020 | 3767.8156 | 6720.3553 | 1677.2471 | 2032.2557 | 2654.4659 | 1293.2354
2013-06-13 | 7:30 | PDT | 1060 | 4121.6318 | 7235.7234 | 1886.0576 | 2207.9085 | 2864.0047 | 1424.0543
2013-06-13 | 7:45 | PDT | 1110 | 4594.4366 | 7916.7244 | 2170.6039 | 2441.3863 | 3141.1357 | 1599.6339
2013-06-13 | 8:00 | PDT | 1100 | 4497.1074 | 7777.2002 | 2111.5491 | 2393.4316 | 3084.3351 | 1563.4237
2013-06-13 | 8:15 | PDT | 1080 | 4306.6216 | 7503.1579 | 1996.6779 | 2299.4194 | 2972.804 | 1492.6533
2013-06-13 | 8:30 | PDT | 1070 | 4213.4448 | 7368.6197 | 1940.8415 | 2253.3534 | 2918.065 | 1458.0845
2013-06-13 | 8:45 | PDT | 1050 | 4031.1725 | 7104.4589 | 1832.3164 | 2163.0806 | 2810.6189 | 1390.5586
2013-06-13 | 9:00 | PDT | 1000 | 3598.8272 | 6472.2605 | 1578.8955 | 1948.0461 | 2553.6585 | 1230.9474
2013-06-13 | 9:15 | PDT | 972 | 3370.9135 | 6135.4696 | 1447.7849 | 1834.1201 | 2416.8819 | 1147.1569
2013-06-13 | 9:30 | PDT | 972 | 3370.9135 | 6135.4696 | 1447.7849 | 1834.1201 | 2416.8819 | 1147.1569
2013-06-13 | 9:45 | PDT | 943 | 3145.3085 | 5799.4024 | 1319.8728 | 1720.9152 | 2280.4852 | 1064.4809
2013-06-13 | 10:00 | PDT | 932 | 3062.4649 | 5675.2728 | 1273.402 | 1679.2293 | 2230.1288 | 1034.1932
2013-06-13 | 10:15 | PDT | 926 | 3017.9026 | 5608.3331 | 1248.521 | 1656.779 | 2202.9783 | 1017.9178
2013-06-13 | 10:30 | PDT | 889 | 2752.7067 | 5207.3644 | 1102.2254 | 1522.7569 | 2040.4285 | 921.3171
2013-06-13 | 10:45 | PDT | 878 | 2677.0041 | 5092.0343 | 1061.0527 | 1484.3598 | 1993.7016 | 893.8271
2013-06-13 | 11:00 | PDT | 836 | 2400.8552 | 4667.6925 | 913.2954 | 1343.7139 | 1821.8887 | 793.9048
2013-06-13 | 11:15 | PDT | 906 | 2872.5158 | 5389.0809 | 1167.932 | 1583.3958 | 2114.0773 | 964.9031
2013-06-13 | 11:30 | PDT | 901 | 2836.9207 | 5335.194 | 1148.3425 | 1565.3962 | 2092.2341 | 951.9439
2013-06-13 | 11:45 | PDT | 958 | 3260.6883 | 5971.625 | 1385.0478 | 1778.8672 | 2350.3727 | 1106.7288
2013-06-13 | 12:00 | PDT | 983 | 3459.2564 | 6266.3252 | 1498.3886 | 1878.3296 | 2470.0147 | 1179.6047
2013-06-13 | 12:15 | PDT | 1030 | 3854.2746 | 6846.7849 | 1727.9212 | 2075.2584 | 2705.8538 | 1325.1534
2013-06-13 | 12:30 | PDT | 987 | 3491.763 | 6314.3746 | 1517.0787 | 1894.5808 | 2489.528 | 1191.5541
2013-06-13 | 12:45 | PDT | 981 | 3443.0796 | 6242.3938 | 1489.1014 | 1870.2391 | 2460.2966 | 1173.6601
2013-06-13 | 13:00 | PDT | 992 | 3532.6844 | 6374.7871 | 1540.6594 | 1915.0267 | 2514.0644 | 1206.6042
2013-06-13 | 13:15 | PDT | 1060 | 4121.6318 | 7235.7234 | 1886.0576 | 2207.9085 | 2864.0047 | 1424.0543
2013-06-13 | 13:30 | PDT | 1100 | 4497.1074 | 7777.2002 | 2111.5491 | 2393.4316 | 3084.3351 | 1563.4237
2013-06-13 | 13:45 | PDT | 1080 | 4306.6216 | 7503.1579 | 1996.6779 | 2299.4194 | 2972.804 | 1492.6533
2013-06-13 | 14:00 | PDT | 1010 | 3682.6699 | 6595.5172 | 1627.5752 | 1989.8531 | 2603.7356 | 1261.8348
2013-06-13 | 14:15 | PDT | 1020 | 3767.8156 | 6720.3553 | 1677.2471 | 2032.2557 | 2654.4659 | 1293.2354
2013-06-13 | 14:30 | PDT | 997 | 3573.9269 | 6435.5904 | 1564.4836 | 1935.6196 | 2538.7621 | 1221.7807
2013-06-13 | 14:45 | PDT | 1000 | 3598.8272 | 6472.2605 | 1578.8955 | 1948.0461 | 2553.6585 | 1230.9474
2013-06-13 | 15:00 | PDT | 961 | 3284.1007 | 6006.4813 | 1398.3355 | 1790.612 | 2364.5201 | 1115.3105
2013-06-13 | 15:15 | PDT | 980 | 3435.0103 | 6230.4513 | 1484.4723 | 1866.2026 | 2455.4472 | 1170.6953
2013-06-13 | 15:30 | PDT | 893 | 2780.5883 | 5249.7398 | 1117.4576 | 1536.8825 | 2057.6003 | 931.4518
2013-06-13 | 15:45 | PDT | 943 | 3145.3085 | 5799.4024 | 1319.8728 | 1720.9152 | 2280.4852 | 1064.4809
2013-06-13 | 16:00 | PDT | 1010 | 3682.6699 | 6595.5172 | 1627.5752 | 1989.8531 | 2603.7356 | 1261.8348
2013-06-13 | 16:15 | PDT | 976 | 3402.8604 | 6182.8367 | 1466.052 | 1850.1148 | 2436.1135 | 1158.8862
2013-06-13 | 16:30 | PDT | 953 | 3221.9175 | 5913.8368 | 1363.0896 | 1759.4071 | 2326.9198 | 1092.5241
2013-06-13 | 16:45 | PDT | 976 | 3402.8604 | 6182.8367 | 1466.052 | 1850.1148 | 2436.1135 | 1158.8862
2013-06-13 | 17:00 | PDT | 967 | 3331.2643 | 6076.6079 | 1425.1657 | 1814.2571 | 2392.9859 | 1132.6071
2013-06-13 | 17:15 | PDT | 1010 | 3682.6699 | 6595.5172 | 1627.5752 | 1989.8531 | 2603.7356 | 1261.8348
2013-06-13 | 17:30 | PDT | 984 | 3467.3639 | 6278.3142 | 1503.0466 | 1882.3836 | 2474.8834 | 1182.5845
2013-06-13 | 17:45 | PDT | 943 | 3145.3085 | 5799.4024 | 1319.8728 | 1720.9152 | 2280.4852 | 1064.4809
2013-06-13 | 18:00 | PDT | 990 | 3516.2774 | 6350.5753 | 1531.1979 | 1906.8307 | 2504.2305 | 1200.569
2013-06-13 | 18:15 | PDT | 941 | 3130.1353 | 5776.6975 | 1311.3407 | 1713.2851 | 2271.2735 | 1058.9306
2013-06-13 | 18:30 | PDT | 906 | 2872.5158 | 5389.0809 | 1167.932 | 1583.3958 | 2114.0773 | 964.9031
2013-06-13 | 18:45 | PDT | 841 | 2432.6732 | 4716.8937 | 930.1153 | 1359.9683 | 1841.8005 | 805.3878
2013-06-13 | 19:00 | PDT | 846 | 2464.7741 | 4766.4478 | 947.1406 | 1376.3538 | 1861.8577 | 816.9811
2013-06-13 | 19:15 | PDT | 887 | 2738.8367 | 5186.2643 | 1094.6615 | 1515.7267 | 2031.8787 | 916.2775
2013-06-13 | 19:30 | PDT | 902 | 2844.0158 | 5345.9419 | 1152.2427 | 1568.9852 | 2096.5905 | 954.5264
2013-06-13 | 19:45 | PDT | 899 | 2822.7663 | 5313.7423 | 1140.5685 | 1558.2349 | 2083.5393 | 946.7929
2013-06-13 | 20:00 | PDT | 850 | 2490.6594 | 4806.3461 | 960.9097 | 1389.5569 | 1878.0085 | 826.3355
2013-06-13 | 20:15 | PDT | 875 | 2656.6041 | 5060.8855 | 1050.0048 | 1474.0015 | 1981.0836 | 886.426
2013-06-13 | 20:30 | PDT | 856 | 2529.8299 | 4866.6198 | 981.8129 | 1409.5201 | 1902.4103 | 840.5009
2013-06-13 | 20:45 | PDT | 828 | 2350.5317 | 4589.7014 | 886.8079 | 1317.9781 | 1790.3309 | 775.7604
2013-06-13 | 21:00 | PDT | 833 | 2381.8997 | 4638.3406 | 903.3016 | 1334.0239 | 1810.0112 | 787.0679
2013-06-13 | 21:15 | PDT | 843 | 2445.4795 | 4736.6729 | 936.9007 | 1366.5067 | 1849.8059 | 810.0118
2013-06-13 | 21:30 | PDT | 828 | 2350.5317 | 4589.7014 | 886.8079 | 1317.9781 | 1790.3309 | 775.7604
2013-06-13 | 21:45 | PDT | 820 | 2300.9242 | 4512.6055 | 860.8382 | 1292.5743 | 1759.1418 | 757.8951
2013-06-13 | 22:00 | PDT | 801 | 2185.945 | 4333.0601 | 801.2048 | 1233.5585 | 1686.5326 | 716.5705
2013-06-13 | 22:15 | PDT | 828 | 2350.5317 | 4589.7014 | 886.8079 | 1317.9781 | 1790.3309 | 775.7604
2013-06-13 | 22:30 | PDT | 864 | 2582.6998 | 4947.7842 | 1010.153 | 1436.435 | 1935.2756 | 859.639
2013-06-13 | 22:45 | PDT | 894 | 2787.5883 | 5260.3702 | 1121.2875 | 1540.4275 | 2061.9084 | 933.997
2013-06-13 | 23:00 | PDT | 910 | 2901.2073 | 5432.4561 | 1183.7632 | 1597.8948 | 2131.6615 | 975.3548
2013-06-13 | 23:15 | PDT | 892 | 2773.6002 | 5239.124 | 1113.6365 | 1533.3429 | 2053.2983 | 928.9112
2013-06-13 | 23:30 | PDT | 871 | 2629.5672 | 5019.556 | 1035.394 | 1460.2659 | 1964.343 | 876.6218
2013-06-13 | 23:45 | PDT | 802 | 2191.8977 | 4342.3858 | 804.2725 | 1236.6187 | 1690.303 | 718.707
2013-06-14 | 0:00 | PDT | 786 | 2097.9581 | 4194.8146 | 756.1229 | 1188.2623 | 1630.6506 | 685.0299
2013-06-14 | 0:15 | PDT | 794 | 2144.581 | 4268.1636 | 779.9498 | 1212.2791 | 1660.2971 | 701.7335
2013-06-14 | 0:30 | PDT | 818 | 2288.6335 | 4493.4708 | 854.426 | 1286.275 | 1751.4019 | 753.4721
2013-06-14 | 0:45 | PDT | 858 | 2542.9783 | 4886.8251 | 988.8475 | 1416.2169 | 1910.5913 | 845.2585
2013-06-14 | 1:00 | PDT | 828 | 2350.5317 | 4589.7014 | 886.8079 | 1317.9781 | 1790.3309 | 775.7604
2013-06-14 | 1:15 | PDT | 860 | 2556.1728 | 4907.0876 | 995.9157 | 1422.935 | 1918.7958 | 850.034
2013-06-14 | 1:30 | PDT | 880 | 2690.6626 | 5112.8726 | 1068.4609 | 1491.2923 | 2002.1435 | 898.7839
2013-06-14 | 1:45 | PDT | 853 | 2510.1932 | 4836.4189 | 971.3238 | 1399.5147 | 1890.183 | 833.3981
2013-06-14 | 2:00 | PDT | 826 | 2338.0629 | 4570.3437 | 880.2672 | 1311.5961 | 1782.4992 | 771.268
2013-06-14 | 2:15 | PDT | 807 | 2221.8254 | 4389.2205 | 819.7283 | 1251.9958 | 1709.2402 | 729.4534
2013-06-14 | 2:30 | PDT | 829 | 2356.7829 | 4599.4013 | 890.0905 | 1321.1769 | 1794.2555 | 778.0132
2013-06-14 | 2:45 | PDT | 833 | 2381.8997 | 4638.3406 | 903.3016 | 1334.0239 | 1810.0112 | 787.0679
2013-06-14 | 3:00 | PDT | 782 | 2074.9052 | 4158.466 | 744.3938 | 1176.3743 | 1615.9614 | 676.7785
2013-06-14 | 3:15 | PDT | 824 | 2325.6388 | 4551.0419 | 873.7587 | 1305.2348 | 1774.6904 | 766.793
2013-06-14 | 3:30 | PDT | 812 | 2252.0273 | 4436.3996 | 835.381 | 1267.5005 | 1728.3192 | 740.3066
2013-06-14 | 3:45 | PDT | 821 | 2307.0861 | 4522.1937 | 864.0563 | 1295.7317 | 1763.0204 | 760.1131
2013-06-14 | 4:00 | PDT | 805 | 2209.8215 | 4370.4454 | 813.5224 | 1245.8297 | 1701.6484 | 725.1421
2013-06-14 | 4:15 | PDT | 805 | 2209.8215 | 4370.4454 | 813.5224 | 1245.8297 | 1701.6484 | 725.1421
2013-06-14 | 4:30 | PDT | 792 | 2132.8604 | 4249.7447 | 773.9468 | 1206.2447 | 1652.8519 | 697.5324
2013-06-14 | 4:45 | PDT | 835 | 2394.5254 | 4657.8945 | 909.956 | 1340.4786 | 1817.9238 | 791.6215
2013-06-14 | 5:00 | PDT | 861 | 2562.7872 | 4917.2402 | 999.4623 | 1426.302 | 1922.9069 | 852.4285
2013-06-14 | 5:15 | PDT | 914 | 2930.0911 | 5476.0684 | 1199.7371 | 1612.4823 | 2149.3434 | 985.8819
2013-06-14 | 5:30 | PDT | 904 | 2858.2419 | 5367.4819 | 1160.0696 | 1576.1795 | 2105.3217 | 959.7054
2013-06-14 | 5:45 | PDT | 894 | 2787.5883 | 5260.3702 | 1121.2875 | 1540.4275 | 2061.9084 | 933.997
2013-06-14 | 6:00 | PDT | 884 | 2718.1202 | 5154.7235 | 1083.3808 | 1505.2223 | 2019.099 | 908.7527
2013-06-14 | 6:15 | PDT | 863 | 2576.0507 | 4937.5885 | 1006.581 | 1433.052 | 1931.1468 | 857.231
2013-06-14 | 6:30 | PDT | 813 | 2258.1007 | 4445.8768 | 838.5353 | 1270.6167 | 1732.1521 | 742.4901
2013-06-14 | 6:45 | PDT | 831 | 2369.3188 | 4618.8429 | 896.6798 | 1327.59 | 1802.1218 | 782.5318
2013-06-14 | 7:00 | PDT | 856 | 2529.8299 | 4866.6198 | 981.8129 | 1409.5201 | 1902.4103 | 840.5009
2013-06-14 | 7:15 | PDT | 827 | 2344.2917 | 4580.0156 | 883.5335 | 1314.7845 | 1786.4122 | 773.5121
2013-06-14 | 7:30 | PDT | 801 | 2185.945 | 4333.0601 | 801.2048 | 1233.5585 | 1686.5326 | 716.5705
2013-06-14 | 7:45 | PDT | 794 | 2144.581 | 4268.1636 | 779.9498 | 1212.2791 | 1660.2971 | 701.7335
2013-06-14 | 8:00 | PDT | 831 | 2369.3188 | 4618.8429 | 896.6798 | 1327.59 | 1802.1218 | 782.5318
2013-06-14 | 8:15 | PDT | 912 | 2915.6251 | 5454.2326 | 1191.7323 | 1605.1775 | 2140.4902 | 980.6089
2013-06-14 | 8:30 | PDT | 922 | 2988.4381 | 5564.0062 | 1232.1154 | 1641.9242 | 2185.0015 | 1007.1631
2013-06-14 | 8:45 | PDT | 888 | 2745.7658 | 5196.807 | 1098.4391 | 1519.2391 | 2036.1506 | 918.795
2013-06-14 | 9:00 | PDT | 898 | 2815.7069 | 5303.0386 | 1136.6948 | 1554.6625 | 2079.201 | 944.2245
2013-06-14 | 9:15 | PDT | 936 | 3092.4178 | 5720.1997 | 1290.1719 | 1694.3088 | 2248.3531 | 1045.1394
2013-06-14 | 9:30 | PDT | 891 | 2766.6238 | 5228.5229 | 1109.824 | 1529.8088 | 2049.0023 | 926.3752
2013-06-14 | 9:45 | PDT | 914 | 2930.0911 | 5476.0684 | 1199.7371 | 1612.4823 | 2149.3434 | 985.8819
2013-06-14 | 10:00 | PDT | 922 | 2988.4381 | 5564.0062 | 1232.1154 | 1641.9242 | 2185.0015 | 1007.1631
2013-06-14 | 10:15 | PDT | 912 | 2915.6251 | 5454.2326 | 1191.7323 | 1605.1775 | 2140.4902 | 980.6089
2013-06-14 | 10:30 | PDT | 891 | 2766.6238 | 5228.5229 | 1109.824 | 1529.8088 | 2049.0023 | 926.3752
2013-06-14 | 10:45 | PDT | 848 | 2477.694 | 4786.3686 | 954.0086 | 1382.9448 | 1869.9214 | 821.6494
2013-06-14 | 11:00 | PDT | 889 | 2752.7067 | 5207.3644 | 1102.2254 | 1522.7569 | 2040.4285 | 921.3171
2013-06-14 | 11:15 | PDT | 884 | 2718.1202 | 5154.7235 | 1083.3808 | 1505.2223 | 2019.099 | 908.7527
2013-06-14 | 11:30 | PDT | 848 | 2477.694 | 4786.3686 | 954.0086 | 1382.9448 | 1869.9214 | 821.6494
2013-06-14 | 11:45 | PDT | 856 | 2529.8299 | 4866.6198 | 981.8129 | 1409.5201 | 1902.4103 | 840.5009
2013-06-14 | 12:00 | PDT | 860 | 2556.1728 | 4907.0876 | 995.9157 | 1422.935 | 1918.7958 | 850.034
2013-06-14 | 12:15 | PDT | 914 | 2930.0911 | 5476.0684 | 1199.7371 | 1612.4823 | 2149.3434 | 985.8819
2013-06-14 | 12:30 | PDT | 891 | 2766.6238 | 5228.5229 | 1109.824 | 1529.8088 | 2049.0023 | 926.3752
2013-06-14 | 12:45 | PDT | 878 | 2677.0041 | 5092.0343 | 1061.0527 | 1484.3598 | 1993.7016 | 893.8271
2013-06-14 | 13:00 | PDT | 888 | 2745.7658 | 5196.807 | 1098.4391 | 1519.2391 | 2036.1506 | 918.795
2013-06-14 | 13:15 | PDT | 881 | 2697.5094 | 5123.3136 | 1072.1779 | 1494.7667 | 2006.3734 | 901.2693
2013-06-14 | 13:30 | PDT | 824 | 2325.6388 | 4551.0419 | 873.7587 | 1305.2348 | 1774.6904 | 766.793
2013-06-14 | 13:45 | PDT | 835 | 2394.5254 | 4657.8945 | 909.956 | 1340.4786 | 1817.9238 | 791.6215
2013-06-14 | 14:00 | PDT | 910 | 2901.2073 | 5432.4561 | 1183.7632 | 1597.8948 | 2131.6615 | 975.3548
2013-06-14 | 14:15 | PDT | 918 | 2959.1678 | 5519.9182 | 1215.8543 | 1627.1587 | 2167.1233 | 996.4846
2013-06-14 | 14:30 | PDT | 848 | 2477.694 | 4786.3686 | 954.0086 | 1382.9448 | 1869.9214 | 821.6494
2013-06-14 | 14:45 | PDT | 822 | 2313.2592 | 4531.7959 | 867.2824 | 1298.8943 | 1766.9047 | 762.3354
2013-06-14 | 15:00 | PDT | 834 | 2388.2069 | 4648.1105 | 906.6247 | 1337.2487 | 1813.9646 | 789.3425
2013-06-14 | 15:15 | PDT | 777 | 2046.3302 | 4113.3345 | 729.9039 | 1161.6266 | 1597.7252 | 666.5581
2013-06-14 | 15:30 | PDT | 771 | 2012.3921 | 4059.6213 | 712.766 | 1144.0935 | 1576.0246 | 654.4302
2013-06-14 | 15:45 | PDT | 767 | 1989.9791 | 4024.0809 | 701.4912 | 1132.5037 | 1561.668 | 646.4273
2013-06-14 | 16:00 | PDT | 801 | 2185.945 | 4333.0601 | 801.2048 | 1233.5585 | 1686.5326 | 716.5705
2013-06-14 | 16:15 | PDT | 777 | 2046.3302 | 4113.3345 | 729.9039 | 1161.6266 | 1597.7252 | 666.5581
2013-06-14 | 16:30 | PDT | 785 | 2092.1787 | 4185.7071 | 753.1791 | 1185.2828 | 1626.9699 | 682.9608
2013-06-14 | 16:45 | PDT | 845 | 2458.3312 | 4756.5087 | 943.7191 | 1373.0662 | 1857.8346 | 814.6535
2013-06-14 | 17:00 | PDT | 912 | 2915.6251 | 5454.2326 | 1191.7323 | 1605.1775 | 2140.4902 | 980.6089
2013-06-14 | 17:15 | PDT | 852 | 2503.6705 | 4826.3804 | 967.8441 | 1396.1901 | 1886.119 | 831.0395
2013-06-14 | 17:30 | PDT | 825 | 2331.8453 | 4560.6858 | 877.0089 | 1308.4129 | 1778.5919 | 769.0283
2013-06-14 | 17:45 | PDT | 800 | 2180.0032 | 4323.7481 | 798.145 | 1230.5034 | 1682.7677 | 714.4382
2013-06-14 | 18:00 | PDT | 806 | 2215.8179 | 4379.8261 | 816.6214 | 1248.9102 | 1705.4415 | 727.2956
2013-06-14 | 18:15 | PDT | 800 | 2180.0032 | 4323.7481 | 798.145 | 1230.5034 | 1682.7677 | 714.4382
2013-06-14 | 18:30 | PDT | 804 | 2203.836 | 4361.0784 | 810.4312 | 1242.7543 | 1697.8609 | 722.9928
2013-06-14 | 18:45 | PDT | 793 | 2138.7153 | 4258.9473 | 776.9444 | 1209.2594 | 1656.5717 | 699.6309
2013-06-14 | 19:00 | PDT | 752 | 1907.4307 | 3892.7053 | 660.2709 | 1089.7423 | 1508.6125 | 616.999
2013-06-14 | 19:15 | PDT | 749 | 1891.2033 | 3866.7883 | 652.2257 | 1081.3218 | 1498.1486 | 611.2228
2013-06-14 | 19:30 | PDT | 739 | 1837.7856 | 3781.2546 | 625.8811 | 1053.5686 | 1463.6212 | 592.2298
2013-06-14 | 19:45 | PDT | 722 | 1749.3301 | 3638.8473 | 582.7411 | 1007.4901 | 1406.1577 | 560.8534
2013-06-14 | 20:00 | PDT | 760 | 1951.1627 | 3962.3998 | 682.0478 | 1112.4112 | 1536.7556 | 632.5801
2013-06-14 | 20:15 | PDT | 777 | 2046.3302 | 4113.3345 | 729.9039 | 1161.6266 | 1597.7252 | 666.5581
2013-06-14 | 20:30 | PDT | 805 | 2209.8215 | 4370.4454 | 813.5224 | 1245.8297 | 1701.6484 | 725.1421
2013-06-14 | 20:45 | PDT | 784 | 2086.4101 | 4176.6132 | 750.243 | 1182.3083 | 1623.2949 | 680.8959
2013-06-14 | 21:00 | PDT | 806 | 2215.8179 | 4379.8261 | 816.6214 | 1248.9102 | 1705.4415 | 727.2956
2013-06-14 | 21:15 | PDT | 868 | 2609.4117 | 4988.7104 | 1024.5255 | 1450.0205 | 1951.85 | 869.3163
2013-06-14 | 21:30 | PDT | 806 | 2215.8179 | 4379.8261 | 816.6214 | 1248.9102 | 1705.4415 | 727.2956
2013-06-14 | 21:45 | PDT | 800 | 2180.0032 | 4323.7481 | 798.145 | 1230.5034 | 1682.7677 | 714.4382
2013-06-14 | 22:00 | PDT | 812 | 2252.0273 | 4436.3996 | 835.381 | 1267.5005 | 1728.3192 | 740.3066
2013-06-14 | 22:15 | PDT | 842 | 2439.0707 | 4726.7762 | 933.5039 | 1363.2349 | 1845.8003 | 807.6976
2013-06-14 | 22:30 | PDT | 830 | 2363.0453 | 4609.1151 | 893.3811 | 1324.3808 | 1798.1857 | 780.2703
2013-06-14 | 22:45 | PDT | 845 | 2458.3312 | 4756.5087 | 943.7191 | 1373.0662 | 1857.8346 | 814.6535
2013-06-14 | 23:00 | PDT | 855 | 2523.2728 | 4856.5386 | 978.3082 | 1406.1797 | 1898.3287 | 838.1288
2013-06-14 | 23:15 | PDT | 897 | 2808.6594 | 5292.3495 | 1132.8298 | 1551.0955 | 2074.8688 | 941.6606
2013-06-14 | 23:30 | PDT | 842 | 2439.0707 | 4726.7762 | 933.5039 | 1363.2349 | 1845.8003 | 807.6976
2013-06-14 | 23:45 | PDT | 796 | 2156.3449 | 4286.6371 | 785.9837 | 1218.3336 | 1667.7648 | 705.9515
2013-06-15 | 0:00 | PDT | 793 | 2138.7153 | 4258.9473 | 776.9444 | 1209.2594 | 1656.5717 | 699.6309
2013-06-15 | 0:15 | PDT | 802 | 2191.8977 | 4342.3858 | 804.2725 | 1236.6187 | 1690.303 | 718.707
2013-06-15 | 0:30 | PDT | 798 | 2168.1523 | 4305.1652 | 792.0488 | 1224.4084 | 1675.255 | 710.1864
2013-06-15 | 0:45 | PDT | 827 | 2344.2917 | 4580.0156 | 883.5335 | 1314.7845 | 1786.4122 | 773.5121
2013-06-15 | 1:00 | PDT | 800 | 2180.0032 | 4323.7481 | 798.145 | 1230.5034 | 1682.7677 | 714.4382
2013-06-15 | 1:15 | PDT | 777 | 2046.3302 | 4113.3345 | 729.9039 | 1161.6266 | 1597.7252 | 666.5581
2013-06-15 | 1:30 | PDT | 780 | 2063.4431 | 4140.3729 | 738.575 | 1170.4603 | 1608.6503 | 672.6779
2013-06-15 | 1:45 | PDT | 845 | 2458.3312 | 4756.5087 | 943.7191 | 1373.0662 | 1857.8346 | 814.6535
2013-06-15 | 2:00 | PDT | 796 | 2156.3449 | 4286.6371 | 785.9837 | 1218.3336 | 1667.7648 | 705.9515
2013-06-15 | 2:15 | PDT | 769 | 2001.1644 | 4041.8243 | 707.1137 | 1138.2887 | 1568.8353 | 650.4205
2013-06-15 | 2:30 | PDT | 713 | 1703.687 | 3564.9707 | 560.7273 | 983.6515 | 1376.3585 | 544.7012
2013-06-15 | 2:45 | PDT | 694 | 1609.9856 | 3412.4143 | 516.0894 | 934.5725 | 1314.8479 | 511.6285
2013-06-15 | 3:00 | PDT | 743 | 1859.0287 | 3815.3104 | 636.332 | 1064.6119 | 1477.3673 | 599.7789
2013-06-15 | 3:15 | PDT | 745 | 1869.7122 | 3832.4171 | 641.6009 | 1070.1625 | 1484.2728 | 603.5775
2013-06-15 | 3:30 | PDT | 735 | 1816.707 | 3747.4084 | 615.5452 | 1042.6023 | 1449.9612 | 584.7443
2013-06-15 | 3:45 | PDT | 781 | 2069.1688 | 4149.4127 | 741.4806 | 1173.4148 | 1612.3031 | 674.7261
2013-06-15 | 4:00 | PDT | 763 | 1967.7351 | 3988.7546 | 690.3361 | 1120.9927 | 1547.3994 | 638.4901
2013-06-15 | 4:15 | PDT | 781 | 2069.1688 | 4149.4127 | 741.4806 | 1173.4148 | 1612.3031 | 674.7261
2013-06-15 | 4:30 | PDT | 787 | 2103.7482 | 4203.9356 | 759.0743 | 1191.2468 | 1634.3368 | 687.1031
2013-06-15 | 4:45 | PDT | 751 | 1902.0112 | 3884.0531 | 657.5818 | 1086.9306 | 1505.1191 | 615.0695
2013-06-15 | 5:00 | PDT | 780 | 2063.4431 | 4140.3729 | 738.575 | 1170.4603 | 1608.6503 | 672.6779
2013-06-15 | 5:15 | PDT | 835 | 2394.5254 | 4657.8945 | 909.956 | 1340.4786 | 1817.9238 | 791.6215
2013-06-15 | 5:30 | PDT | 868 | 2609.4117 | 4988.7104 | 1024.5255 | 1450.0205 | 1951.85 | 869.3163
2013-06-15 | 5:45 | PDT | 786 | 2097.9581 | 4194.8146 | 756.1229 | 1188.2623 | 1630.6506 | 685.0299
2013-06-15 | 6:00 | PDT | 780 | 2063.4431 | 4140.3729 | 738.575 | 1170.4603 | 1608.6503 | 672.6779
2013-06-15 | 6:15 | PDT | 758 | 1940.1669 | 3944.8966 | 676.5593 | 1106.7146 | 1529.687 | 628.6605
2013-06-15 | 6:30 | PDT | 779 | 2057.7281 | 4131.3466 | 735.6771 | 1167.5108 | 1605.003 | 670.6338
2013-06-15 | 6:45 | PDT | 782 | 2074.9052 | 4158.466 | 744.3938 | 1176.3743 | 1615.9614 | 676.7785
2013-06-15 | 7:00 | PDT | 801 | 2185.945 | 4333.0601 | 801.2048 | 1233.5585 | 1686.5326 | 716.5705
2013-06-15 | 7:15 | PDT | 833 | 2381.8997 | 4638.3406 | 903.3016 | 1334.0239 | 1810.0112 | 787.0679
2013-06-15 | 7:30 | PDT | 898 | 2815.7069 | 5303.0386 | 1136.6948 | 1554.6625 | 2079.201 | 944.2245
2013-06-15 | 7:45 | PDT | 894 | 2787.5883 | 5260.3702 | 1121.2875 | 1540.4275 | 2061.9084 | 933.997
2013-06-15 | 8:00 | PDT | 860 | 2556.1728 | 4907.0876 | 995.9157 | 1422.935 | 1918.7958 | 850.034
2013-06-15 | 8:15 | PDT | 776 | 2040.6472 | 4104.3487 | 727.0287 | 1158.692 | 1594.0946 | 664.5264
2013-06-15 | 8:30 | PDT | 711 | 1693.6545 | 3548.6951 | 555.9119 | 978.4059 | 1369.7946 | 541.1546
2013-06-15 | 8:45 | PDT | 665 | 1473.7843 | 3188.344 | 452.6282 | 862.8689 | 1224.5671 | 463.7785
2013-06-15 | 9:00 | PDT | 662 | 1460.1563 | 3165.7617 | 446.3771 | 855.669 | 1215.4728 | 459.0064
2013-06-15 | 9:15 | PDT | 640 | 1362.8137 | 3003.5305 | 402.285 | 804.096 | 1150.1643 | 425.0089
2013-06-15 | 9:30 | PDT | 669 | 1492.0884 | 3218.6269 | 461.0533 | 872.5318 | 1236.7639 | 470.1928
2013-06-15 | 9:45 | PDT | 676 | 1524.4896 | 3272.0997 | 476.0476 | 889.6159 | 1258.3041 | 481.5597
2013-06-15 | 10:00 | PDT | 676 | 1524.4896 | 3272.0997 | 476.0476 | 889.6159 | 1258.3041 | 481.5597
2013-06-15 | 10:15 | PDT | 646 | 1388.9117 | 3047.1897 | 414.0079 | 817.9486 | 1167.7356 | 434.108
2013-06-15 | 10:30 | PDT | 613 | 1249.4756 | 2812.4282 | 352.264 | 743.7032 | 1073.2913 | 385.637
2013-06-15 | 10:45 | PDT | 597 | 1185.4234 | 2703.2685 | 324.6754 | 709.3921 | 1029.4102 | 363.4972
2013-06-15 | 11:00 | PDT | 606 | 1221.1715 | 2764.3002 | 340.0095 | 728.5583 | 1053.9416 | 375.8432
2013-06-15 | 11:15 | PDT | 607 | 1225.188 | 2771.1402 | 341.7425 | 730.7091 | 1056.6914 | 377.232
2013-06-15 | 11:30 | PDT | 636 | 1345.6008 | 2974.6668 | 394.5939 | 794.9489 | 1138.5494 | 419.0141
2013-06-15 | 11:45 | PDT | 715 | 1713.7595 | 3581.2976 | 565.5705 | 988.916 | 1382.9435 | 548.2634
2013-06-15 | 12:00 | PDT | 748 | 1885.815 | 3858.1757 | 649.5586 | 1078.5247 | 1494.6715 | 609.3054
2013-06-15 | 12:15 | PDT | 751 | 1902.0112 | 3884.0531 | 657.5818 | 1086.9306 | 1505.1191 | 615.0695
2013-06-15 | 12:30 | PDT | 723 | 1754.452 | 3647.1204 | 585.2221 | 1010.1625 | 1409.4952 | 562.6676
2013-06-15 | 12:45 | PDT | 700 | 1639.1889 | 3460.0936 | 529.9193 | 949.8895 | 1334.0685 | 521.9233
2013-06-15 | 13:00 | PDT | 695 | 1614.8282 | 3420.3292 | 518.3775 | 937.1137 | 1318.0383 | 513.3348
2013-06-15 | 13:15 | PDT | 687 | 1576.3621 | 3357.3638 | 500.2612 | 916.9128 | 1292.6601 | 499.7905
2013-06-15 | 13:30 | PDT | 657 | 1437.633 | 3128.3708 | 436.087 | 843.7589 | 1200.4167 | 451.1259
2013-06-15 | 13:45 | PDT | 633 | 1332.7882 | 2953.1457 | 388.8904 | 788.1345 | 1129.8902 | 414.5553
2013-06-15 | 14:00 | PDT | 611 | 1241.3438 | 2798.6183 | 348.7332 | 739.3547 | 1067.7387 | 382.8216
2013-06-15 | 14:15 | PDT | 622 | 1286.5156 | 2875.1602 | 368.4474 | 763.4834 | 1098.5188 | 398.4775
2013-06-15 | 14:30 | PDT | 634 | 1337.0498 | 2960.3073 | 390.7854 | 790.4016 | 1132.7717 | 416.0381
2013-06-15 | 14:45 | PDT | 616 | 1261.7408 | 2833.2319 | 357.6048 | 750.2579 | 1081.6567 | 389.886
2013-06-15 | 15:00 | PDT | 600 | 1197.2594 | 2723.5069 | 329.7344 | 715.7428 | 1037.5442 | 367.582
2013-06-15 | 15:15 | PDT | 626 | 1303.2139 | 2903.3508 | 375.7962 | 772.3867 | 1109.8579 | 404.2749
2013-06-15 | 15:30 | PDT | 661 | 1455.6327 | 3158.2589 | 444.3063 | 853.278 | 1212.4515 | 457.423
2013-06-15 | 15:45 | PDT | 673 | 1510.5457 | 3249.1082 | 469.5823 | 882.2669 | 1249.042 | 476.6659
2013-06-15 | 16:00 | PDT | 658 | 1442.1187 | 3135.8244 | 438.1323 | 846.1319 | 1203.4179 | 452.6947
2013-06-15 | 16:15 | PDT | 670 | 1496.6883 | 3226.2286 | 463.1758 | 874.9588 | 1239.8258 | 471.8055
2013-06-15 | 16:30 | PDT | 690 | 1590.7134 | 3380.8812 | 507.0045 | 924.4536 | 1302.1381 | 504.8413
2013-06-15 | 16:45 | PDT | 658 | 1442.1187 | 3135.8244 | 438.1323 | 846.1319 | 1203.4179 | 452.6947
2013-06-15 | 17:00 | PDT | 668 | 1487.498 | 3211.0376 | 458.9373 | 870.1093 | 1233.7071 | 468.5837
2013-06-15 | 17:15 | PDT | 642 | 1371.4758 | 3018.035 | 406.1677 | 808.6959 | 1156.0015 | 428.0277
2013-06-15 | 17:30 | PDT | 645 | 1384.5388 | 3039.8828 | 412.0385 | 815.6288 | 1164.7946 | 432.5826
2013-06-15 | 17:45 | PDT | 609 | 1233.248 | 2784.8557 | 345.2261 | 735.0234 | 1062.2054 | 380.02
2013-06-15 | 18:00 | PDT | 611 | 1241.3438 | 2798.6183 | 348.7332 | 739.3547 | 1067.7387 | 382.8216
2013-06-15 | 18:15 | PDT | 602 | 1205.1945 | 2737.0577 | 333.1362 | 719.9977 | 1042.9908 | 370.3221
2013-06-15 | 18:30 | PDT | 596 | 1181.4957 | 2696.5458 | 323.0006 | 707.2836 | 1026.7084 | 362.1424
2013-06-15 | 18:45 | PDT | 594 | 1173.6669 | 2683.1353 | 319.6682 | 703.0793 | 1021.3193 | 359.4428
2013-06-15 | 19:00 | PDT | 620 | 1278.2211 | 2861.1365 | 364.8092 | 759.0577 | 1092.8786 | 395.5998
2013-06-15 | 19:15 | PDT | 635 | 1341.3207 | 2967.481 | 392.6866 | 792.673 | 1135.6581 | 417.5243
2013-06-15 | 19:30 | PDT | 677 | 1529.1569 | 3279.7884 | 478.2158 | 892.0746 | 1261.4018 | 483.1984
2013-06-15 | 19:45 | PDT | 656 | 1433.1567 | 3120.9295 | 434.0482 | 841.3902 | 1197.4206 | 449.5608
2013-06-15 | 20:00 | PDT | 634 | 1337.0498 | 2960.3073 | 390.7854 | 790.4016 | 1132.7717 | 416.0381
2013-06-15 | 20:15 | PDT | 637 | 1349.8902 | 2981.8646 | 396.5075 | 797.2291 | 1141.4457 | 420.5075
2013-06-15 | 20:30 | PDT | 619 | 1274.0874 | 2854.1425 | 362.9991 | 756.8513 | 1090.0658 | 394.1661
2013-06-15 | 20:45 | PDT | 608 | 1229.2135 | 2777.9921 | 343.4814 | 732.8641 | 1059.4459 | 378.6243
2013-06-15 | 21:00 | PDT | 594 | 1173.6669 | 2683.1353 | 319.6682 | 703.0793 | 1021.3193 | 359.4428
2013-06-15 | 21:15 | PDT | 596 | 1181.4957 | 2696.5458 | 323.0006 | 707.2836 | 1026.7084 | 362.1424
2013-06-15 | 21:30 | PDT | 592 | 1165.8733 | 2669.7714 | 316.3589 | 698.8918 | 1015.9492 | 356.7568
2013-06-15 | 21:45 | PDT | 599 | 1193.3052 | 2716.7491 | 328.0423 | 713.6217 | 1034.8281 | 366.217
2013-06-15 | 22:00 | PDT | 582 | 1127.4315 | 2603.6485 | 300.1539 | 678.2049 | 989.3835 | 343.5275
2013-06-15 | 22:15 | PDT | 590 | 1158.1149 | 2656.4541 | 313.0724 | 694.721 | 1010.5981 | 354.0842
2013-06-15 | 22:30 | PDT | 592 | 1165.8733 | 2669.7714 | 316.3589 | 698.8918 | 1015.9492 | 356.7568
2013-06-15 | 22:45 | PDT | 638 | 1354.1888 | 2989.0745 | 398.4271 | 799.5137 | 1144.347 | 422.0044
2013-06-15 | 23:00 | PDT | 687 | 1576.3621 | 3357.3638 | 500.2612 | 916.9128 | 1292.6601 | 499.7905
2013-06-15 | 23:15 | PDT | 708 | 1678.6809 | 3524.3778 | 548.7406 | 970.5726 | 1359.9882 | 535.8635
2013-06-15 | 23:30 | PDT | 672 | 1505.917 | 3241.4692 | 467.4403 | 879.8264 | 1245.9648 | 475.0421
2013-06-15 | 23:45 | PDT | 668 | 1487.498 | 3211.0376 | 458.9373 | 870.1093 | 1233.7071 | 468.5837
2013-06-16 | 0:00 | PDT | 639 | 1358.4966 | 2996.2964 | 400.353 | 801.8026 | 1147.2532 | 423.5049
2013-06-16 | 0:15 | PDT | 603 | 1209.1754 | 2743.8507 | 334.8457 | 722.1315 | 1045.7213 | 371.6973
2013-06-16 | 0:30 | PDT | 610 | 1237.2914 | 2791.7311 | 346.9767 | 737.1869 | 1064.9696 | 381.4191
2013-06-16 | 0:45 | PDT | 609 | 1233.248 | 2784.8557 | 345.2261 | 735.0234 | 1062.2054 | 380.02
2013-06-16 | 1:00 | PDT | 606 | 1221.1715 | 2764.3002 | 340.0095 | 728.5583 | 1053.9416 | 375.8432
2013-06-16 | 1:15 | PDT | 588 | 1150.3917 | 2643.1832 | 309.8088 | 690.567 | 1005.266 | 351.425
2013-06-16 | 1:30 | PDT | 564 | 1060.42 | 2487.5277 | 272.3951 | 642.0108 | 942.7512 | 320.5478
2013-06-16 | 1:45 | PDT | 612 | 1245.4052 | 2805.5173 | 350.4957 | 741.5268 | 1070.5126 | 384.2276
2013-06-16 | 2:00 | PDT | 665 | 1473.7843 | 3188.344 | 452.6282 | 862.8689 | 1224.5671 | 463.7785
2013-06-16 | 2:15 | PDT | 663 | 1464.6895 | 3173.2768 | 448.4544 | 858.0645 | 1218.4992 | 460.5935
2013-06-16 | 2:30 | PDT | 666 | 1478.346 | 3195.8962 | 454.7247 | 865.2779 | 1227.6087 | 465.3766
2013-06-16 | 2:45 | PDT | 682 | 1552.6381 | 3318.4195 | 489.1557 | 904.4365 | 1276.9667 | 491.4477
2013-06-16 | 3:00 | PDT | 709 | 1683.6621 | 3532.4708 | 551.1242 | 973.179 | 1363.2517 | 537.6234
2013-06-16 | 3:15 | PDT | 690 | 1590.7134 | 3380.8812 | 507.0045 | 924.4536 | 1302.1381 | 504.8413
2013-06-16 | 3:30 | PDT | 650 | 1406.4971 | 3076.539 | 421.9483 | 827.272 | 1179.5495 | 440.2458
2013-06-16 | 3:45 | PDT | 639 | 1358.4966 | 2996.2964 | 400.353 | 801.8026 | 1147.2532 | 423.5049
2013-06-16 | 4:00 | PDT | 692 | 1600.3299 | 3396.6225 | 511.5335 | 929.5038 | 1308.4827 | 508.2273
2013-06-16 | 4:15 | PDT | 689 | 1585.9199 | 3373.0295 | 504.75 | 921.9354 | 1298.9736 | 503.1539
2013-06-16 | 4:30 | PDT | 731 | 1795.7923 | 3713.771 | 605.3239 | 1031.7127 | 1436.387 | 577.3223
2013-06-16 | 4:45 | PDT | 714 | 1708.7182 | 3573.1277 | 563.1454 | 986.2814 | 1379.6484 | 546.4804
2013-06-16 | 5:00 | PDT | 683 | 1557.3635 | 3326.1833 | 491.3635 | 906.9226 | 1280.0951 | 493.1087
2013-06-16 | 5:15 | PDT | 616 | 1261.7408 | 2833.2319 | 357.6048 | 750.2579 | 1081.6567 | 389.886
2013-06-16 | 5:30 | PDT | 621 | 1282.3638 | 2868.1424 | 366.6253 | 761.2684 | 1095.6963 | 397.0369
2013-06-16 | 5:45 | PDT | 627 | 1307.4113 | 2910.4284 | 377.6486 | 774.6233 | 1112.7049 | 405.733
2013-06-16 | 6:00 | PDT | 654 | 1424.2325 | 3106.0837 | 429.9896 | 836.6664 | 1191.4435 | 446.4413
2013-06-16 | 6:15 | PDT | 627 | 1307.4113 | 2910.4284 | 377.6486 | 774.6233 | 1112.7049 | 405.733
2013-06-16 | 6:30 | PDT | 664 | 1469.2321 | 3180.8042 | 450.538 | 860.4645 | 1221.5306 | 462.1842
2013-06-16 | 6:45 | PDT | 667 | 1482.9172 | 3203.4607 | 456.8278 | 867.6914 | 1230.6554 | 466.9783
2013-06-16 | 7:00 | PDT | 674 | 1515.1841 | 3256.7596 | 471.7308 | 884.712 | 1252.1243 | 478.2935
2013-06-16 | 7:15 | PDT | 664 | 1469.2321 | 3180.8042 | 450.538 | 860.4645 | 1221.5306 | 462.1842
2013-06-16 | 7:30 | PDT | 687 | 1576.3621 | 3357.3638 | 500.2612 | 916.9128 | 1292.6601 | 499.7905
2013-06-16 | 7:45 | PDT | 678 | 1533.8338 | 3287.4896 | 480.3906 | 894.5379 | 1264.5045 | 484.8408
2013-06-16 | 8:00 | PDT | 684 | 1562.0985 | 3333.9596 | 493.5779 | 909.4133 | 1283.2286 | 494.7735
2013-06-16 | 8:15 | PDT | 660 | 1451.1185 | 3150.7684 | 442.2419 | 850.8915 | 1209.4352 | 455.8433
2013-06-16 | 8:30 | PDT | 618 | 1269.9628 | 2847.1604 | 361.195 | 754.6492 | 1087.2579 | 392.7359
2013-06-16 | 8:45 | PDT | 591 | 1161.9897 | 2663.1069 | 314.7128 | 696.8043 | 1013.2712 | 355.4188
2013-06-16 | 9:00 | PDT | 557 | 1035.1078 | 2443.397 | 262.0863 | 628.293 | 925.0355 | 311.902
2013-06-16 | 9:15 | PDT | 559 | 1042.2975 | 2455.9275 | 264.9997 | 632.1921 | 930.0656 | 314.352
2013-06-16 | 9:30 | PDT | 545 | 992.6757 | 2369.1554 | 245.052 | 605.2367 | 895.2393 | 297.4689
2013-06-16 | 9:45 | PDT | 570 | 1082.4479 | 2525.8229 | 281.4492 | 653.9277 | 958.127 | 328.0898
2013-06-16 | 10:00 | PDT | 652 | 1415.346 | 3091.2869 | 425.9563 | 831.9603 | 1185.4865 | 443.3363
2013-06-16 | 10:15 | PDT | 645 | 1384.5388 | 3039.8828 | 412.0385 | 815.6288 | 1164.7946 | 432.5826
2013-06-16 | 10:30 | PDT | 680 | 1543.2166 | 3302.9296 | 484.7599 | 899.4781 | 1270.7253 | 488.1368
2013-06-16 | 10:45 | PDT | 682 | 1552.6381 | 3318.4195 | 489.1557 | 904.4365 | 1276.9667 | 491.4477
2013-06-16 | 11:00 | PDT | 703 | 1653.924 | 3484.1046 | 536.926 | 957.6107 | 1343.7491 | 527.1221
2013-06-16 | 11:15 | PDT | 673 | 1510.5457 | 3249.1082 | 469.5823 | 882.2669 | 1249.042 | 476.6659
2013-06-16 | 11:30 | PDT | 694 | 1609.9856 | 3412.4143 | 516.0894 | 934.5725 | 1314.8479 | 511.6285
2013-06-16 | 11:45 | PDT | 687 | 1576.3621 | 3357.3638 | 500.2612 | 916.9128 | 1292.6601 | 499.7905
2013-06-16 | 12:00 | PDT | 652 | 1415.346 | 3091.2869 | 425.9563 | 831.9603 | 1185.4865 | 443.3363
2013-06-16 | 12:15 | PDT | 621 | 1282.3638 | 2868.1424 | 366.6253 | 761.2684 | 1095.6963 | 397.0369
2013-06-16 | 12:30 | PDT | 608 | 1229.2135 | 2777.9921 | 343.4814 | 732.8641 | 1059.4459 | 378.6243
2013-06-16 | 12:45 | PDT | 588 | 1150.3917 | 2643.1832 | 309.8088 | 690.567 | 1005.266 | 351.425
2013-06-16 | 13:00 | PDT | 605 | 1217.1639 | 2757.472 | 338.2824 | 726.4118 | 1051.1967 | 374.4578
2013-06-16 | 13:15 | PDT | 602 | 1205.1945 | 2737.0577 | 333.1362 | 719.9977 | 1042.9908 | 370.3221
2013-06-16 | 13:30 | PDT | 588 | 1150.3917 | 2643.1832 | 309.8088 | 690.567 | 1005.266 | 351.425
2013-06-16 | 13:45 | PDT | 561 | 1049.5211 | 2468.5336 | 267.9416 | 636.1074 | 935.126 | 316.8207
2013-06-16 | 14:00 | PDT | 595 | 1177.5769 | 2689.8347 | 321.3315 | 705.1793 | 1024.0115 | 360.7909
2013-06-16 | 14:15 | PDT | 584 | 1135.05 | 2616.7805 | 303.3496 | 682.3089 | 994.6588 | 346.1467
2013-06-16 | 14:30 | PDT | 556 | 1031.5257 | 2437.1486 | 260.6376 | 626.3495 | 922.5274 | 310.6817
2013-06-16 | 14:45 | PDT | 542 | 982.2555 | 2350.8459 | 240.9117 | 599.5627 | 887.8927 | 293.9317
2013-06-16 | 15:00 | PDT | 535 | 958.2313 | 2308.5115 | 231.4327 | 586.4625 | 870.9088 | 285.7877
2013-06-16 | 15:15 | PDT | 512 | 882.1104 | 2173.1984 | 202.039 | 544.7735 | 816.6485 | 260.0922
2013-06-16 | 15:30 | PDT | 527 | 931.2678 | 2260.7906 | 220.9071 | 571.7277 | 851.7685 | 276.6665
2013-06-16 | 15:45 | PDT | 544 | 989.194 | 2363.0411 | 243.6667 | 603.3414 | 892.7859 | 296.2867
2013-06-16 | 16:00 | PDT | 580 | 1119.8478 | 2590.5627 | 296.9807 | 674.1174 | 984.1271 | 340.9216
2013-06-16 | 16:15 | PDT | 594 | 1173.6669 | 2683.1353 | 319.6682 | 703.0793 | 1021.3193 | 359.4428
2013-06-16 | 16:30 | PDT | 590 | 1158.1149 | 2656.4541 | 313.0724 | 694.721 | 1010.5981 | 354.0842
2013-06-16 | 16:45 | PDT | 630 | 1320.0584 | 2931.733 | 383.242 | 781.3593 | 1121.2754 | 410.1283
2013-06-16 | 17:00 | PDT | 638 | 1354.1888 | 2989.0745 | 398.4271 | 799.5137 | 1144.347 | 422.0044
2013-06-16 | 17:15 | PDT | 629 | 1315.8336 | 2924.6194 | 381.3714 | 779.1096 | 1118.4137 | 408.6597
2013-06-16 | 17:30 | PDT | 583 | 1131.2364 | 2610.2088 | 301.7489 | 680.2548 | 992.0188 | 344.8354
2013-06-16 | 17:45 | PDT | 560 | 1045.9051 | 2462.2249 | 266.468 | 634.1477 | 932.5935 | 315.5847
2013-06-16 | 18:00 | PDT | 601 | 1201.2225 | 2730.2765 | 331.4324 | 717.8681 | 1040.2651 | 368.9503
2013-06-16 | 18:15 | PDT | 636 | 1345.6008 | 2974.6668 | 394.5939 | 794.9489 | 1138.5494 | 419.0141
2013-06-16 | 18:30 | PDT | 642 | 1371.4758 | 3018.035 | 406.1677 | 808.6959 | 1156.0015 | 428.0277
2013-06-16 | 18:45 | PDT | 643 | 1375.8208 | 3025.3055 | 408.1184 | 811.0025 | 1158.9276 | 429.5424
2013-06-16 | 19:00 | PDT | 637 | 1349.8902 | 2981.8646 | 396.5075 | 797.2291 | 1141.4457 | 420.5075
2013-06-16 | 19:15 | PDT | 616 | 1261.7408 | 2833.2319 | 357.6048 | 750.2579 | 1081.6567 | 389.886
2013-06-16 | 19:30 | PDT | 593 | 1169.7657 | 2676.4475 | 318.0107 | 700.9834 | 1018.6318 | 358.0981
2013-06-16 | 19:45 | PDT | 581 | 1123.6353 | 2597.0999 | 298.5645 | 676.159 | 986.7529 | 342.2229
2013-06-16 | 20:00 | PDT | 579 | 1116.069 | 2584.0371 | 295.4025 | 672.0799 | 981.506 | 339.6236
2013-06-16 | 20:15 | PDT | 554 | 1024.3866 | 2424.6855 | 257.7562 | 622.4746 | 917.5248 | 308.2508
2013-06-16 | 20:30 | PDT | 600 | 1197.2594 | 2723.5069 | 329.7344 | 715.7428 | 1037.5442 | 367.582
2013-06-16 | 20:45 | PDT | 632 | 1328.5357 | 2945.9961 | 387.0015 | 785.8717 | 1127.0137 | 413.0761
2013-06-16 | 21:00 | PDT | 650 | 1406.4971 | 3076.539 | 421.9483 | 827.272 | 1179.5495 | 440.2458
2013-06-16 | 21:15 | PDT | 625 | 1299.0256 | 2896.2852 | 373.95 | 770.1544 | 1107.0158 | 402.8203
2013-06-16 | 21:30 | PDT | 617 | 1265.8473 | 2840.1902 | 359.3969 | 752.4514 | 1084.4549 | 391.3092
2013-06-16 | 21:45 | PDT | 628 | 1311.6179 | 2917.5179 | 379.5069 | 776.8643 | 1115.5568 | 407.1946
2013-06-16 | 22:00 | PDT | 635 | 1341.3207 | 2967.481 | 392.6866 | 792.673 | 1135.6581 | 417.5243
2013-06-16 | 22:15 | PDT | 601 | 1201.2225 | 2730.2765 | 331.4324 | 717.8681 | 1040.2651 | 368.9503
2013-06-16 | 22:30 | PDT | 595 | 1177.5769 | 2689.8347 | 321.3315 | 705.1793 | 1024.0115 | 360.7909
2013-06-16 | 22:45 | PDT | 559 | 1042.2975 | 2455.9275 | 264.9997 | 632.1921 | 930.0656 | 314.352
2013-06-16 | 23:00 | PDT | 560 | 1045.9051 | 2462.2249 | 266.468 | 634.1477 | 932.5935 | 315.5847
2013-06-16 | 23:15 | PDT | 566 | 1067.7285 | 2500.2473 | 275.3912 | 645.9668 | 947.8578 | 323.0488
2013-06-16 | 23:30 | PDT | 612 | 1245.4052 | 2805.5173 | 350.4957 | 741.5268 | 1070.5126 | 384.2276
2013-06-16 | 23:45 | PDT | 638 | 1354.1888 | 2989.0745 | 398.4271 | 799.5137 | 1144.347 | 422.0044
2013-06-17 | 0:00 | PDT | 672 | 1505.917 | 3241.4692 | 467.4403 | 879.8264 | 1245.9648 | 475.0421
2013-06-17 | 0:15 | PDT | 651 | 1410.9168 | 3083.9069 | 423.9492 | 829.6139 | 1182.5155 | 441.7893
2013-06-17 | 0:30 | PDT | 630 | 1320.0584 | 2931.733 | 383.242 | 781.3593 | 1121.2754 | 410.1283
2013-06-17 | 0:45 | PDT | 615 | 1257.6434 | 2826.2855 | 355.8186 | 748.0687 | 1078.8634 | 388.4662
2013-06-17 | 1:00 | PDT | 598 | 1189.3599 | 2710.003 | 326.3559 | 711.5048 | 1032.1167 | 364.8554
2013-06-17 | 1:15 | PDT | 609 | 1233.248 | 2784.8557 | 345.2261 | 735.0234 | 1062.2054 | 380.02
2013-06-17 | 1:30 | PDT | 613 | 1249.4756 | 2812.4282 | 352.264 | 743.7032 | 1073.2913 | 385.637
2013-06-17 | 1:45 | PDT | 629 | 1315.8336 | 2924.6194 | 381.3714 | 779.1096 | 1118.4137 | 408.6597
2013-06-17 | 2:00 | PDT | 647 | 1393.294 | 3054.5087 | 415.9836 | 820.2728 | 1170.6816 | 435.6371
2013-06-17 | 2:15 | PDT | 697 | 1624.5429 | 3436.1969 | 522.9739 | 942.2101 | 1324.4348 | 516.7588
2013-06-17 | 2:30 | PDT | 727 | 1775.0409 | 3680.3419 | 595.2164 | 1020.8995 | 1422.8985 | 569.9635
2013-06-17 | 2:45 | PDT | 730 | 1790.5892 | 3705.3942 | 602.7864 | 1029.0022 | 1433.0069 | 575.4767
2013-06-17 | 3:00 | PDT | 700 | 1639.1889 | 3460.0936 | 529.9193 | 949.8895 | 1334.0685 | 521.9233
2013-06-17 | 3:15 | PDT | 708 | 1678.6809 | 3524.3778 | 548.7406 | 970.5726 | 1359.9882 | 535.8635
2013-06-17 | 3:30 | PDT | 698 | 1629.4151 | 3444.1498 | 525.2822 | 944.7653 | 1327.6408 | 518.4765
2013-06-17 | 3:45 | PDT | 673 | 1510.5457 | 3249.1082 | 469.5823 | 882.2669 | 1249.042 | 476.6659
2013-06-17 | 4:00 | PDT | 710 | 1688.6533 | 3540.5765 | 553.5146 | 975.7901 | 1366.5205 | 539.387
2013-06-17 | 4:15 | PDT | 714 | 1708.7182 | 3573.1277 | 563.1454 | 986.2814 | 1379.6484 | 546.4804
2013-06-17 | 4:30 | PDT | 732 | 1801.0057 | 3722.1608 | 607.8685 | 1034.4279 | 1439.7725 | 579.1719
2013-06-17 | 4:45 | PDT | 728 | 1780.2135 | 3688.6797 | 597.7326 | 1023.5956 | 1426.2626 | 571.7973
2013-06-17 | 5:00 | PDT | 709 | 1683.6621 | 3532.4708 | 551.1242 | 973.179 | 1363.2517 | 537.6234
2013-06-17 | 5:15 | PDT | 700 | 1639.1889 | 3460.0936 | 529.9193 | 949.8895 | 1334.0685 | 521.9233
2013-06-17 | 5:30 | PDT | 696 | 1619.6806 | 3428.2567 | 520.6723 | 939.6596 | 1321.234 | 515.0449
2013-06-17 | 5:45 | PDT | 674 | 1515.1841 | 3256.7596 | 471.7308 | 884.712 | 1252.1243 | 478.2935
2013-06-17 | 6:00 | PDT | 698 | 1629.4151 | 3444.1498 | 525.2822 | 944.7653 | 1327.6408 | 518.4765
2013-06-17 | 6:15 | PDT | 767 | 1989.9791 | 4024.0809 | 701.4912 | 1132.5037 | 1561.668 | 646.4273
2013-06-17 | 6:30 | PDT | 767 | 1989.9791 | 4024.0809 | 701.4912 | 1132.5037 | 1561.668 | 646.4273
2013-06-17 | 6:45 | PDT | 713 | 1703.687 | 3564.9707 | 560.7273 | 983.6515 | 1376.3585 | 544.7012
2013-06-17 | 7:00 | PDT | 700 | 1639.1889 | 3460.0936 | 529.9193 | 949.8895 | 1334.0685 | 521.9233
2013-06-17 | 7:15 | PDT | 682 | 1552.6381 | 3318.4195 | 489.1557 | 904.4365 | 1276.9667 | 491.4477
2013-06-17 | 7:30 | PDT | 663 | 1464.6895 | 3173.2768 | 448.4544 | 858.0645 | 1218.4992 | 460.5935
2013-06-17 | 7:45 | PDT | 662 | 1460.1563 | 3165.7617 | 446.3771 | 855.669 | 1215.4728 | 459.0064
2013-06-17 | 8:00 | PDT | 687 | 1576.3621 | 3357.3638 | 500.2612 | 916.9128 | 1292.6601 | 499.7905
2013-06-17 | 8:15 | PDT | 680 | 1543.2166 | 3302.9296 | 484.7599 | 899.4781 | 1270.7253 | 488.1368
2013-06-17 | 8:30 | PDT | 710 | 1688.6533 | 3540.5765 | 553.5146 | 975.7901 | 1366.5205 | 539.387
2013-06-17 | 8:45 | PDT | 677 | 1529.1569 | 3279.7884 | 478.2158 | 892.0746 | 1261.4018 | 483.1984
2013-06-17 | 9:00 | PDT | 659 | 1446.6139 | 3143.2903 | 440.1839 | 848.5095 | 1206.424 | 454.2672
2013-06-17 | 9:15 | PDT | 652 | 1415.346 | 3091.2869 | 425.9563 | 831.9603 | 1185.4865 | 443.3363
2013-06-17 | 9:30 | PDT | 658 | 1442.1187 | 3135.8244 | 438.1323 | 846.1319 | 1203.4179 | 452.6947
2013-06-17 | 9:45 | PDT | 659 | 1446.6139 | 3143.2903 | 440.1839 | 848.5095 | 1206.424 | 454.2672
2013-06-17 | 10:00 | PDT | 615 | 1257.6434 | 2826.2855 | 355.8186 | 748.0687 | 1078.8634 | 388.4662
2013-06-17 | 10:15 | PDT | 608 | 1229.2135 | 2777.9921 | 343.4814 | 732.8641 | 1059.4459 | 378.6243
2013-06-17 | 10:30 | PDT | 632 | 1328.5357 | 2945.9961 | 387.0015 | 785.8717 | 1127.0137 | 413.0761
2013-06-17 | 10:45 | PDT | 686 | 1571.5978 | 3349.5499 | 498.0268 | 914.4084 | 1289.5111 | 498.1144
2013-06-17 | 11:00 | PDT | 658 | 1442.1187 | 3135.8244 | 438.1323 | 846.1319 | 1203.4179 | 452.6947
2013-06-17 | 11:15 | PDT | 660 | 1451.1185 | 3150.7684 | 442.2419 | 850.8915 | 1209.4352 | 455.8433
2013-06-17 | 11:30 | PDT | 625 | 1299.0256 | 2896.2852 | 373.95 | 770.1544 | 1107.0158 | 402.8203
2013-06-17 | 11:45 | PDT | 610 | 1237.2914 | 2791.7311 | 346.9767 | 737.1869 | 1064.9696 | 381.4191
2013-06-17 | 12:00 | PDT | 609 | 1233.248 | 2784.8557 | 345.2261 | 735.0234 | 1062.2054 | 380.02
2013-06-17 | 12:15 | PDT | 611 | 1241.3438 | 2798.6183 | 348.7332 | 739.3547 | 1067.7387 | 382.8216
2013-06-17 | 12:30 | PDT | 616 | 1261.7408 | 2833.2319 | 357.6048 | 750.2579 | 1081.6567 | 389.886
2013-06-17 | 12:45 | PDT | 615 | 1257.6434 | 2826.2855 | 355.8186 | 748.0687 | 1078.8634 | 388.4662
2013-06-17 | 13:00 | PDT | 610 | 1237.2914 | 2791.7311 | 346.9767 | 737.1869 | 1064.9696 | 381.4191
2013-06-17 | 13:15 | PDT | 587 | 1146.5431 | 2636.5652 | 308.1855 | 688.4962 | 1002.6071 | 350.1004
2013-06-17 | 13:30 | PDT | 607 | 1225.188 | 2771.1402 | 341.7425 | 730.7091 | 1056.6914 | 377.232
2013-06-17 | 13:45 | PDT | 601 | 1201.2225 | 2730.2765 | 331.4324 | 717.8681 | 1040.2651 | 368.9503
2013-06-17 | 14:00 | PDT | 591 | 1161.9897 | 2663.1069 | 314.7128 | 696.8043 | 1013.2712 | 355.4188
2013-06-17 | 14:15 | PDT | 582 | 1127.4315 | 2603.6485 | 300.1539 | 678.2049 | 989.3835 | 343.5275
2013-06-17 | 14:30 | PDT | 601 | 1201.2225 | 2730.2765 | 331.4324 | 717.8681 | 1040.2651 | 368.9503
2013-06-17 | 14:45 | PDT | 603 | 1209.1754 | 2743.8507 | 334.8457 | 722.1315 | 1045.7213 | 371.6973
2013-06-17 | 15:00 | PDT | 623 | 1290.6765 | 2882.1899 | 370.2756 | 765.7028 | 1101.3462 | 399.9216
2013-06-17 | 15:15 | PDT | 680 | 1543.2166 | 3302.9296 | 484.7599 | 899.4781 | 1270.7253 | 488.1368
2013-06-17 | 15:30 | PDT | 696 | 1619.6806 | 3428.2567 | 520.6723 | 939.6596 | 1321.234 | 515.0449
2013-06-17 | 15:45 | PDT | 692 | 1600.3299 | 3396.6225 | 511.5335 | 929.5038 | 1308.4827 | 508.2273
2013-06-17 | 16:00 | PDT | 665 | 1473.7843 | 3188.344 | 452.6282 | 862.8689 | 1224.5671 | 463.7785
2013-06-17 | 16:15 | PDT | 657 | 1437.633 | 3128.3708 | 436.087 | 843.7589 | 1200.4167 | 451.1259
2013-06-17 | 16:30 | PDT | 636 | 1345.6008 | 2974.6668 | 394.5939 | 794.9489 | 1138.5494 | 419.0141
2013-06-17 | 16:45 | PDT | 621 | 1282.3638 | 2868.1424 | 366.6253 | 761.2684 | 1095.6963 | 397.0369
2013-06-17 | 17:00 | PDT | 638 | 1354.1888 | 2989.0745 | 398.4271 | 799.5137 | 1144.347 | 422.0044
2013-06-17 | 17:15 | PDT | 641 | 1367.1401 | 3010.7767 | 404.2233 | 806.3938 | 1153.0804 | 426.5165
2013-06-17 | 17:30 | PDT | 620 | 1278.2211 | 2861.1365 | 364.8092 | 759.0577 | 1092.8786 | 395.5998
2013-06-17 | 17:45 | PDT | 596 | 1181.4957 | 2696.5458 | 323.0006 | 707.2836 | 1026.7084 | 362.1424
2013-06-17 | 18:00 | PDT | 582 | 1127.4315 | 2603.6485 | 300.1539 | 678.2049 | 989.3835 | 343.5275
2013-06-17 | 18:15 | PDT | 557 | 1035.1078 | 2443.397 | 262.0863 | 628.293 | 925.0355 | 311.902
2013-06-17 | 18:30 | PDT | 566 | 1067.7285 | 2500.2473 | 275.3912 | 645.9668 | 947.8578 | 323.0488
2013-06-17 | 18:45 | PDT | 553 | 1020.8296 | 2418.4708 | 256.3235 | 620.5433 | 915.0304 | 307.0401
2013-06-17 | 19:00 | PDT | 552 | 1017.2811 | 2412.2673 | 254.896 | 618.6159 | 912.5406 | 305.8327
2013-06-17 | 19:15 | PDT | 560 | 1045.9051 | 2462.2249 | 266.468 | 634.1477 | 932.5935 | 315.5847
2013-06-17 | 19:30 | PDT | 550 | 1010.2092 | 2399.8938 | 252.0571 | 614.7732 | 907.5746 | 303.4272
2013-06-17 | 19:45 | PDT | 608 | 1229.2135 | 2777.9921 | 343.4814 | 732.8641 | 1059.4459 | 378.6243
2013-06-17 | 20:00 | PDT | 671 | 1501.2979 | 3233.8427 | 465.3048 | 877.3903 | 1242.8927 | 473.422
2013-06-17 | 20:15 | PDT | 677 | 1529.1569 | 3279.7884 | 478.2158 | 892.0746 | 1261.4018 | 483.1984
2013-06-17 | 20:30 | PDT | 655 | 1428.6899 | 3113.5005 | 432.0157 | 839.0261 | 1194.4295 | 447.9992
2013-06-17 | 20:45 | PDT | 634 | 1337.0498 | 2960.3073 | 390.7854 | 790.4016 | 1132.7717 | 416.0381
2013-06-17 | 21:00 | PDT | 630 | 1320.0584 | 2931.733 | 383.242 | 781.3593 | 1121.2754 | 410.1283
2013-06-17 | 21:15 | PDT | 647 | 1393.294 | 3054.5087 | 415.9836 | 820.2728 | 1170.6816 | 435.6371
2013-06-17 | 21:30 | PDT | 621 | 1282.3638 | 2868.1424 | 366.6253 | 761.2684 | 1095.6963 | 397.0369
2013-06-17 | 21:45 | PDT | 610 | 1237.2914 | 2791.7311 | 346.9767 | 737.1869 | 1064.9696 | 381.4191
2013-06-17 | 22:00 | PDT | 618 | 1269.9628 | 2847.1604 | 361.195 | 754.6492 | 1087.2579 | 392.7359
2013-06-17 | 22:15 | PDT | 645 | 1384.5388 | 3039.8828 | 412.0385 | 815.6288 | 1164.7946 | 432.5826
2013-06-17 | 22:30 | PDT | 655 | 1428.6899 | 3113.5005 | 432.0157 | 839.0261 | 1194.4295 | 447.9992
2013-06-17 | 22:45 | PDT | 664 | 1469.2321 | 3180.8042 | 450.538 | 860.4645 | 1221.5306 | 462.1842
2013-06-17 | 23:00 | PDT | 653 | 1419.7845 | 3098.6792 | 427.9698 | 834.3111 | 1188.4625 | 444.887
2013-06-17 | 23:15 | PDT | 709 | 1683.6621 | 3532.4708 | 551.1242 | 973.179 | 1363.2517 | 537.6234
2013-06-17 | 23:30 | PDT | 780 | 2063.4431 | 4140.3729 | 738.575 | 1170.4603 | 1608.6503 | 672.6779
2013-06-17 | 23:45 | PDT | 735 | 1816.707 | 3747.4084 | 615.5452 | 1042.6023 | 1449.9612 | 584.7443
2013-06-18 | 0:00 | PDT | 723 | 1754.452 | 3647.1204 | 585.2221 | 1010.1625 | 1409.4952 | 562.6676
2013-06-18 | 0:15 | PDT | 734 | 1811.463 | 3738.9795 | 612.9792 | 1039.8727 | 1446.5596 | 582.8829
2013-06-18 | 0:30 | PDT | 749 | 1891.2033 | 3866.7883 | 652.2257 | 1081.3218 | 1498.1486 | 611.2228
2013-06-18 | 0:45 | PDT | 710 | 1688.6533 | 3540.5765 | 553.5146 | 975.7901 | 1366.5205 | 539.387
2013-06-18 | 1:00 | PDT | 721 | 1744.2184 | 3630.5873 | 580.2672 | 1004.8225 | 1402.8255 | 559.0431
2013-06-18 | 1:15 | PDT | 772 | 2018.0219 | 4068.5399 | 715.6035 | 1147.0033 | 1579.6276 | 656.4412
2013-06-18 | 1:30 | PDT | 796 | 2156.3449 | 4286.6371 | 785.9837 | 1218.3336 | 1667.7648 | 705.9515
2013-06-18 | 1:45 | PDT | 854 | 2516.7273 | 4846.4716 | 974.8118 | 1402.8445 | 1894.2529 | 835.7612
2013-06-18 | 2:00 | PDT | 908 | 2886.8375 | 5410.7389 | 1175.8298 | 1590.6343 | 2122.8572 | 970.1196
2013-06-18 | 2:15 | PDT | 939 | 3115.0114 | 5754.0531 | 1302.8456 | 1705.6776 | 2262.0866 | 1053.3996
2013-06-18 | 2:30 | PDT | 870 | 2622.8371 | 5009.2597 | 1031.7627 | 1456.8454 | 1960.1727 | 874.1821
2013-06-18 | 2:45 | PDT | 922 | 2988.4381 | 5564.0062 | 1232.1154 | 1641.9242 | 2185.0015 | 1007.1631
2013-06-18 | 3:00 | PDT | 961 | 3284.1007 | 6006.4813 | 1398.3355 | 1790.612 | 2364.5201 | 1115.3105
2013-06-18 | 3:15 | PDT | 914 | 2930.0911 | 5476.0684 | 1199.7371 | 1612.4823 | 2149.3434 | 985.8819
2013-06-18 | 3:30 | PDT | 900 | 2829.8375 | 5324.4608 | 1144.4511 | 1561.8128 | 2087.8836 | 949.3661
2013-06-18 | 3:45 | PDT | 901 | 2836.9207 | 5335.194 | 1148.3425 | 1565.3962 | 2092.2341 | 951.9439
2013-06-18 | 4:00 | PDT | 916 | 2944.6053 | 5497.9635 | 1207.7778 | 1619.8094 | 2158.2211 | 991.1738
2013-06-18 | 4:15 | PDT | 872 | 2636.309 | 5029.8667 | 1039.0339 | 1463.6917 | 1968.5192 | 879.066
2013-06-18 | 4:30 | PDT | 905 | 2865.3728 | 5378.274 | 1163.9964 | 1579.7849 | 2109.6965 | 962.3019
2013-06-18 | 4:45 | PDT | 896 | 2801.6239 | 5281.6751 | 1128.9736 | 1547.5341 | 2070.5426 | 939.1014
2013-06-18 | 5:00 | PDT | 946 | 3168.1611 | 5833.5733 | 1332.7403 | 1732.403 | 2294.3498 | 1072.8428
2013-06-18 | 5:15 | PDT | 927 | 3025.2992 | 5619.4522 | 1252.6451 | 1660.5067 | 2207.4879 | 1020.6184
2013-06-18 | 5:30 | PDT | 962 | 3291.9299 | 6018.1307 | 1402.7836 | 1794.5385 | 2369.2486 | 1118.181
2013-06-18 | 5:45 | PDT | 991 | 3524.4745 | 6362.6734 | 1535.9238 | 1910.9258 | 2509.1442 | 1203.5841
2013-06-18 | 6:00 | PDT | 962 | 3291.9299 | 6018.1307 | 1402.7836 | 1794.5385 | 2369.2486 | 1118.181
2013-06-18 | 6:15 | PDT | 971 | 3362.9584 | 6123.6664 | 1443.242 | 1830.1359 | 2412.09 | 1144.237
2013-06-18 | 6:30 | PDT | 971 | 3362.9584 | 6123.6664 | 1443.242 | 1830.1359 | 2412.09 | 1144.237
2013-06-18 | 6:45 | PDT | 961 | 3284.1007 | 6006.4813 | 1398.3355 | 1790.612 | 2364.5201 | 1115.3105
2013-06-18 | 7:00 | PDT | 939 | 3115.0114 | 5754.0531 | 1302.8456 | 1705.6776 | 2262.0866 | 1053.3996
2013-06-18 | 7:15 | PDT | 947 | 3175.8033 | 5844.9939 | 1337.048 | 1736.2437 | 2298.9838 | 1075.6398
2013-06-18 | 7:30 | PDT | 938 | 3107.4679 | 5742.7535 | 1298.6118 | 1701.8823 | 2257.5026 | 1050.6414
2013-06-18 | 7:45 | PDT | 974 | 3386.8616 | 6159.1222 | 1456.8994 | 1842.1059 | 2426.4849 | 1153.0116
2013-06-18 | 8:00 | PDT | 952 | 3214.2007 | 5902.325 | 1358.726 | 1755.5323 | 2322.2481 | 1089.6979
2013-06-18 | 8:15 | PDT | 953 | 3221.9175 | 5913.8368 | 1363.0896 | 1759.4071 | 2326.9198 | 1092.5241
2013-06-18 | 8:30 | PDT | 927 | 3025.2992 | 5619.4522 | 1252.6451 | 1660.5067 | 2207.4879 | 1020.6184
2013-06-18 | 8:45 | PDT | 942 | 3137.7158 | 5788.0423 | 1315.6022 | 1717.0973 | 2275.8762 | 1061.7033
2013-06-18 | 9:00 | PDT | 873 | 2643.0624 | 5040.1919 | 1042.6823 | 1467.1229 | 1972.7014 | 881.5148
2013-06-18 | 9:15 | PDT | 880 | 2690.6626 | 5112.8726 | 1068.4609 | 1491.2923 | 2002.1435 | 898.7839
2013-06-18 | 9:30 | PDT | 846 | 2464.7741 | 4766.4478 | 947.1406 | 1376.3538 | 1861.8577 | 816.9811
2013-06-18 | 9:45 | PDT | 843 | 2445.4795 | 4736.6729 | 936.9007 | 1366.5067 | 1849.8059 | 810.0118
2013-06-18 | 10:00 | PDT | 831 | 2369.3188 | 4618.8429 | 896.6798 | 1327.59 | 1802.1218 | 782.5318
2013-06-18 | 10:15 | PDT | 821 | 2307.0861 | 4522.1937 | 864.0563 | 1295.7317 | 1763.0204 | 760.1131
2013-06-18 | 10:30 | PDT | 885 | 2725.0139 | 5165.2225 | 1087.1323 | 1508.7184 | 2023.3529 | 911.2564
2013-06-18 | 10:45 | PDT | 897 | 2808.6594 | 5292.3495 | 1132.8298 | 1551.0955 | 2074.8688 | 941.6606
2013-06-18 | 11:00 | PDT | 895 | 2794.6001 | 5271.0153 | 1125.1262 | 1543.9781 | 2066.2225 | 936.5469
2013-06-18 | 11:15 | PDT | 883 | 2711.2382 | 5144.239 | 1079.6378 | 1501.7317 | 2014.8512 | 906.2536
2013-06-18 | 11:30 | PDT | 865 | 2589.3604 | 4957.9942 | 1013.7334 | 1439.8234 | 1939.4103 | 862.0516
2013-06-18 | 11:45 | PDT | 808 | 2227.8438 | 4398.6287 | 822.843 | 1255.0865 | 1713.0447 | 731.6155
2013-06-18 | 12:00 | PDT | 828 | 2350.5317 | 4589.7014 | 886.8079 | 1317.9781 | 1790.3309 | 775.7604
2013-06-18 | 12:15 | PDT | 807 | 2221.8254 | 4389.2205 | 819.7283 | 1251.9958 | 1709.2402 | 729.4534
2013-06-18 | 12:30 | PDT | 827 | 2344.2917 | 4580.0156 | 883.5335 | 1314.7845 | 1786.4122 | 773.5121
2013-06-18 | 12:45 | PDT | 794 | 2144.581 | 4268.1636 | 779.9498 | 1212.2791 | 1660.2971 | 701.7335
2013-06-18 | 13:00 | PDT | 832 | 2375.6036 | 4628.5847 | 899.9866 | 1330.8043 | 1806.0636 | 784.7976
2013-06-18 | 13:15 | PDT | 866 | 2596.0326 | 4968.2185 | 1017.3223 | 1443.2171 | 1943.5509 | 864.4686
2013-06-18 | 13:30 | PDT | 885 | 2725.0139 | 5165.2225 | 1087.1323 | 1508.7184 | 2023.3529 | 911.2564
2013-06-18 | 13:45 | PDT | 893 | 2780.5883 | 5249.7398 | 1117.4576 | 1536.8825 | 2057.6003 | 931.4518
2013-06-18 | 14:00 | PDT | 887 | 2738.8367 | 5186.2643 | 1094.6615 | 1515.7267 | 2031.8787 | 916.2775
2013-06-18 | 14:15 | PDT | 965 | 3315.4928 | 6053.1709 | 1416.1844 | 1806.3523 | 2383.4719 | 1126.8218
2013-06-18 | 14:30 | PDT | 958 | 3260.6883 | 5971.625 | 1385.0478 | 1778.8672 | 2350.3727 | 1106.7288
2013-06-18 | 14:45 | PDT | 969 | 3347.0861 | 6100.1063 | 1434.1848 | 1822.1849 | 2402.5252 | 1138.4121
2013-06-18 | 15:00 | PDT | 950 | 3198.8045 | 5879.3469 | 1350.0269 | 1747.7997 | 2312.9235 | 1084.06
2013-06-18 | 15:15 | PDT | 905 | 2865.3728 | 5378.274 | 1163.9964 | 1579.7849 | 2109.6965 | 962.3019
2013-06-18 | 15:30 | PDT | 839 | 2419.9121 | 4697.1709 | 923.3627 | 1353.4508 | 1833.8184 | 800.7814
2013-06-18 | 15:45 | PDT | 842 | 2439.0707 | 4726.7762 | 933.5039 | 1363.2349 | 1845.8003 | 807.6976
2013-06-18 | 16:00 | PDT | 927 | 3025.2992 | 5619.4522 | 1252.6451 | 1660.5067 | 2207.4879 | 1020.6184
2013-06-18 | 16:15 | PDT | 880 | 2690.6626 | 5112.8726 | 1068.4609 | 1491.2923 | 2002.1435 | 898.7839
2013-06-18 | 16:30 | PDT | 858 | 2542.9783 | 4886.8251 | 988.8475 | 1416.2169 | 1910.5913 | 845.2585
2013-06-18 | 16:45 | PDT | 855 | 2523.2728 | 4856.5386 | 978.3082 | 1406.1797 | 1898.3287 | 838.1288
2013-06-18 | 17:00 | PDT | 813 | 2258.1007 | 4445.8768 | 838.5353 | 1270.6167 | 1732.1521 | 742.4901
2013-06-18 | 17:15 | PDT | 837 | 2407.1962 | 4677.5045 | 916.643 | 1346.9543 | 1825.8595 | 796.1926
2013-06-18 | 17:30 | PDT | 834 | 2388.2069 | 4648.1105 | 906.6247 | 1337.2487 | 1813.9646 | 789.3425
2013-06-18 | 17:45 | PDT | 877 | 2670.1924 | 5081.6369 | 1057.3615 | 1480.9017 | 1989.4897 | 891.3555
2013-06-18 | 18:00 | PDT | 861 | 2562.7872 | 4917.2402 | 999.4623 | 1426.302 | 1922.9069 | 852.4285
2013-06-18 | 18:15 | PDT | 871 | 2629.5672 | 5019.556 | 1035.394 | 1460.2659 | 1964.343 | 876.6218
2013-06-18 | 18:30 | PDT | 869 | 2616.1186 | 4998.9778 | 1028.1398 | 1453.4303 | 1956.0084 | 871.7469
2013-06-18 | 18:45 | PDT | 897 | 2808.6594 | 5292.3495 | 1132.8298 | 1551.0955 | 2074.8688 | 941.6606
2013-06-18 | 19:00 | PDT | 940 | 3122.5672 | 5765.3677 | 1307.0886 | 1709.4785 | 2266.6769 | 1056.1627
2013-06-18 | 19:15 | PDT | 997 | 3573.9269 | 6435.5904 | 1564.4836 | 1935.6196 | 2538.7621 | 1221.7807
2013-06-18 | 19:30 | PDT | 988 | 3499.9217 | 6326.4259 | 1521.7754 | 1898.6582 | 2494.4224 | 1194.554
2013-06-18 | 19:45 | PDT | 993 | 3540.9072 | 6386.9164 | 1545.4047 | 1919.1335 | 2518.991 | 1209.6294
2013-06-18 | 20:00 | PDT | 881 | 2697.5094 | 5123.3136 | 1072.1779 | 1494.7667 | 2006.3734 | 901.2693
2013-06-18 | 20:15 | PDT | 893 | 2780.5883 | 5249.7398 | 1117.4576 | 1536.8825 | 2057.6003 | 931.4518
2013-06-18 | 20:30 | PDT | 946 | 3168.1611 | 5833.5733 | 1332.7403 | 1732.403 | 2294.3498 | 1072.8428
2013-06-18 | 20:45 | PDT | 961 | 3284.1007 | 6006.4813 | 1398.3355 | 1790.612 | 2364.5201 | 1115.3105
2013-06-18 | 21:00 | PDT | 937 | 3099.9367 | 5731.4691 | 1294.3872 | 1698.0927 | 2252.9247 | 1047.888
2013-06-18 | 21:15 | PDT | 986 | 3483.6172 | 6302.3389 | 1512.3916 | 1890.5092 | 2484.64 | 1188.5592
2013-06-18 | 21:30 | PDT | 951 | 3206.4964 | 5890.8283 | 1354.3718 | 1751.6631 | 2317.5827 | 1086.8765
2013-06-18 | 21:45 | PDT | 940 | 3122.5672 | 5765.3677 | 1307.0886 | 1709.4785 | 2266.6769 | 1056.1627
2013-06-18 | 22:00 | PDT | 1060 | 4121.6318 | 7235.7234 | 1886.0576 | 2207.9085 | 2864.0047 | 1424.0543
2013-06-18 | 22:15 | PDT | 1140 | 4894.8911 | 8345.4301 | 2354.3666 | 2589.0956 | 3315.7287 | 1711.615
2013-06-18 | 22:30 | PDT | 1110 | 4594.4366 | 7916.7244 | 2170.6039 | 2441.3863 | 3141.1357 | 1599.6339
2013-06-18 | 22:45 | PDT | 1050 | 4031.1725 | 7104.4589 | 1832.3164 | 2163.0806 | 2810.6189 | 1390.5586
2013-06-18 | 23:00 | PDT | 1010 | 3682.6699 | 6595.5172 | 1627.5752 | 1989.8531 | 2603.7356 | 1261.8348
2013-06-18 | 23:15 | PDT | 1010 | 3682.6699 | 6595.5172 | 1627.5752 | 1989.8531 | 2603.7356 | 1261.8348
2013-06-18 | 23:30 | PDT | 1010 | 3682.6699 | 6595.5172 | 1627.5752 | 1989.8531 | 2603.7356 | 1261.8348
2013-06-18 | 23:45 | PDT | 998 | 3582.2141 | 6447.7981 | 1569.2778 | 1939.7559 | 2543.7211 | 1224.8312
2013-06-19 | 0:00 | PDT | 1000 | 3598.8272 | 6472.2605 | 1578.8955 | 1948.0461 | 2553.6585 | 1230.9474
2013-06-19 | 0:15 | PDT | 1000 | 3598.8272 | 6472.2605 | 1578.8955 | 1948.0461 | 2553.6585 | 1230.9474
2013-06-19 | 0:30 | PDT | 1010 | 3682.6699 | 6595.5172 | 1627.5752 | 1989.8531 | 2603.7356 | 1261.8348
2013-06-19 | 0:45 | PDT | 1010 | 3682.6699 | 6595.5172 | 1627.5752 | 1989.8531 | 2603.7356 | 1261.8348
2013-06-19 | 1:00 | PDT | 972 | 3370.9135 | 6135.4696 | 1447.7849 | 1834.1201 | 2416.8819 | 1147.1569
2013-06-19 | 1:15 | PDT | 923 | 2995.786 | 5575.0655 | 1236.2032 | 1645.6295 | 2189.4865 | 1009.8447
2013-06-19 | 1:30 | PDT | 893 | 2780.5883 | 5249.7398 | 1117.4576 | 1536.8825 | 2057.6003 | 931.4518
2013-06-19 | 1:45 | PDT | 886 | 2731.9194 | 5175.7361 | 1090.8926 | 1512.2198 | 2027.6128 | 913.7647
2013-06-19 | 2:00 | PDT | 876 | 2663.3924 | 5071.2539 | 1053.6788 | 1477.4489 | 1985.2836 | 888.8885
2013-06-19 | 2:15 | PDT | 854 | 2516.7273 | 4846.4716 | 974.8118 | 1402.8445 | 1894.2529 | 835.7612
2013-06-19 | 2:30 | PDT | 857 | 2536.3984 | 4876.7153 | 985.326 | 1412.8659 | 1906.4979 | 842.8775
2013-06-19 | 2:45 | PDT | 864 | 2582.6998 | 4947.7842 | 1010.153 | 1436.435 | 1935.2756 | 859.639
2013-06-19 | 3:00 | PDT | 904 | 2858.2419 | 5367.4819 | 1160.0696 | 1576.1795 | 2105.3217 | 959.7054
2013-06-19 | 3:15 | PDT | 984 | 3467.3639 | 6278.3142 | 1503.0466 | 1882.3836 | 2474.8834 | 1182.5845
2013-06-19 | 3:30 | PDT | 939 | 3115.0114 | 5754.0531 | 1302.8456 | 1705.6776 | 2262.0866 | 1053.3996
2013-06-19 | 3:45 | PDT | 909 | 2894.0164 | 5421.5901 | 1179.7921 | 1594.2618 | 2127.2563 | 972.7348
2013-06-19 | 4:00 | PDT | 910 | 2901.2073 | 5432.4561 | 1183.7632 | 1597.8948 | 2131.6615 | 975.3548
2013-06-19 | 4:15 | PDT | 919 | 2966.4672 | 5530.9178 | 1219.9061 | 1630.8417 | 2171.5837 | 999.1471
2013-06-19 | 4:30 | PDT | 901 | 2836.9207 | 5335.194 | 1148.3425 | 1565.3962 | 2092.2341 | 951.9439
2013-06-19 | 4:45 | PDT | 856 | 2529.8299 | 4866.6198 | 981.8129 | 1409.5201 | 1902.4103 | 840.5009
2013-06-19 | 5:00 | PDT | 832 | 2375.6036 | 4628.5847 | 899.9866 | 1330.8043 | 1806.0636 | 784.7976
2013-06-19 | 5:15 | PDT | 789 | 2115.3607 | 4222.2185 | 765.0002 | 1197.2309 | 1641.726 | 691.2623
2013-06-19 | 5:30 | PDT | 796 | 2156.3449 | 4286.6371 | 785.9837 | 1218.3336 | 1667.7648 | 705.9515
2013-06-19 | 5:45 | PDT | 803 | 2197.8614 | 4351.7253 | 807.3479 | 1239.6839 | 1694.0792 | 720.8478
2013-06-19 | 6:00 | PDT | 794 | 2144.581 | 4268.1636 | 779.9498 | 1212.2791 | 1660.2971 | 701.7335
2013-06-19 | 6:15 | PDT | 798 | 2168.1523 | 4305.1652 | 792.0488 | 1224.4084 | 1675.255 | 710.1864
2013-06-19 | 6:30 | PDT | 854 | 2516.7273 | 4846.4716 | 974.8118 | 1402.8445 | 1894.2529 | 835.7612
2013-06-19 | 6:45 | PDT | 802 | 2191.8977 | 4342.3858 | 804.2725 | 1236.6187 | 1690.303 | 718.707
2013-06-19 | 7:00 | PDT | 809 | 2233.8731 | 4408.0507 | 825.9656 | 1258.1824 | 1716.8548 | 733.7818
2013-06-19 | 7:15 | PDT | 826 | 2338.0629 | 4570.3437 | 880.2672 | 1311.5961 | 1782.4992 | 771.268
2013-06-19 | 7:30 | PDT | 815 | 2270.2807 | 4464.8728 | 844.8677 | 1276.8646 | 1739.8349 | 746.87
2013-06-19 | 7:45 | PDT | 825 | 2331.8453 | 4560.6858 | 877.0089 | 1308.4129 | 1778.5919 | 769.0283
2013-06-19 | 8:00 | PDT | 903 | 2851.1229 | 5356.7045 | 1156.1517 | 1572.5796 | 2100.9531 | 957.1135
2013-06-19 | 8:15 | PDT | 911 | 2908.4102 | 5443.337 | 1187.7433 | 1601.5334 | 2136.0728 | 977.9795
2013-06-19 | 8:30 | PDT | 908 | 2886.8375 | 5410.7389 | 1175.8298 | 1590.6343 | 2122.8572 | 970.1196
2013-06-19 | 8:45 | PDT | 873 | 2643.0624 | 5040.1919 | 1042.6823 | 1467.1229 | 1972.7014 | 881.5148
2013-06-19 | 9:00 | PDT | 846 | 2464.7741 | 4766.4478 | 947.1406 | 1376.3538 | 1861.8577 | 816.9811
2013-06-19 | 9:15 | PDT | 885 | 2725.0139 | 5165.2225 | 1087.1323 | 1508.7184 | 2023.3529 | 911.2564
2013-06-19 | 9:30 | PDT | 893 | 2780.5883 | 5249.7398 | 1117.4576 | 1536.8825 | 2057.6003 | 931.4518
2013-06-19 | 9:45 | PDT | 886 | 2731.9194 | 5175.7361 | 1090.8926 | 1512.2198 | 2027.6128 | 913.7647
2013-06-19 | 10:00 | PDT | 802 | 2191.8977 | 4342.3858 | 804.2725 | 1236.6187 | 1690.303 | 718.707
2013-06-19 | 10:15 | PDT | 808 | 2227.8438 | 4398.6287 | 822.843 | 1255.0865 | 1713.0447 | 731.6155
2013-06-19 | 10:30 | PDT | 833 | 2381.8997 | 4638.3406 | 903.3016 | 1334.0239 | 1810.0112 | 787.0679
2013-06-19 | 10:45 | PDT | 824 | 2325.6388 | 4551.0419 | 873.7587 | 1305.2348 | 1774.6904 | 766.793
2013-06-19 | 11:00 | PDT | 804 | 2203.836 | 4361.0784 | 810.4312 | 1242.7543 | 1697.8609 | 722.9928
2013-06-19 | 11:15 | PDT | 762 | 1962.2004 | 3979.9563 | 687.5659 | 1118.1273 | 1543.846 | 636.5161
2013-06-19 | 11:30 | PDT | 780 | 2063.4431 | 4140.3729 | 738.575 | 1170.4603 | 1608.6503 | 672.6779
2013-06-19 | 11:45 | PDT | 803 | 2197.8614 | 4351.7253 | 807.3479 | 1239.6839 | 1694.0792 | 720.8478
2013-06-19 | 12:00 | PDT | 789 | 2115.3607 | 4222.2185 | 765.0002 | 1197.2309 | 1641.726 | 691.2623
2013-06-19 | 12:15 | PDT | 786 | 2097.9581 | 4194.8146 | 756.1229 | 1188.2623 | 1630.6506 | 685.0299
2013-06-19 | 12:30 | PDT | 749 | 1891.2033 | 3866.7883 | 652.2257 | 1081.3218 | 1498.1486 | 611.2228
2013-06-19 | 12:45 | PDT | 736 | 1821.9613 | 3755.8503 | 618.1184 | 1045.3367 | 1453.3681 | 586.6097
2013-06-19 | 13:00 | PDT | 748 | 1885.815 | 3858.1757 | 649.5586 | 1078.5247 | 1494.6715 | 609.3054
2013-06-19 | 13:15 | PDT | 813 | 2258.1007 | 4445.8768 | 838.5353 | 1270.6167 | 1732.1521 | 742.4901
2013-06-19 | 13:30 | PDT | 810 | 2239.9135 | 4417.4865 | 829.0962 | 1261.2833 | 1720.6706 | 735.9525
2013-06-19 | 13:45 | PDT | 787 | 2103.7482 | 4203.9356 | 759.0743 | 1191.2468 | 1634.3368 | 687.1031
2013-06-19 | 14:00 | PDT | 789 | 2115.3607 | 4222.2185 | 765.0002 | 1197.2309 | 1641.726 | 691.2623
2013-06-19 | 14:15 | PDT | 803 | 2197.8614 | 4351.7253 | 807.3479 | 1239.6839 | 1694.0792 | 720.8478
2013-06-19 | 14:30 | PDT | 853 | 2510.1932 | 4836.4189 | 971.3238 | 1399.5147 | 1890.183 | 833.3981
2013-06-19 | 14:45 | PDT | 852 | 2503.6705 | 4826.3804 | 967.8441 | 1396.1901 | 1886.119 | 831.0395
2013-06-19 | 15:00 | PDT | 845 | 2458.3312 | 4756.5087 | 943.7191 | 1373.0662 | 1857.8346 | 814.6535
2013-06-19 | 15:15 | PDT | 827 | 2344.2917 | 4580.0156 | 883.5335 | 1314.7845 | 1786.4122 | 773.5121
2013-06-19 | 15:30 | PDT | 816 | 2276.3872 | 4474.3916 | 848.0458 | 1279.9963 | 1743.6848 | 749.0664
2013-06-19 | 15:45 | PDT | 829 | 2356.7829 | 4599.4013 | 890.0905 | 1321.1769 | 1794.2555 | 778.0132
2013-06-19 | 16:00 | PDT | 852 | 2503.6705 | 4826.3804 | 967.8441 | 1396.1901 | 1886.119 | 831.0395
2013-06-19 | 16:15 | PDT | 788 | 2109.549 | 4213.0703 | 762.0334 | 1194.2364 | 1638.0286 | 689.1806
2013-06-19 | 16:30 | PDT | 823 | 2319.4434 | 4541.4119 | 870.5165 | 1302.062 | 1770.7947 | 764.562
2013-06-19 | 16:45 | PDT | 877 | 2670.1924 | 5081.6369 | 1057.3615 | 1480.9017 | 1989.4897 | 891.3555
2013-06-19 | 17:00 | PDT | 915 | 2937.3422 | 5487.0085 | 1203.753 | 1616.1431 | 2153.7792 | 988.5255
2013-06-19 | 17:15 | PDT | 897 | 2808.6594 | 5292.3495 | 1132.8298 | 1551.0955 | 2074.8688 | 941.6606
2013-06-19 | 17:30 | PDT | 845 | 2458.3312 | 4756.5087 | 943.7191 | 1373.0662 | 1857.8346 | 814.6535
2013-06-19 | 17:45 | PDT | 813 | 2258.1007 | 4445.8768 | 838.5353 | 1270.6167 | 1732.1521 | 742.4901
2013-06-19 | 18:00 | PDT | 797 | 2162.2432 | 4295.8943 | 789.0124 | 1221.3685 | 1671.5071 | 708.0668
2013-06-19 | 18:15 | PDT | 831 | 2369.3188 | 4618.8429 | 896.6798 | 1327.59 | 1802.1218 | 782.5318
2013-06-19 | 18:30 | PDT | 866 | 2596.0326 | 4968.2185 | 1017.3223 | 1443.2171 | 1943.5509 | 864.4686
2013-06-19 | 18:45 | PDT | 884 | 2718.1202 | 5154.7235 | 1083.3808 | 1505.2223 | 2019.099 | 908.7527
2013-06-19 | 19:00 | PDT | 892 | 2773.6002 | 5239.124 | 1113.6365 | 1533.3429 | 2053.2983 | 928.9112
2013-06-19 | 19:15 | PDT | 861 | 2562.7872 | 4917.2402 | 999.4623 | 1426.302 | 1922.9069 | 852.4285
2013-06-19 | 19:30 | PDT | 779 | 2057.7281 | 4131.3466 | 735.6771 | 1167.5108 | 1605.003 | 670.6338
2013-06-19 | 19:45 | PDT | 784 | 2086.4101 | 4176.6132 | 750.243 | 1182.3083 | 1623.2949 | 680.8959
2013-06-19 | 20:00 | PDT | 753 | 1912.8606 | 3901.3707 | 662.9673 | 1092.5588 | 1512.1113 | 618.9324
2013-06-19 | 20:15 | PDT | 759 | 1945.6596 | 3953.6416 | 679.2999 | 1109.5604 | 1533.2186 | 630.6183
2013-06-19 | 20:30 | PDT | 716 | 1718.8108 | 3589.4803 | 568.0025 | 991.5553 | 1386.244 | 550.0503
2013-06-19 | 20:45 | PDT | 692 | 1600.3299 | 3396.6225 | 511.5335 | 929.5038 | 1308.4827 | 508.2273
2013-06-19 | 21:00 | PDT | 698 | 1629.4151 | 3444.1498 | 525.2822 | 944.7653 | 1327.6408 | 518.4765
2013-06-19 | 21:15 | PDT | 701 | 1644.0907 | 3468.0845 | 532.2481 | 952.4586 | 1337.2901 | 523.6524
2013-06-19 | 21:30 | PDT | 705 | 1663.7969 | 3500.1756 | 541.6313 | 962.7815 | 1350.229 | 530.6072
2013-06-19 | 21:45 | PDT | 725 | 1764.7262 | 3663.7052 | 590.2051 | 1015.5215 | 1416.1862 | 566.3077
2013-06-19 | 22:00 | PDT | 710 | 1688.6533 | 3540.5765 | 553.5146 | 975.7901 | 1366.5205 | 539.387
2013-06-19 | 22:15 | PDT | 706 | 1668.7483 | 3508.2302 | 543.9942 | 965.3738 | 1353.4768 | 532.3555
2013-06-19 | 22:30 | PDT | 716 | 1718.8108 | 3589.4803 | 568.0025 | 991.5553 | 1386.244 | 550.0503
2013-06-19 | 22:45 | PDT | 718 | 1728.9436 | 3605.8844 | 572.8874 | 996.848 | 1392.8607 | 553.6357
2013-06-19 | 23:00 | PDT | 735 | 1816.707 | 3747.4084 | 615.5452 | 1042.6023 | 1449.9612 | 584.7443
2013-06-19 | 23:15 | PDT | 719 | 1734.0251 | 3614.1058 | 575.3403 | 999.5014 | 1396.177 | 555.4343
2013-06-19 | 23:30 | PDT | 705 | 1663.7969 | 3500.1756 | 541.6313 | 962.7815 | 1350.229 | 530.6072
2013-06-19 | 23:45 | PDT | 740 | 1843.0809 | 3789.7489 | 628.483 | 1056.3222 | 1467.0497 | 594.1111
2013-06-20 | 0:00 | PDT | 717 | 1723.8722 | 3597.676 | 570.4415 | 994.1993 | 1389.5497 | 551.8411
2013-06-20 | 0:15 | PDT | 700 | 1639.1889 | 3460.0936 | 529.9193 | 949.8895 | 1334.0685 | 521.9233
2013-06-20 | 0:30 | PDT | 689 | 1585.9199 | 3373.0295 | 504.75 | 921.9354 | 1298.9736 | 503.1539
2013-06-20 | 0:45 | PDT | 673 | 1510.5457 | 3249.1082 | 469.5823 | 882.2669 | 1249.042 | 476.6659
2013-06-20 | 1:00 | PDT | 705 | 1663.7969 | 3500.1756 | 541.6313 | 962.7815 | 1350.229 | 530.6072
2013-06-20 | 1:15 | PDT | 694 | 1609.9856 | 3412.4143 | 516.0894 | 934.5725 | 1314.8479 | 511.6285
2013-06-20 | 1:30 | PDT | 680 | 1543.2166 | 3302.9296 | 484.7599 | 899.4781 | 1270.7253 | 488.1368
2013-06-20 | 1:45 | PDT | 696 | 1619.6806 | 3428.2567 | 520.6723 | 939.6596 | 1321.234 | 515.0449
2013-06-20 | 2:00 | PDT | 687 | 1576.3621 | 3357.3638 | 500.2612 | 916.9128 | 1292.6601 | 499.7905
2013-06-20 | 2:15 | PDT | 664 | 1469.2321 | 3180.8042 | 450.538 | 860.4645 | 1221.5306 | 462.1842
2013-06-20 | 2:30 | PDT | 727 | 1775.0409 | 3680.3419 | 595.2164 | 1020.8995 | 1422.8985 | 569.9635
2013-06-20 | 2:45 | PDT | 763 | 1967.7351 | 3988.7546 | 690.3361 | 1120.9927 | 1547.3994 | 638.4901
2013-06-20 | 3:00 | PDT | 748 | 1885.815 | 3858.1757 | 649.5586 | 1078.5247 | 1494.6715 | 609.3054
2013-06-20 | 3:15 | PDT | 729 | 1785.3962 | 3697.0304 | 600.256 | 1026.2966 | 1429.6321 | 573.635
2013-06-20 | 3:30 | PDT | 666 | 1478.346 | 3195.8962 | 454.7247 | 865.2779 | 1227.6087 | 465.3766
2013-06-20 | 3:45 | PDT | 641 | 1367.1401 | 3010.7767 | 404.2233 | 806.3938 | 1153.0804 | 426.5165
2013-06-20 | 4:00 | PDT | 624 | 1294.8465 | 2889.2316 | 372.1098 | 767.9264 | 1104.1785 | 401.3692
2013-06-20 | 4:15 | PDT | 618 | 1269.9628 | 2847.1604 | 361.195 | 754.6492 | 1087.2579 | 392.7359
2013-06-20 | 4:30 | PDT | 600 | 1197.2594 | 2723.5069 | 329.7344 | 715.7428 | 1037.5442 | 367.582
2013-06-20 | 4:45 | PDT | 561 | 1049.5211 | 2468.5336 | 267.9416 | 636.1074 | 935.126 | 316.8207
2013-06-20 | 5:00 | PDT | 557 | 1035.1078 | 2443.397 | 262.0863 | 628.293 | 925.0355 | 311.902
2013-06-20 | 5:15 | PDT | 532 | 948.0586 | 2290.5337 | 227.4474 | 580.9074 | 863.6976 | 282.3441
2013-06-20 | 5:30 | PDT | 546 | 996.1657 | 2375.2808 | 246.4425 | 607.136 | 897.6973 | 298.6542
2013-06-20 | 5:45 | PDT | 599 | 1193.3052 | 2716.7491 | 328.0423 | 713.6217 | 1034.8281 | 366.217
2013-06-20 | 6:00 | PDT | 610 | 1237.2914 | 2791.7311 | 346.9767 | 737.1869 | 1064.9696 | 381.4191
2013-06-20 | 6:15 | PDT | 605 | 1217.1639 | 2757.472 | 338.2824 | 726.4118 | 1051.1967 | 374.4578
2013-06-20 | 6:30 | PDT | 621 | 1282.3638 | 2868.1424 | 366.6253 | 761.2684 | 1095.6963 | 397.0369
2013-06-20 | 6:45 | PDT | 615 | 1257.6434 | 2826.2855 | 355.8186 | 748.0687 | 1078.8634 | 388.4662
2013-06-20 | 7:00 | PDT | 633 | 1332.7882 | 2953.1457 | 388.8904 | 788.1345 | 1129.8902 | 414.5553
2013-06-20 | 7:15 | PDT | 605 | 1217.1639 | 2757.472 | 338.2824 | 726.4118 | 1051.1967 | 374.4578
2013-06-20 | 7:30 | PDT | 579 | 1116.069 | 2584.0371 | 295.4025 | 672.0799 | 981.506 | 339.6236
2013-06-20 | 7:45 | PDT | 598 | 1189.3599 | 2710.003 | 326.3559 | 711.5048 | 1032.1167 | 364.8554
2013-06-20 | 8:00 | PDT | 611 | 1241.3438 | 2798.6183 | 348.7332 | 739.3547 | 1067.7387 | 382.8216
2013-06-20 | 8:15 | PDT | 613 | 1249.4756 | 2812.4282 | 352.264 | 743.7032 | 1073.2913 | 385.637
2013-06-20 | 8:30 | PDT | 611 | 1241.3438 | 2798.6183 | 348.7332 | 739.3547 | 1067.7387 | 382.8216
2013-06-20 | 8:45 | PDT | 607 | 1225.188 | 2771.1402 | 341.7425 | 730.7091 | 1056.6914 | 377.232
2013-06-20 | 9:00 | PDT | 609 | 1233.248 | 2784.8557 | 345.2261 | 735.0234 | 1062.2054 | 380.02
2013-06-20 | 9:15 | PDT | 604 | 1213.1652 | 2750.6555 | 336.5612 | 724.2695 | 1048.4566 | 373.0758
2013-06-20 | 9:30 | PDT | 582 | 1127.4315 | 2603.6485 | 300.1539 | 678.2049 | 989.3835 | 343.5275
2013-06-20 | 9:45 | PDT | 605 | 1217.1639 | 2757.472 | 338.2824 | 726.4118 | 1051.1967 | 374.4578
2013-06-20 | 10:00 | PDT | 615 | 1257.6434 | 2826.2855 | 355.8186 | 748.0687 | 1078.8634 | 388.4662
2013-06-20 | 10:15 | PDT | 624 | 1294.8465 | 2889.2316 | 372.1098 | 767.9264 | 1104.1785 | 401.3692
2013-06-20 | 10:30 | PDT | 638 | 1354.1888 | 2989.0745 | 398.4271 | 799.5137 | 1144.347 | 422.0044
2013-06-20 | 10:45 | PDT | 635 | 1341.3207 | 2967.481 | 392.6866 | 792.673 | 1135.6581 | 417.5243
2013-06-20 | 11:00 | PDT | 620 | 1278.2211 | 2861.1365 | 364.8092 | 759.0577 | 1092.8786 | 395.5998
2013-06-20 | 11:15 | PDT | 602 | 1205.1945 | 2737.0577 | 333.1362 | 719.9977 | 1042.9908 | 370.3221
2013-06-20 | 11:30 | PDT | 584 | 1135.05 | 2616.7805 | 303.3496 | 682.3089 | 994.6588 | 346.1467
2013-06-20 | 11:45 | PDT | 570 | 1082.4479 | 2525.8229 | 281.4492 | 653.9277 | 958.127 | 328.0898
2013-06-20 | 12:00 | PDT | 564 | 1060.42 | 2487.5277 | 272.3951 | 642.0108 | 942.7512 | 320.5478
2013-06-20 | 12:15 | PDT | 554 | 1024.3866 | 2424.6855 | 257.7562 | 622.4746 | 917.5248 | 308.2508
2013-06-20 | 12:30 | PDT | 557 | 1035.1078 | 2443.397 | 262.0863 | 628.293 | 925.0355 | 311.902
2013-06-20 | 12:45 | PDT | 573 | 1093.5774 | 2545.1245 | 286.0504 | 659.9414 | 965.8778 | 331.9049
2013-06-20 | 13:00 | PDT | 610 | 1237.2914 | 2791.7311 | 346.9767 | 737.1869 | 1064.9696 | 381.4191
2013-06-20 | 13:15 | PDT | 649 | 1402.0867 | 3069.1834 | 419.9538 | 824.9345 | 1176.5885 | 438.706
2013-06-20 | 13:30 | PDT | 605 | 1217.1639 | 2757.472 | 338.2824 | 726.4118 | 1051.1967 | 374.4578
2013-06-20 | 13:45 | PDT | 586 | 1142.7034 | 2629.9587 | 306.5679 | 686.4296 | 999.9529 | 348.7792
2013-06-20 | 14:00 | PDT | 590 | 1158.1149 | 2656.4541 | 313.0724 | 694.721 | 1010.5981 | 354.0842
2013-06-20 | 14:15 | PDT | 608 | 1229.2135 | 2777.9921 | 343.4814 | 732.8641 | 1059.4459 | 378.6243
2013-06-20 | 14:30 | PDT | 591 | 1161.9897 | 2663.1069 | 314.7128 | 696.8043 | 1013.2712 | 355.4188
2013-06-20 | 14:45 | PDT | 568 | 1075.0711 | 2513.0123 | 278.4092 | 649.9391 | 952.9831 | 325.5628
2013-06-20 | 15:00 | PDT | 561 | 1049.5211 | 2468.5336 | 267.9416 | 636.1074 | 935.126 | 316.8207
2013-06-20 | 15:15 | PDT | 547 | 999.6641 | 2381.4173 | 247.8383 | 609.0393 | 900.1598 | 299.8427
2013-06-20 | 15:30 | PDT | 540 | 975.3502 | 2338.695 | 238.1776 | 595.8 | 883.0176 | 291.5892
2013-06-20 | 15:45 | PDT | 568 | 1075.0711 | 2513.0123 | 278.4092 | 649.9391 | 952.9831 | 325.5628
2013-06-20 | 16:00 | PDT | 562 | 1053.1456 | 2474.8536 | 269.4207 | 638.0712 | 937.6631 | 318.0598
2013-06-20 | 16:15 | PDT | 557 | 1035.1078 | 2443.397 | 262.0863 | 628.293 | 925.0355 | 311.902
2013-06-20 | 16:30 | PDT | 557 | 1035.1078 | 2443.397 | 262.0863 | 628.293 | 925.0355 | 311.902
2013-06-20 | 16:45 | PDT | 546 | 996.1657 | 2375.2808 | 246.4425 | 607.136 | 897.6973 | 298.6542
2013-06-20 | 17:00 | PDT | 562 | 1053.1456 | 2474.8536 | 269.4207 | 638.0712 | 937.6631 | 318.0598
2013-06-20 | 17:15 | PDT | 553 | 1020.8296 | 2418.4708 | 256.3235 | 620.5433 | 915.0304 | 307.0401
2013-06-20 | 17:30 | PDT | 559 | 1042.2975 | 2455.9275 | 264.9997 | 632.1921 | 930.0656 | 314.352
2013-06-20 | 17:45 | PDT | 549 | 1006.6858 | 2393.7238 | 250.6456 | 612.8579 | 905.0984 | 302.2292
2013-06-20 | 18:00 | PDT | 526 | 927.934 | 2254.8749 | 219.6142 | 569.9035 | 849.396 | 275.5402
2013-06-20 | 18:15 | PDT | 526 | 927.934 | 2254.8749 | 219.6142 | 569.9035 | 849.396 | 275.5402
2013-06-20 | 18:30 | PDT | 544 | 989.194 | 2363.0411 | 243.6667 | 603.3414 | 892.7859 | 296.2867
2013-06-20 | 18:45 | PDT | 574 | 1097.3044 | 2551.5813 | 287.5952 | 661.9542 | 968.4708 | 333.1831
2013-06-20 | 19:00 | PDT | 588 | 1150.3917 | 2643.1832 | 309.8088 | 690.567 | 1005.266 | 351.425
2013-06-20 | 19:15 | PDT | 591 | 1161.9897 | 2663.1069 | 314.7128 | 696.8043 | 1013.2712 | 355.4188
2013-06-20 | 19:30 | PDT | 592 | 1165.8733 | 2669.7714 | 316.3589 | 698.8918 | 1015.9492 | 356.7568
2013-06-20 | 19:45 | PDT | 597 | 1185.4234 | 2703.2685 | 324.6754 | 709.3921 | 1029.4102 | 363.4972
2013-06-20 | 20:00 | PDT | 562 | 1053.1456 | 2474.8536 | 269.4207 | 638.0712 | 937.6631 | 318.0598
2013-06-20 | 20:15 | PDT | 534 | 954.8322 | 2302.5079 | 230.0991 | 584.6069 | 868.5006 | 284.6368
2013-06-20 | 20:30 | PDT | 545 | 992.6757 | 2369.1554 | 245.052 | 605.2367 | 895.2393 | 297.4689
2013-06-20 | 20:45 | PDT | 515 | 891.7971 | 2190.5214 | 205.7233 | 550.0945 | 823.5928 | 263.3524
2013-06-20 | 21:00 | PDT | 512 | 882.1104 | 2173.1984 | 202.039 | 544.7735 | 816.6485 | 260.0922
2013-06-20 | 21:15 | PDT | 529 | 937.9596 | 2272.6549 | 223.508 | 575.3878 | 856.5267 | 278.9283
2013-06-20 | 21:30 | PDT | 536 | 961.6386 | 2314.5261 | 232.7714 | 588.3221 | 873.3216 | 286.9418
2013-06-20 | 21:45 | PDT | 513 | 885.3313 | 2178.9619 | 203.2622 | 546.5433 | 818.9589 | 261.1759
2013-06-20 | 22:00 | PDT | 552 | 1017.2811 | 2412.2673 | 254.896 | 618.6159 | 912.5406 | 305.8327
2013-06-20 | 22:15 | PDT | 554 | 1024.3866 | 2424.6855 | 257.7562 | 622.4746 | 917.5248 | 308.2508
2013-06-20 | 22:30 | PDT | 543 | 985.7206 | 2356.9379 | 242.2866 | 601.4501 | 890.3371 | 295.1076
2013-06-20 | 22:45 | PDT | 546 | 996.1657 | 2375.2808 | 246.4425 | 607.136 | 897.6973 | 298.6542
2013-06-20 | 23:00 | PDT | 554 | 1024.3866 | 2424.6855 | 257.7562 | 622.4746 | 917.5248 | 308.2508
2013-06-20 | 23:15 | PDT | 583 | 1131.2364 | 2610.2088 | 301.7489 | 680.2548 | 992.0188 | 344.8354
2013-06-20 | 23:30 | PDT | 574 | 1097.3044 | 2551.5813 | 287.5952 | 661.9542 | 968.4708 | 333.1831
2013-06-20 | 23:45 | PDT | 584 | 1135.05 | 2616.7805 | 303.3496 | 682.3089 | 994.6588 | 346.1467
2013-06-21 | 0:00 | PDT | 596 | 1181.4957 | 2696.5458 | 323.0006 | 707.2836 | 1026.7084 | 362.1424
2013-06-21 | 0:15 | PDT | 567 | 1071.3955 | 2506.6241 | 276.8975 | 647.9509 | 950.4181 | 324.3042
2013-06-21 | 0:30 | PDT | 546 | 996.1657 | 2375.2808 | 246.4425 | 607.136 | 897.6973 | 298.6542
2013-06-21 | 0:45 | PDT | 526 | 927.934 | 2254.8749 | 219.6142 | 569.9035 | 849.396 | 275.5402
2013-06-21 | 1:00 | PDT | 508 | 869.3066 | 2150.2523 | 197.1951 | 537.7327 | 807.451 | 255.7872
2013-06-21 | 1:15 | PDT | 510 | 875.6926 | 2161.7038 | 199.6073 | 541.2454 | 812.041 | 257.9337
2013-06-21 | 1:30 | PDT | 495 | 828.5683 | 2076.8636 | 181.9868 | 515.2724 | 778.0421 | 242.1252
2013-06-21 | 1:45 | PDT | 486 | 801.1395 | 2027.1104 | 171.928 | 500.0977 | 758.1113 | 232.958
2013-06-21 | 2:00 | PDT | 496 | 831.6549 | 2082.4448 | 183.128 | 516.9773 | 780.2783 | 243.1584
2013-06-21 | 2:15 | PDT | 496 | 831.6549 | 2082.4448 | 183.128 | 516.9773 | 780.2783 | 243.1584
2013-06-21 | 2:30 | PDT | 482 | 789.1501 | 2005.2726 | 167.5786 | 493.4509 | 749.3649 | 228.9593
2013-06-21 | 2:45 | PDT | 503 | 853.4804 | 2121.8118 | 191.2497 | 529.0179 | 796.0527 | 250.4733
2013-06-21 | 3:00 | PDT | 490 | 813.2525 | 2049.117 | 176.3517 | 506.8044 | 766.9263 | 237.0032
2013-06-21 | 3:15 | PDT | 479 | 780.2387 | 1989.0046 | 164.365 | 488.5049 | 742.85 | 225.9905
2013-06-21 | 3:30 | PDT | 520 | 908.102 | 2219.6097 | 211.9626 | 559.0403 | 835.255 | 268.8467
2013-06-21 | 3:45 | PDT | 558 | 1038.6985 | 2449.6566 | 263.5403 | 630.2405 | 927.5483 | 313.1254
2013-06-21 | 4:00 | PDT | 550 | 1010.2092 | 2399.8938 | 252.0571 | 614.7732 | 907.5746 | 303.4272
2013-06-21 | 4:15 | PDT | 524 | 921.291 | 2243.0762 | 217.0436 | 566.2668 | 844.6646 | 273.2968
2013-06-21 | 4:30 | PDT | 503 | 853.4804 | 2121.8118 | 191.2497 | 529.0179 | 796.0527 | 250.4733
2013-06-21 | 4:45 | PDT | 513 | 885.3313 | 2178.9619 | 203.2622 | 546.5433 | 818.9589 | 261.1759
2013-06-21 | 5:00 | PDT | 507 | 866.1255 | 2144.5427 | 195.9964 | 535.9821 | 805.1626 | 254.7185
2013-06-21 | 5:15 | PDT | 498 | 837.8515 | 2093.6391 | 185.4246 | 520.3985 | 784.7635 | 245.2336
2013-06-21 | 5:30 | PDT | 508 | 869.3066 | 2150.2523 | 197.1951 | 537.7327 | 807.451 | 255.7872
2013-06-21 | 5:45 | PDT | 528 | 934.6096 | 2266.7173 | 222.205 | 573.5558 | 854.1453 | 277.7959
2013-06-21 | 6:00 | PDT | 508 | 869.3066 | 2150.2523 | 197.1951 | 537.7327 | 807.451 | 255.7872
2013-06-21 | 6:15 | PDT | 470 | 753.9164 | 1940.7659 | 154.9702 | 473.8669 | 723.5349 | 217.2386
2013-06-21 | 6:30 | PDT | 456 | 714.1846 | 1867.3991 | 141.076 | 451.6871 | 694.1682 | 204.0792
2013-06-21 | 6:45 | PDT | 491 | 816.3001 | 2054.6451 | 177.4693 | 508.4905 | 769.1409 | 238.0217
2013-06-21 | 7:00 | PDT | 488 | 807.1805 | 2038.0926 | 174.1305 | 503.4436 | 762.5102 | 234.9748
2013-06-21 | 7:15 | PDT | 523 | 917.9816 | 2237.1932 | 215.7659 | 564.4543 | 842.3055 | 272.1797
2013-06-21 | 7:30 | PDT | 566 | 1067.7285 | 2500.2473 | 275.3912 | 645.9668 | 947.8578 | 323.0488
2013-06-21 | 7:45 | PDT | 572 | 1089.859 | 2538.6792 | 284.5111 | 657.9327 | 963.2895 | 330.6299
2013-06-21 | 8:00 | PDT | 549 | 1006.6858 | 2393.7238 | 250.6456 | 612.8579 | 905.0984 | 302.2292
2013-06-21 | 8:15 | PDT | 531 | 944.6841 | 2284.5632 | 226.1292 | 579.0636 | 861.3028 | 281.2024
2013-06-21 | 8:30 | PDT | 527 | 931.2678 | 2260.7906 | 220.9071 | 571.7277 | 851.7685 | 276.6665
2013-06-21 | 8:45 | PDT | 526 | 927.934 | 2254.8749 | 219.6142 | 569.9035 | 849.396 | 275.5402
2013-06-21 | 9:00 | PDT | 534 | 954.8322 | 2302.5079 | 230.0991 | 584.6069 | 868.5006 | 284.6368
2013-06-21 | 9:15 | PDT | 547 | 999.6641 | 2381.4173 | 247.8383 | 609.0393 | 900.1598 | 299.8427
2013-06-21 | 9:30 | PDT | 555 | 1027.9519 | 2430.9115 | 259.1942 | 624.4101 | 920.0238 | 309.4647
2013-06-21 | 9:45 | PDT | 547 | 999.6641 | 2381.4173 | 247.8383 | 609.0393 | 900.1598 | 299.8427
2013-06-21 | 10:00 | PDT | 551 | 1013.741 | 2406.0749 | 253.4739 | 616.6926 | 910.0553 | 304.6283
2013-06-21 | 10:15 | PDT | 538 | 968.4779 | 2326.5884 | 235.4642 | 592.0531 | 878.1606 | 289.2593
2013-06-21 | 10:30 | PDT | 536 | 961.6386 | 2314.5261 | 232.7714 | 588.3221 | 873.3216 | 286.9418
2013-06-21 | 10:45 | PDT | 557 | 1035.1078 | 2443.397 | 262.0863 | 628.293 | 925.0355 | 311.902
2013-06-21 | 11:00 | PDT | 555 | 1027.9519 | 2430.9115 | 259.1942 | 624.4101 | 920.0238 | 309.4647
2013-06-21 | 11:15 | PDT | 616 | 1261.7408 | 2833.2319 | 357.6048 | 750.2579 | 1081.6567 | 389.886
2013-06-21 | 11:30 | PDT | 653 | 1419.7845 | 3098.6792 | 427.9698 | 834.3111 | 1188.4625 | 444.887
2013-06-21 | 11:45 | PDT | 653 | 1419.7845 | 3098.6792 | 427.9698 | 834.3111 | 1188.4625 | 444.887
2013-06-21 | 12:00 | PDT | 615 | 1257.6434 | 2826.2855 | 355.8186 | 748.0687 | 1078.8634 | 388.4662
2013-06-21 | 12:15 | PDT | 608 | 1229.2135 | 2777.9921 | 343.4814 | 732.8641 | 1059.4459 | 378.6243
2013-06-21 | 12:30 | PDT | 578 | 1112.2988 | 2577.523 | 293.8299 | 670.0465 | 978.8895 | 338.3289
2013-06-21 | 12:45 | PDT | 583 | 1131.2364 | 2610.2088 | 301.7489 | 680.2548 | 992.0188 | 344.8354
2013-06-21 | 13:00 | PDT | 521 | 911.3871 | 2225.46 | 213.2253 | 560.8411 | 837.6008 | 269.9547
2013-06-21 | 13:15 | PDT | 508 | 869.3066 | 2150.2523 | 197.1951 | 537.7327 | 807.451 | 255.7872
2013-06-21 | 13:30 | PDT | 491 | 816.3001 | 2054.6451 | 177.4693 | 508.4905 | 769.1409 | 238.0217
2013-06-21 | 13:45 | PDT | 480 | 783.2015 | 1994.4168 | 165.4316 | 490.1498 | 745.0173 | 226.9772
2013-06-21 | 14:00 | PDT | 478 | 777.2835 | 1983.603 | 163.303 | 486.8637 | 740.6868 | 225.0067
2013-06-21 | 14:15 | PDT | 466 | 742.4145 | 1919.5972 | 150.9119 | 467.4569 | 715.0604 | 213.4227
2013-06-21 | 14:30 | PDT | 470 | 753.9164 | 1940.7659 | 154.9702 | 473.8669 | 723.5349 | 217.2386
2013-06-21 | 14:45 | PDT | 466 | 742.4145 | 1919.5972 | 150.9119 | 467.4569 | 715.0604 | 213.4227
2013-06-21 | 15:00 | PDT | 472 | 759.7126 | 1951.4126 | 157.0263 | 477.094 | 727.7975 | 219.1635
2013-06-21 | 15:15 | PDT | 470 | 753.9164 | 1940.7659 | 154.9702 | 473.8669 | 723.5349 | 217.2386
2013-06-21 | 15:30 | PDT | 464 | 736.7087 | 1909.075 | 148.9094 | 464.2738 | 710.8485 | 211.5316
2013-06-21 | 15:45 | PDT | 450 | 697.6032 | 1836.5735 | 135.3839 | 442.3991 | 681.833 | 198.6064
2013-06-21 | 16:00 | PDT | 446 | 686.6962 | 1816.2274 | 131.6752 | 436.2789 | 673.6924 | 195.0129
2013-06-21 | 16:15 | PDT | 426 | 633.9036 | 1716.9247 | 114.1391 | 406.5301 | 633.9735 | 177.6951
2013-06-21 | 16:30 | PDT | 406 | 583.9555 | 1621.6132 | 98.2249 | 378.1765 | 595.8702 | 161.4358
2013-06-21 | 16:45 | PDT | 394 | 555.3184 | 1566.3107 | 89.4222 | 361.82 | 573.7696 | 152.1742
2013-06-21 | 17:00 | PDT | 389 | 543.6757 | 1543.6803 | 85.9143 | 355.1477 | 564.7274 | 148.4224
2013-06-21 | 17:15 | PDT | 389 | 543.6757 | 1543.6803 | 85.9143 | 355.1477 | 564.7274 | 148.4224
2013-06-21 | 17:30 | PDT | 378 | 518.6527 | 1494.7391 | 78.5202 | 340.7611 | 545.1755 | 140.3868
2013-06-21 | 17:45 | PDT | 366 | 492.2688 | 1442.6633 | 70.948 | 325.5198 | 524.3754 | 131.9579
2013-06-21 | 18:00 | PDT | 368 | 496.6006 | 1451.248 | 72.1749 | 328.0275 | 527.804 | 133.3385
2013-06-21 | 18:15 | PDT | 404 | 579.1141 | 1612.2987 | 96.7196 | 375.4166 | 592.1474 | 159.8667
2013-06-21 | 18:30 | PDT | 406 | 583.9555 | 1621.6132 | 98.2249 | 378.1765 | 595.8702 | 161.4358
2013-06-21 | 18:45 | PDT | 380 | 523.1424 | 1503.5514 | 79.832 | 343.3471 | 548.6957 | 141.8256
2013-06-21 | 19:00 | PDT | 418 | 613.5876 | 1678.3254 | 107.5831 | 395.0231 | 618.5402 | 171.0662
2013-06-21 | 19:15 | PDT | 450 | 697.6032 | 1836.5735 | 135.3839 | 442.3991 | 681.833 | 198.6064
2013-06-21 | 19:30 | PDT | 449 | 694.8655 | 1831.4717 | 134.4503 | 440.8637 | 679.7917 | 197.7039
2013-06-21 | 19:45 | PDT | 468 | 748.1504 | 1930.1608 | 152.9321 | 470.6546 | 719.2892 | 215.325
2013-06-21 | 20:00 | PDT | 456 | 714.1846 | 1867.3991 | 141.076 | 451.6871 | 694.1682 | 204.0792
2013-06-21 | 20:15 | PDT | 437 | 662.5824 | 1771.0424 | 123.5782 | 422.7171 | 655.6169 | 187.0868
2013-06-21 | 20:30 | PDT | 405 | 581.5314 | 1616.951 | 97.4703 | 376.7948 | 594.0068 | 160.65
2013-06-21 | 20:45 | PDT | 395 | 557.6672 | 1570.8658 | 90.1349 | 363.1645 | 575.5898 | 152.9321
2013-06-21 | 21:00 | PDT | 404 | 579.1141 | 1612.2987 | 96.7196 | 375.4166 | 592.1474 | 159.8667
2013-06-21 | 21:15 | PDT | 411 | 596.1803 | 1645.071 | 102.0557 | 385.1359 | 605.2464 | 165.4032
2013-06-21 | 21:30 | PDT | 416 | 608.5791 | 1668.7748 | 105.9841 | 392.181 | 614.722 | 169.4352
2013-06-21 | 21:45 | PDT | 419 | 616.1024 | 1683.1155 | 108.3886 | 396.4493 | 620.4553 | 171.8857
2013-06-21 | 22:00 | PDT | 407 | 586.3866 | 1626.2852 | 98.9833 | 379.5616 | 597.7375 | 162.2241
2013-06-21 | 22:15 | PDT | 393 | 552.9763 | 1561.7653 | 88.7132 | 360.4788 | 571.9534 | 151.4188
2013-06-21 | 22:30 | PDT | 382 | 527.6585 | 1512.4018 | 81.1581 | 345.9463 | 552.2313 | 143.2743
2013-06-21 | 22:45 | PDT | 394 | 555.3184 | 1566.3107 | 89.4222 | 361.82 | 573.7696 | 152.1742
2013-06-21 | 23:00 | PDT | 388 | 541.3674 | 1539.1831 | 85.2239 | 353.8233 | 562.9306 | 147.6795
2013-06-21 | 23:15 | PDT | 368 | 496.6006 | 1451.248 | 72.1749 | 328.0275 | 527.804 | 133.3385
2013-06-21 | 23:30 | PDT | 377 | 516.4179 | 1490.3473 | 77.8697 | 339.473 | 543.4211 | 139.671
2013-06-21 | 23:45 | PDT | 392 | 550.641 | 1557.2296 | 88.0079 | 359.141 | 570.141 | 150.666
2013-06-22 | 0:00 | PDT | 399 | 567.1307 | 1589.1832 | 93.0235 | 368.5761 | 582.9094 | 155.9888
2013-06-22 | 0:15 | PDT | 384 | 532.2014 | 1521.2906 | 82.4988 | 348.5587 | 555.7822 | 144.7328
2013-06-22 | 0:30 | PDT | 375 | 511.968 | 1481.5922 | 76.5794 | 336.9067 | 539.9239 | 138.2468
2013-06-22 | 0:45 | PDT | 371 | 503.1473 | 1464.1958 | 74.0415 | 331.8133 | 532.9754 | 135.4276
2013-06-22 | 1:00 | PDT | 376 | 514.1896 | 1485.965 | 77.2228 | 338.1882 | 541.6706 | 138.9577
2013-06-22 | 1:15 | PDT | 366 | 492.2688 | 1442.6633 | 70.948 | 325.5198 | 524.3754 | 131.9579
2013-06-22 | 1:30 | PDT | 377 | 516.4179 | 1490.3473 | 77.8697 | 339.473 | 543.4211 | 139.671
2013-06-22 | 1:45 | PDT | 391 | 548.3125 | 1552.7035 | 87.3063 | 357.8066 | 568.3326 | 149.9156
2013-06-22 | 2:00 | PDT | 389 | 543.6757 | 1543.6803 | 85.9143 | 355.1477 | 564.7274 | 148.4224
2013-06-22 | 2:15 | PDT | 384 | 532.2014 | 1521.2906 | 82.4988 | 348.5587 | 555.7822 | 144.7328
2013-06-22 | 2:30 | PDT | 368 | 496.6006 | 1451.248 | 72.1749 | 328.0275 | 527.804 | 133.3385
2013-06-22 | 2:45 | PDT | 386 | 536.771 | 1530.2176 | 83.854 | 351.1843 | 559.3487 | 146.2012
2013-06-22 | 3:00 | PDT | 410 | 593.7215 | 1640.3598 | 101.2817 | 383.7372 | 603.3632 | 164.6046
2013-06-22 | 3:15 | PDT | 413 | 601.1189 | 1654.5229 | 103.6153 | 387.9437 | 609.0247 | 167.0082
2013-06-22 | 3:30 | PDT | 411 | 596.1803 | 1645.071 | 102.0557 | 385.1359 | 605.2464 | 165.4032
2013-06-22 | 3:45 | PDT | 414 | 603.5986 | 1659.2637 | 104.4009 | 389.3527 | 610.9198 | 167.8146
2013-06-22 | 4:00 | PDT | 414 | 603.5986 | 1659.2637 | 104.4009 | 389.3527 | 610.9198 | 167.8146
2013-06-22 | 4:15 | PDT | 452 | 703.1008 | 1846.8078 | 137.264 | 445.4807 | 685.9281 | 200.4196
2013-06-22 | 4:30 | PDT | 445 | 683.9878 | 1811.1663 | 130.7586 | 434.7578 | 671.6676 | 194.1213
2013-06-22 | 4:45 | PDT | 442 | 675.9063 | 1796.0439 | 128.0344 | 430.2159 | 665.6178 | 191.463
2013-06-22 | 5:00 | PDT | 439 | 667.8902 | 1781.0127 | 125.3481 | 425.706 | 659.6049 | 188.8292
2013-06-22 | 5:15 | PDT | 400 | 569.5137 | 1593.7868 | 93.7551 | 369.9374 | 584.7492 | 156.7593
2013-06-22 | 5:30 | PDT | 387 | 539.0658 | 1534.6956 | 84.5371 | 352.5021 | 561.1377 | 146.9391
2013-06-22 | 5:45 | PDT | 385 | 534.4828 | 1525.7493 | 83.1746 | 349.8699 | 557.5635 | 145.4658
2013-06-22 | 6:00 | PDT | 366 | 492.2688 | 1442.6633 | 70.948 | 325.5198 | 524.3754 | 131.9579
2013-06-22 | 6:15 | PDT | 359 | 477.3117 | 1412.9131 | 66.7625 | 316.8446 | 512.4943 | 127.2006
2013-06-22 | 6:30 | PDT | 382 | 527.6585 | 1512.4018 | 81.1581 | 345.9463 | 552.2313 | 143.2743
2013-06-22 | 6:45 | PDT | 388 | 541.3674 | 1539.1831 | 85.2239 | 353.8233 | 562.9306 | 147.6795
2013-06-22 | 7:00 | PDT | 394 | 555.3184 | 1566.3107 | 89.4222 | 361.82 | 573.7696 | 152.1742
2013-06-22 | 7:15 | PDT | 379 | 520.8942 | 1499.1405 | 79.1743 | 342.0525 | 546.9337 | 141.105
2013-06-22 | 7:30 | PDT | 375 | 511.968 | 1481.5922 | 76.5794 | 336.9067 | 539.9239 | 138.2468
2013-06-22 | 7:45 | PDT | 362 | 483.6831 | 1425.6069 | 68.5357 | 320.5432 | 517.5636 | 129.2252
2013-06-22 | 8:00 | PDT | 370 | 500.9585 | 1459.8704 | 73.4158 | 330.5481 | 531.2478 | 134.7288
2013-06-22 | 8:15 | PDT | 370 | 500.9585 | 1459.8704 | 73.4158 | 330.5481 | 531.2478 | 134.7288
2013-06-22 | 8:30 | PDT | 417 | 611.0798 | 1673.5451 | 106.7817 | 393.6003 | 616.6291 | 170.2494
2013-06-22 | 8:45 | PDT | 415 | 606.0853 | 1664.0143 | 105.1906 | 390.7651 | 612.8189 | 168.6236
2013-06-22 | 9:00 | PDT | 405 | 581.5314 | 1616.951 | 97.4703 | 376.7948 | 594.0068 | 160.65
2013-06-22 | 9:15 | PDT | 398 | 564.7546 | 1584.5893 | 92.2957 | 367.2182 | 581.0736 | 155.2208
2013-06-22 | 9:30 | PDT | 395 | 557.6672 | 1570.8658 | 90.1349 | 363.1645 | 575.5898 | 152.9321
2013-06-22 | 9:45 | PDT | 389 | 543.6757 | 1543.6803 | 85.9143 | 355.1477 | 564.7274 | 148.4224
2013-06-22 | 10:00 | PDT | 379 | 520.8942 | 1499.1405 | 79.1743 | 342.0525 | 546.9337 | 141.105
2013-06-22 | 10:15 | PDT | 376 | 514.1896 | 1485.965 | 77.2228 | 338.1882 | 541.6706 | 138.9577
2013-06-22 | 10:30 | PDT | 394 | 555.3184 | 1566.3107 | 89.4222 | 361.82 | 573.7696 | 152.1742
2013-06-22 | 10:45 | PDT | 394 | 555.3184 | 1566.3107 | 89.4222 | 361.82 | 573.7696 | 152.1742
2013-06-22 | 11:00 | PDT | 382 | 527.6585 | 1512.4018 | 81.1581 | 345.9463 | 552.2313 | 143.2743
2013-06-22 | 11:15 | PDT | 376 | 514.1896 | 1485.965 | 77.2228 | 338.1882 | 541.6706 | 138.9577
2013-06-22 | 11:30 | PDT | 382 | 527.6585 | 1512.4018 | 81.1581 | 345.9463 | 552.2313 | 143.2743
2013-06-22 | 11:45 | PDT | 377 | 516.4179 | 1490.3473 | 77.8697 | 339.473 | 543.4211 | 139.671
2013-06-22 | 12:00 | PDT | 351 | 460.6037 | 1379.474 | 62.1828 | 307.1223 | 499.1413 | 121.9056
2013-06-22 | 12:15 | PDT | 340 | 438.2928 | 1334.2451 | 56.205 | 294.085 | 481.0883 | 114.8369
2013-06-22 | 12:30 | PDT | 335 | 428.4019 | 1313.4331 | 53.5443 | 288.2843 | 472.8002 | 111.6282
2013-06-22 | 12:45 | PDT | 321 | 401.5264 | 1256.9683 | 46.5974 | 272.4534 | 450.3023 | 103.035
2013-06-22 | 13:00 | PDT | 320 | 399.6525 | 1253.0992 | 46.1356 | 271.3456 | 448.758 | 102.4515
2013-06-22 | 13:15 | PDT | 330 | 418.6657 | 1292.8636 | 50.968 | 282.5612 | 464.6094 | 108.4798
2013-06-22 | 13:30 | PDT | 330 | 418.6657 | 1292.8636 | 50.968 | 282.5612 | 464.6094 | 108.4798
2013-06-22 | 13:45 | PDT | 321 | 401.5264 | 1256.9683 | 46.5974 | 272.4534 | 450.3023 | 103.035
2013-06-22 | 14:00 | PDT | 319 | 397.7845 | 1249.2392 | 45.6769 | 270.2408 | 447.2173 | 101.8702
2013-06-22 | 14:15 | PDT | 327 | 412.8977 | 1280.6378 | 49.4622 | 279.1643 | 459.7415 | 106.6195
2013-06-22 | 14:30 | PDT | 352 | 462.6699 | 1383.6213 | 62.7435 | 308.3264 | 500.7973 | 122.5593
2013-06-22 | 14:45 | PDT | 358 | 475.2008 | 1408.7006 | 66.1783 | 315.6181 | 510.8121 | 126.5305
2013-06-22 | 15:00 | PDT | 345 | 448.3397 | 1354.7847 | 58.8877 | 299.9638 | 489.283 | 118.0324
2013-06-22 | 15:15 | PDT | 331 | 420.6006 | 1296.9582 | 51.4766 | 283.6996 | 466.2398 | 109.1047
2013-06-22 | 15:30 | PDT | 326 | 410.9873 | 1276.5818 | 48.9669 | 278.0382 | 458.1265 | 106.0042
2013-06-22 | 15:45 | PDT | 330 | 418.6657 | 1292.8636 | 50.968 | 282.5612 | 464.6094 | 108.4798
2013-06-22 | 16:00 | PDT | 332 | 422.5417 | 1301.0624 | 51.9885 | 284.8412 | 467.874 | 109.732
2013-06-22 | 16:15 | PDT | 338 | 434.3178 | 1325.8911 | 55.1305 | 291.7554 | 477.7613 | 113.5462
2013-06-22 | 16:30 | PDT | 367 | 494.4314 | 1446.951 | 71.5597 | 326.772 | 526.0878 | 132.647
2013-06-22 | 16:45 | PDT | 378 | 518.6527 | 1494.7391 | 78.5202 | 340.7611 | 545.1755 | 140.3868
2013-06-22 | 17:00 | PDT | 378 | 518.6527 | 1494.7391 | 78.5202 | 340.7611 | 545.1755 | 140.3868
2013-06-22 | 17:15 | PDT | 379 | 520.8942 | 1499.1405 | 79.1743 | 342.0525 | 546.9337 | 141.105
2013-06-22 | 17:30 | PDT | 374 | 509.753 | 1477.2288 | 75.9396 | 335.6285 | 538.1811 | 137.5384
2013-06-22 | 17:45 | PDT | 365 | 490.1126 | 1438.3851 | 70.3398 | 324.2708 | 522.6668 | 131.2711
2013-06-22 | 18:00 | PDT | 379 | 520.8942 | 1499.1405 | 79.1743 | 342.0525 | 546.9337 | 141.105
2013-06-22 | 18:15 | PDT | 360 | 479.4291 | 1417.135 | 67.3502 | 318.0743 | 514.1803 | 127.8731
2013-06-22 | 18:30 | PDT | 353 | 464.7424 | 1387.7779 | 63.3076 | 309.5337 | 502.4571 | 123.2153
2013-06-22 | 18:45 | PDT | 343 | 444.3022 | 1346.6289 | 57.8155 | 297.6029 | 486.0265 | 116.7598
2013-06-22 | 19:00 | PDT | 385 | 534.4828 | 1525.7493 | 83.1746 | 349.8699 | 557.5635 | 145.4658
2013-06-22 | 19:15 | PDT | 391 | 548.3125 | 1552.7035 | 87.3063 | 357.8066 | 568.3326 | 149.9156
2013-06-22 | 19:30 | PDT | 385 | 534.4828 | 1525.7493 | 83.1746 | 349.8699 | 557.5635 | 145.4658
2013-06-22 | 19:45 | PDT | 367 | 494.4314 | 1446.951 | 71.5597 | 326.772 | 526.0878 | 132.647
2013-06-22 | 20:00 | PDT | 356 | 470.9983 | 1400.3036 | 65.0199 | 313.1748 | 507.4589 | 125.1974
2013-06-22 | 20:15 | PDT | 324 | 407.1847 | 1268.63 | 48.0009 | 275.7951 | 454.9567 | 104.7988
2013-06-22 | 20:30 | PDT | 326 | 410.9873 | 1276.5818 | 48.9669 | 278.0382 | 458.1265 | 106.0042
2013-06-22 | 20:45 | PDT | 315 | 390.3728 | 1233.889 | 43.872 | 265.8521 | 441.0907 | 99.5671
2013-06-22 | 21:00 | PDT | 354 | 466.8213 | 1391.9438 | 63.875 | 310.7442 | 504.1206 | 123.8737
2013-06-22 | 21:15 | PDT | 368 | 496.6006 | 1451.248 | 72.1749 | 328.0275 | 527.804 | 133.3385
2013-06-22 | 21:30 | PDT | 362 | 483.6831 | 1425.6069 | 68.5357 | 320.5432 | 517.5636 | 129.2252
2013-06-22 | 21:45 | PDT | 364 | 487.963 | 1434.1163 | 69.735 | 323.025 | 520.962 | 130.5867
2013-06-22 | 22:00 | PDT | 366 | 492.2688 | 1442.6633 | 70.948 | 325.5198 | 524.3754 | 131.9579
2013-06-22 | 22:15 | PDT | 350 | 458.5439 | 1375.336 | 61.6254 | 305.9213 | 497.4889 | 121.2543
2013-06-22 | 22:30 | PDT | 350 | 458.5439 | 1375.336 | 61.6254 | 305.9213 | 497.4889 | 121.2543
2013-06-22 | 22:45 | PDT | 345 | 448.3397 | 1354.7847 | 58.8877 | 299.9638 | 489.283 | 118.0324
2013-06-22 | 23:00 | PDT | 336 | 430.3677 | 1317.5761 | 54.0696 | 289.4382 | 474.45 | 112.2651
2013-06-22 | 23:15 | PDT | 350 | 458.5439 | 1375.336 | 61.6254 | 305.9213 | 497.4889 | 121.2543
2013-06-22 | 23:30 | PDT | 356 | 470.9983 | 1400.3036 | 65.0199 | 313.1748 | 507.4589 | 125.1974
2013-06-22 | 23:45 | PDT | 343 | 444.3022 | 1346.6289 | 57.8155 | 297.6029 | 486.0265 | 116.7598
2013-06-23 | 0:00 | PDT | 336 | 430.3677 | 1317.5761 | 54.0696 | 289.4382 | 474.45 | 112.2651
2013-06-23 | 0:15 | PDT | 336 | 430.3677 | 1317.5761 | 54.0696 | 289.4382 | 474.45 | 112.2651
2013-06-23 | 0:30 | PDT | 344 | 446.3178 | 1350.7022 | 58.35 | 298.7818 | 487.6529 | 117.395
2013-06-23 | 0:45 | PDT | 343 | 444.3022 | 1346.6289 | 57.8155 | 297.6029 | 486.0265 | 116.7598
2013-06-23 | 1:00 | PDT | 338 | 434.3178 | 1325.8911 | 55.1305 | 291.7554 | 477.7613 | 113.5462
2013-06-23 | 1:15 | PDT | 338 | 434.3178 | 1325.8911 | 55.1305 | 291.7554 | 477.7613 | 113.5462
2013-06-23 | 1:30 | PDT | 354 | 466.8213 | 1391.9438 | 63.875 | 310.7442 | 504.1206 | 123.8737
2013-06-23 | 1:45 | PDT | 391 | 548.3125 | 1552.7035 | 87.3063 | 357.8066 | 568.3326 | 149.9156
2013-06-23 | 2:00 | PDT | 415 | 606.0853 | 1664.0143 | 105.1906 | 390.7651 | 612.8189 | 168.6236
2013-06-23 | 2:15 | PDT | 432 | 649.439 | 1746.293 | 119.226 | 415.3067 | 645.718 | 182.7778
2013-06-23 | 2:30 | PDT | 414 | 603.5986 | 1659.2637 | 104.4009 | 389.3527 | 610.9198 | 167.8146
2013-06-23 | 2:45 | PDT | 422 | 623.689 | 1697.5455 | 110.829 | 400.7488 | 626.2247 | 174.3596
2013-06-23 | 3:00 | PDT | 411 | 596.1803 | 1645.071 | 102.0557 | 385.1359 | 605.2464 | 165.4032
2013-06-23 | 3:15 | PDT | 404 | 579.1141 | 1612.2987 | 96.7196 | 375.4166 | 592.1474 | 159.8667
2013-06-23 | 3:30 | PDT | 408 | 588.8247 | 1630.9669 | 99.7455 | 380.95 | 599.6088 | 163.015
2013-06-23 | 3:45 | PDT | 401 | 571.9035 | 1598.4001 | 94.4905 | 371.3021 | 586.5928 | 157.5324
2013-06-23 | 4:00 | PDT | 386 | 536.771 | 1530.2176 | 83.854 | 351.1843 | 559.3487 | 146.2012
2013-06-23 | 4:15 | PDT | 390 | 545.9907 | 1548.1871 | 86.6085 | 356.4755 | 566.5281 | 149.1677
2013-06-23 | 4:30 | PDT | 375 | 511.968 | 1481.5922 | 76.5794 | 336.9067 | 539.9239 | 138.2468
2013-06-23 | 4:45 | PDT | 370 | 500.9585 | 1459.8704 | 73.4158 | 330.5481 | 531.2478 | 134.7288
2013-06-23 | 5:00 | PDT | 388 | 541.3674 | 1539.1831 | 85.2239 | 353.8233 | 562.9306 | 147.6795
2013-06-23 | 5:15 | PDT | 411 | 596.1803 | 1645.071 | 102.0557 | 385.1359 | 605.2464 | 165.4032
2013-06-23 | 5:30 | PDT | 408 | 588.8247 | 1630.9669 | 99.7455 | 380.95 | 599.6088 | 163.015
2013-06-23 | 5:45 | PDT | 405 | 581.5314 | 1616.951 | 97.4703 | 376.7948 | 594.0068 | 160.65
2013-06-23 | 6:00 | PDT | 393 | 552.9763 | 1561.7653 | 88.7132 | 360.4788 | 571.9534 | 151.4188
2013-06-23 | 6:15 | PDT | 392 | 550.641 | 1557.2296 | 88.0079 | 359.141 | 570.141 | 150.666
2013-06-23 | 6:30 | PDT | 417 | 611.0798 | 1673.5451 | 106.7817 | 393.6003 | 616.6291 | 170.2494
2013-06-23 | 6:45 | PDT | 416 | 608.5791 | 1668.7748 | 105.9841 | 392.181 | 614.722 | 169.4352
2013-06-23 | 7:00 | PDT | 413 | 601.1189 | 1654.5229 | 103.6153 | 387.9437 | 609.0247 | 167.0082
2013-06-23 | 7:15 | PDT | 406 | 583.9555 | 1621.6132 | 98.2249 | 378.1765 | 595.8702 | 161.4358
2013-06-23 | 7:30 | PDT | 383 | 529.9266 | 1516.8414 | 81.8266 | 347.2508 | 554.0048 | 144.0023
2013-06-23 | 7:45 | PDT | 383 | 529.9266 | 1516.8414 | 81.8266 | 347.2508 | 554.0048 | 144.0023
2013-06-23 | 8:00 | PDT | 387 | 539.0658 | 1534.6956 | 84.5371 | 352.5021 | 561.1377 | 146.9391
2013-06-23 | 8:15 | PDT | 368 | 496.6006 | 1451.248 | 72.1749 | 328.0275 | 527.804 | 133.3385
2013-06-23 | 8:30 | PDT | 371 | 503.1473 | 1464.1958 | 74.0415 | 331.8133 | 532.9754 | 135.4276
2013-06-23 | 8:45 | PDT | 361 | 481.5529 | 1421.3663 | 67.9413 | 319.3071 | 515.8701 | 128.548
2013-06-23 | 9:00 | PDT | 369 | 498.7763 | 1455.5545 | 72.7936 | 329.2862 | 529.524 | 134.0325
2013-06-23 | 9:15 | PDT | 400 | 569.5137 | 1593.7868 | 93.7551 | 369.9374 | 584.7492 | 156.7593
2013-06-23 | 9:30 | PDT | 422 | 623.689 | 1697.5455 | 110.829 | 400.7488 | 626.2247 | 174.3596
2013-06-23 | 9:45 | PDT | 410 | 593.7215 | 1640.3598 | 101.2817 | 383.7372 | 603.3632 | 164.6046
2013-06-23 | 10:00 | PDT | 396 | 560.0229 | 1575.4306 | 90.8514 | 364.5123 | 577.4138 | 153.6925
2013-06-23 | 10:15 | PDT | 376 | 514.1896 | 1485.965 | 77.2228 | 338.1882 | 541.6706 | 138.9577
2013-06-23 | 10:30 | PDT | 367 | 494.4314 | 1446.951 | 71.5597 | 326.772 | 526.0878 | 132.647
2013-06-23 | 10:45 | PDT | 359 | 477.3117 | 1412.9131 | 66.7625 | 316.8446 | 512.4943 | 127.2006
2013-06-23 | 11:00 | PDT | 361 | 481.5529 | 1421.3663 | 67.9413 | 319.3071 | 515.8701 | 128.548
2013-06-23 | 11:15 | PDT | 356 | 470.9983 | 1400.3036 | 65.0199 | 313.1748 | 507.4589 | 125.1974
2013-06-23 | 11:30 | PDT | 367 | 494.4314 | 1446.951 | 71.5597 | 326.772 | 526.0878 | 132.647
2013-06-23 | 11:45 | PDT | 352 | 462.6699 | 1383.6213 | 62.7435 | 308.3264 | 500.7973 | 122.5593
2013-06-23 | 12:00 | PDT | 353 | 464.7424 | 1387.7779 | 63.3076 | 309.5337 | 502.4571 | 123.2153
2013-06-23 | 12:15 | PDT | 370 | 500.9585 | 1459.8704 | 73.4158 | 330.5481 | 531.2478 | 134.7288
2013-06-23 | 12:30 | PDT | 377 | 516.4179 | 1490.3473 | 77.8697 | 339.473 | 543.4211 | 139.671
2013-06-23 | 12:45 | PDT | 361 | 481.5529 | 1421.3663 | 67.9413 | 319.3071 | 515.8701 | 128.548
2013-06-23 | 13:00 | PDT | 344 | 446.3178 | 1350.7022 | 58.35 | 298.7818 | 487.6529 | 117.395
2013-06-23 | 13:15 | PDT | 343 | 444.3022 | 1346.6289 | 57.8155 | 297.6029 | 486.0265 | 116.7598
2013-06-23 | 13:30 | PDT | 352 | 462.6699 | 1383.6213 | 62.7435 | 308.3264 | 500.7973 | 122.5593
2013-06-23 | 13:45 | PDT | 357 | 473.0963 | 1404.4974 | 65.5974 | 314.3949 | 509.1336 | 125.8628
2013-06-23 | 14:00 | PDT | 346 | 450.3679 | 1358.8765 | 59.4287 | 301.149 | 490.9168 | 118.6722
2013-06-23 | 14:15 | PDT | 357 | 473.0963 | 1404.4974 | 65.5974 | 314.3949 | 509.1336 | 125.8628
2013-06-23 | 14:30 | PDT | 361 | 481.5529 | 1421.3663 | 67.9413 | 319.3071 | 515.8701 | 128.548
2013-06-23 | 14:45 | PDT | 358 | 475.2008 | 1408.7006 | 66.1783 | 315.6181 | 510.8121 | 126.5305
2013-06-23 | 15:00 | PDT | 364 | 487.963 | 1434.1163 | 69.735 | 323.025 | 520.962 | 130.5867
2013-06-23 | 15:15 | PDT | 353 | 464.7424 | 1387.7779 | 63.3076 | 309.5337 | 502.4571 | 123.2153
2013-06-23 | 15:30 | PDT | 352 | 462.6699 | 1383.6213 | 62.7435 | 308.3264 | 500.7973 | 122.5593
2013-06-23 | 15:45 | PDT | 343 | 444.3022 | 1346.6289 | 57.8155 | 297.6029 | 486.0265 | 116.7598
2013-06-23 | 16:00 | PDT | 343 | 444.3022 | 1346.6289 | 57.8155 | 297.6029 | 486.0265 | 116.7598
2013-06-23 | 16:15 | PDT | 346 | 450.3679 | 1358.8765 | 59.4287 | 301.149 | 490.9168 | 118.6722
2013-06-23 | 16:30 | PDT | 338 | 434.3178 | 1325.8911 | 55.1305 | 291.7554 | 477.7613 | 113.5462
2013-06-23 | 16:45 | PDT | 344 | 446.3178 | 1350.7022 | 58.35 | 298.7818 | 487.6529 | 117.395
2013-06-23 | 17:00 | PDT | 342 | 442.2928 | 1342.5648 | 57.2843 | 296.4271 | 484.4038 | 116.127
2013-06-23 | 17:15 | PDT | 355 | 468.9066 | 1396.119 | 64.4458 | 311.9579 | 505.7879 | 124.5344
2013-06-23 | 17:30 | PDT | 370 | 500.9585 | 1459.8704 | 73.4158 | 330.5481 | 531.2478 | 134.7288
2013-06-23 | 17:45 | PDT | 364 | 487.963 | 1434.1163 | 69.735 | 323.025 | 520.962 | 130.5867
2013-06-23 | 18:00 | PDT | 363 | 485.8198 | 1429.8569 | 69.1336 | 321.7825 | 519.2609 | 129.9048
2013-06-23 | 18:15 | PDT | 366 | 492.2688 | 1442.6633 | 70.948 | 325.5198 | 524.3754 | 131.9579
2013-06-23 | 18:30 | PDT | 352 | 462.6699 | 1383.6213 | 62.7435 | 308.3264 | 500.7973 | 122.5593
2013-06-23 | 18:45 | PDT | 364 | 487.963 | 1434.1163 | 69.735 | 323.025 | 520.962 | 130.5867
2013-06-23 | 19:00 | PDT | 360 | 479.4291 | 1417.135 | 67.3502 | 318.0743 | 514.1803 | 127.8731
2013-06-23 | 19:15 | PDT | 366 | 492.2688 | 1442.6633 | 70.948 | 325.5198 | 524.3754 | 131.9579
2013-06-23 | 19:30 | PDT | 370 | 500.9585 | 1459.8704 | 73.4158 | 330.5481 | 531.2478 | 134.7288
2013-06-23 | 19:45 | PDT | 352 | 462.6699 | 1383.6213 | 62.7435 | 308.3264 | 500.7973 | 122.5593
2013-06-23 | 20:00 | PDT | 351 | 460.6037 | 1379.474 | 62.1828 | 307.1223 | 499.1413 | 121.9056
2013-06-23 | 20:15 | PDT | 347 | 452.4024 | 1362.9775 | 59.9729 | 302.3374 | 492.5542 | 119.3142
2013-06-23 | 20:30 | PDT | 367 | 494.4314 | 1446.951 | 71.5597 | 326.772 | 526.0878 | 132.647
2013-06-23 | 20:45 | PDT | 377 | 516.4179 | 1490.3473 | 77.8697 | 339.473 | 543.4211 | 139.671
2013-06-23 | 21:00 | PDT | 379 | 520.8942 | 1499.1405 | 79.1743 | 342.0525 | 546.9337 | 141.105
2013-06-23 | 21:15 | PDT | 373 | 507.5445 | 1472.875 | 75.3034 | 334.3535 | 536.4421 | 136.8324
2013-06-23 | 21:30 | PDT | 361 | 481.5529 | 1421.3663 | 67.9413 | 319.3071 | 515.8701 | 128.548
2013-06-23 | 21:45 | PDT | 368 | 496.6006 | 1451.248 | 72.1749 | 328.0275 | 527.804 | 133.3385
2013-06-23 | 22:00 | PDT | 353 | 464.7424 | 1387.7779 | 63.3076 | 309.5337 | 502.4571 | 123.2153
2013-06-23 | 22:15 | PDT | 359 | 477.3117 | 1412.9131 | 66.7625 | 316.8446 | 512.4943 | 127.2006
2013-06-23 | 22:30 | PDT | 362 | 483.6831 | 1425.6069 | 68.5357 | 320.5432 | 517.5636 | 129.2252
2013-06-23 | 22:45 | PDT | 396 | 560.0229 | 1575.4306 | 90.8514 | 364.5123 | 577.4138 | 153.6925
2013-06-23 | 23:00 | PDT | 455 | 711.4026 | 1862.2359 | 140.1165 | 450.1301 | 692.1019 | 203.1601
2013-06-23 | 23:15 | PDT | 487 | 804.1561 | 2032.5962 | 173.0269 | 501.7688 | 760.3086 | 233.965
2013-06-23 | 23:30 | PDT | 511 | 878.8975 | 2167.4457 | 200.8207 | 543.0075 | 814.3426 | 259.0114
2013-06-23 | 23:45 | PDT | 536 | 961.6386 | 2314.5261 | 232.7714 | 588.3221 | 873.3216 | 286.9418
2013-06-24 | 0:00 | PDT | 530 | 941.3178 | 2278.6036 | 224.8161 | 577.2237 | 858.9125 | 280.0638
2013-06-24 | 0:15 | PDT | 518 | 901.5559 | 2207.9418 | 209.452 | 555.4504 | 830.5769 | 266.6399
2013-06-24 | 0:30 | PDT | 500 | 844.0794 | 2104.8761 | 187.7403 | 523.8349 | 789.2662 | 247.3206
2013-06-24 | 0:45 | PDT | 492 | 819.3555 | 2060.1838 | 178.5916 | 510.1803 | 771.3597 | 239.0432
2013-06-24 | 1:00 | PDT | 468 | 748.1504 | 1930.1608 | 152.9321 | 470.6546 | 719.2892 | 215.325
2013-06-24 | 1:15 | PDT | 463 | 733.8671 | 1903.8294 | 147.9148 | 462.6877 | 708.7488 | 210.5902
2013-06-24 | 1:30 | PDT | 445 | 683.9878 | 1811.1663 | 130.7586 | 434.7578 | 671.6676 | 194.1213
2013-06-24 | 1:45 | PDT | 441 | 673.227 | 1791.0234 | 127.1348 | 428.7091 | 663.6094 | 190.5824
2013-06-24 | 2:00 | PDT | 436 | 659.9393 | 1766.0724 | 122.6994 | 421.228 | 653.6289 | 186.2196
2013-06-24 | 2:15 | PDT | 421 | 621.1531 | 1692.7256 | 110.0115 | 399.3122 | 624.2976 | 173.5324
2013-06-24 | 2:30 | PDT | 414 | 603.5986 | 1659.2637 | 104.4009 | 389.3527 | 610.9198 | 167.8146
2013-06-24 | 2:45 | PDT | 406 | 583.9555 | 1621.6132 | 98.2249 | 378.1765 | 595.8702 | 161.4358
2013-06-24 | 3:00 | PDT | 407 | 586.3866 | 1626.2852 | 98.9833 | 379.5616 | 597.7375 | 162.2241
2013-06-24 | 3:15 | PDT | 400 | 569.5137 | 1593.7868 | 93.7551 | 369.9374 | 584.7492 | 156.7593
2013-06-24 | 3:30 | PDT | 396 | 560.0229 | 1575.4306 | 90.8514 | 364.5123 | 577.4138 | 153.6925
2013-06-24 | 3:45 | PDT | 410 | 593.7215 | 1640.3598 | 101.2817 | 383.7372 | 603.3632 | 164.6046
2013-06-24 | 4:00 | PDT | 405 | 581.5314 | 1616.951 | 97.4703 | 376.7948 | 594.0068 | 160.65
2013-06-24 | 4:15 | PDT | 433 | 652.0533 | 1751.2228 | 120.0882 | 416.7817 | 647.6897 | 183.6342
2013-06-24 | 4:30 | PDT | 432 | 649.439 | 1746.293 | 119.226 | 415.3067 | 645.718 | 182.7778
2013-06-24 | 4:45 | PDT | 445 | 683.9878 | 1811.1663 | 130.7586 | 434.7578 | 671.6676 | 194.1213
2013-06-24 | 5:00 | PDT | 442 | 675.9063 | 1796.0439 | 128.0344 | 430.2159 | 665.6178 | 191.463
2013-06-24 | 5:15 | PDT | 458 | 719.7709 | 1877.7563 | 143.0081 | 454.812 | 698.3132 | 205.9256
2013-06-24 | 5:30 | PDT | 441 | 673.227 | 1791.0234 | 127.1348 | 428.7091 | 663.6094 | 190.5824
2013-06-24 | 5:45 | PDT | 439 | 667.8902 | 1781.0127 | 125.3481 | 425.706 | 659.6049 | 188.8292
2013-06-24 | 6:00 | PDT | 435 | 657.3034 | 1761.1125 | 121.8249 | 419.7424 | 651.6451 | 185.3551
2013-06-24 | 6:15 | PDT | 437 | 662.5824 | 1771.0424 | 123.5782 | 422.7171 | 655.6169 | 187.0868
2013-06-24 | 6:30 | PDT | 450 | 697.6032 | 1836.5735 | 135.3839 | 442.3991 | 681.833 | 198.6064
2013-06-24 | 6:45 | PDT | 462 | 731.0329 | 1898.5942 | 146.9247 | 461.1053 | 706.6533 | 209.6517
2013-06-24 | 7:00 | PDT | 451 | 700.3484 | 1841.6856 | 136.3218 | 443.9381 | 683.8785 | 199.5116
2013-06-24 | 7:15 | PDT | 488 | 807.1805 | 2038.0926 | 174.1305 | 503.4436 | 762.5102 | 234.9748
2013-06-24 | 7:30 | PDT | 484 | 795.1294 | 2016.1704 | 169.744 | 496.7668 | 753.7295 | 230.9529
2013-06-24 | 7:45 | PDT | 461 | 728.2062 | 1893.3693 | 145.9389 | 459.5266 | 704.562 | 208.716
2013-06-24 | 8:00 | PDT | 434 | 654.6748 | 1756.1626 | 120.9545 | 418.2603 | 649.6653 | 184.4933
2013-06-24 | 8:15 | PDT | 436 | 659.9393 | 1766.0724 | 122.6994 | 421.228 | 653.6289 | 186.2196
2013-06-24 | 8:30 | PDT | 428 | 639.0535 | 1726.6741 | 115.8184 | 409.4416 | 637.8722 | 179.3787
2013-06-24 | 8:45 | PDT | 421 | 621.1531 | 1692.7256 | 110.0115 | 399.3122 | 624.2976 | 173.5324
2013-06-24 | 9:00 | PDT | 413 | 601.1189 | 1654.5229 | 103.6153 | 387.9437 | 609.0247 | 167.0082
2013-06-24 | 9:15 | PDT | 423 | 626.232 | 1702.3754 | 111.6504 | 402.1889 | 628.1559 | 175.1896
2013-06-24 | 9:30 | PDT | 416 | 608.5791 | 1668.7748 | 105.9841 | 392.181 | 614.722 | 169.4352
2013-06-24 | 9:45 | PDT | 421 | 621.1531 | 1692.7256 | 110.0115 | 399.3122 | 624.2976 | 173.5324
2013-06-24 | 10:00 | PDT | 431 | 646.8319 | 1741.3732 | 118.368 | 413.8352 | 643.7505 | 181.924
2013-06-24 | 10:15 | PDT | 418 | 613.5876 | 1678.3254 | 107.5831 | 395.0231 | 618.5402 | 171.0662
2013-06-24 | 10:30 | PDT | 398 | 564.7546 | 1584.5893 | 92.2957 | 367.2182 | 581.0736 | 155.2208
2013-06-24 | 10:45 | PDT | 419 | 616.1024 | 1683.1155 | 108.3886 | 396.4493 | 620.4553 | 171.8857
2013-06-24 | 11:00 | PDT | 432 | 649.439 | 1746.293 | 119.226 | 415.3067 | 645.718 | 182.7778
2013-06-24 | 11:15 | PDT | 474 | 765.5392 | 1962.1009 | 159.1004 | 480.3358 | 732.077 | 221.0999
2013-06-24 | 11:30 | PDT | 465 | 739.5579 | 1914.3309 | 149.9084 | 465.8635 | 712.9523 | 212.4757
2013-06-24 | 11:45 | PDT | 470 | 753.9164 | 1940.7659 | 154.9702 | 473.8669 | 723.5349 | 217.2386
2013-06-24 | 12:00 | PDT | 459 | 722.5752 | 1882.9503 | 143.9806 | 456.3799 | 700.3919 | 206.8529
2013-06-24 | 12:15 | PDT | 464 | 736.7087 | 1909.075 | 148.9094 | 464.2738 | 710.8485 | 211.5316
2013-06-24 | 12:30 | PDT | 445 | 683.9878 | 1811.1663 | 130.7586 | 434.7578 | 671.6676 | 194.1213
2013-06-24 | 12:45 | PDT | 454 | 708.6279 | 1857.083 | 139.1614 | 448.5767 | 690.0398 | 202.2439
2013-06-24 | 13:00 | PDT | 494 | 825.4896 | 2071.2931 | 180.8503 | 513.5712 | 775.8103 | 241.0949
2013-06-24 | 13:15 | PDT | 522 | 914.6803 | 2231.3212 | 214.4931 | 562.6458 | 839.9509 | 271.0657
2013-06-24 | 13:30 | PDT | 511 | 878.8975 | 2167.4457 | 200.8207 | 543.0075 | 814.3426 | 259.0114
2013-06-24 | 13:45 | PDT | 506 | 862.9523 | 2138.8439 | 194.8024 | 534.2353 | 802.8786 | 253.6527
2013-06-24 | 14:00 | PDT | 500 | 844.0794 | 2104.8761 | 187.7403 | 523.8349 | 789.2662 | 247.3206
2013-06-24 | 14:15 | PDT | 490 | 813.2525 | 2049.117 | 176.3517 | 506.8044 | 766.9263 | 237.0032
2013-06-24 | 14:30 | PDT | 487 | 804.1561 | 2032.5962 | 173.0269 | 501.7688 | 760.3086 | 233.965
2013-06-24 | 14:45 | PDT | 528 | 934.6096 | 2266.7173 | 222.205 | 573.5558 | 854.1453 | 277.7959
2013-06-24 | 15:00 | PDT | 540 | 975.3502 | 2338.695 | 238.1776 | 595.8 | 883.0176 | 291.5892
2013-06-24 | 15:15 | PDT | 515 | 891.7971 | 2190.5214 | 205.7233 | 550.0945 | 823.5928 | 263.3524
2013-06-24 | 15:30 | PDT | 493 | 822.4186 | 2065.7331 | 179.7186 | 511.8739 | 773.5829 | 240.0676
2013-06-24 | 15:45 | PDT | 506 | 862.9523 | 2138.8439 | 194.8024 | 534.2353 | 802.8786 | 253.6527
2013-06-24 | 16:00 | PDT | 518 | 901.5559 | 2207.9418 | 209.452 | 555.4504 | 830.5769 | 266.6399
2013-06-24 | 16:15 | PDT | 506 | 862.9523 | 2138.8439 | 194.8024 | 534.2353 | 802.8786 | 253.6527
2013-06-24 | 16:30 | PDT | 520 | 908.102 | 2219.6097 | 211.9626 | 559.0403 | 835.255 | 268.8467
2013-06-24 | 16:45 | PDT | 498 | 837.8515 | 2093.6391 | 185.4246 | 520.3985 | 784.7635 | 245.2336
2013-06-24 | 17:00 | PDT | 497 | 834.7493 | 2088.0366 | 184.2739 | 518.686 | 782.5187 | 244.1945
2013-06-24 | 17:15 | PDT | 519 | 904.8249 | 2213.7704 | 210.7048 | 557.2434 | 832.9137 | 267.7418
2013-06-24 | 17:30 | PDT | 520 | 908.102 | 2219.6097 | 211.9626 | 559.0403 | 835.255 | 268.8467
2013-06-24 | 17:45 | PDT | 536 | 961.6386 | 2314.5261 | 232.7714 | 588.3221 | 873.3216 | 286.9418
2013-06-24 | 18:00 | PDT | 548 | 1003.1708 | 2387.565 | 249.2393 | 610.9466 | 902.6268 | 301.0344
2013-06-24 | 18:15 | PDT | 527 | 931.2678 | 2260.7906 | 220.9071 | 571.7277 | 851.7685 | 276.6665
2013-06-24 | 18:30 | PDT | 531 | 944.6841 | 2284.5632 | 226.1292 | 579.0636 | 861.3028 | 281.2024
2013-06-24 | 18:45 | PDT | 527 | 931.2678 | 2260.7906 | 220.9071 | 571.7277 | 851.7685 | 276.6665
2013-06-24 | 19:00 | PDT | 515 | 891.7971 | 2190.5214 | 205.7233 | 550.0945 | 823.5928 | 263.3524
2013-06-24 | 19:15 | PDT | 524 | 921.291 | 2243.0762 | 217.0436 | 566.2668 | 844.6646 | 273.2968
2013-06-24 | 19:30 | PDT | 555 | 1027.9519 | 2430.9115 | 259.1942 | 624.4101 | 920.0238 | 309.4647
2013-06-24 | 19:45 | PDT | 604 | 1213.1652 | 2750.6555 | 336.5612 | 724.2695 | 1048.4566 | 373.0758
2013-06-24 | 20:00 | PDT | 561 | 1049.5211 | 2468.5336 | 267.9416 | 636.1074 | 935.126 | 316.8207
2013-06-24 | 20:15 | PDT | 528 | 934.6096 | 2266.7173 | 222.205 | 573.5558 | 854.1453 | 277.7959
2013-06-24 | 20:30 | PDT | 514 | 888.5602 | 2184.7363 | 204.4903 | 548.317 | 821.2737 | 262.2627
2013-06-24 | 20:45 | PDT | 509 | 872.4956 | 2155.9727 | 198.3988 | 539.4871 | 809.7438 | 256.8589
2013-06-24 | 21:00 | PDT | 466 | 742.4145 | 1919.5972 | 150.9119 | 467.4569 | 715.0604 | 213.4227
2013-06-24 | 21:15 | PDT | 486 | 801.1395 | 2027.1104 | 171.928 | 500.0977 | 758.1113 | 232.958
2013-06-24 | 21:30 | PDT | 498 | 837.8515 | 2093.6391 | 185.4246 | 520.3985 | 784.7635 | 245.2336
2013-06-24 | 21:45 | PDT | 481 | 786.172 | 1999.8394 | 166.5028 | 491.7985 | 747.189 | 227.9668
2013-06-24 | 22:00 | PDT | 459 | 722.5752 | 1882.9503 | 143.9806 | 456.3799 | 700.3919 | 206.8529
2013-06-24 | 22:15 | PDT | 461 | 728.2062 | 1893.3693 | 145.9389 | 459.5266 | 704.562 | 208.716
2013-06-24 | 22:30 | PDT | 464 | 736.7087 | 1909.075 | 148.9094 | 464.2738 | 710.8485 | 211.5316
2013-06-24 | 22:45 | PDT | 439 | 667.8902 | 1781.0127 | 125.3481 | 425.706 | 659.6049 | 188.8292
2013-06-24 | 23:00 | PDT | 458 | 719.7709 | 1877.7563 | 143.0081 | 454.812 | 698.3132 | 205.9256
2013-06-24 | 23:15 | PDT | 493 | 822.4186 | 2065.7331 | 179.7186 | 511.8739 | 773.5829 | 240.0676
2013-06-24 | 23:30 | PDT | 527 | 931.2678 | 2260.7906 | 220.9071 | 571.7277 | 851.7685 | 276.6665
2013-06-24 | 23:45 | PDT | 512 | 882.1104 | 2173.1984 | 202.039 | 544.7735 | 816.6485 | 260.0922
2013-06-25 | 0:00 | PDT | 507 | 866.1255 | 2144.5427 | 195.9964 | 535.9821 | 805.1626 | 254.7185
2013-06-25 | 0:15 | PDT | 503 | 853.4804 | 2121.8118 | 191.2497 | 529.0179 | 796.0527 | 250.4733
2013-06-25 | 0:30 | PDT | 470 | 753.9164 | 1940.7659 | 154.9702 | 473.8669 | 723.5349 | 217.2386
2013-06-25 | 0:45 | PDT | 455 | 711.4026 | 1862.2359 | 140.1165 | 450.1301 | 692.1019 | 203.1601
2013-06-25 | 1:00 | PDT | 451 | 700.3484 | 1841.6856 | 136.3218 | 443.9381 | 683.8785 | 199.5116
2013-06-25 | 1:15 | PDT | 440 | 670.5549 | 1786.013 | 126.2393 | 427.2058 | 661.6051 | 189.7044
2013-06-25 | 1:30 | PDT | 424 | 628.7821 | 1707.2152 | 112.4759 | 403.6325 | 630.0911 | 176.0221
2013-06-25 | 1:45 | PDT | 426 | 633.9036 | 1716.9247 | 114.1391 | 406.5301 | 633.9735 | 177.6951
2013-06-25 | 2:00 | PDT | 432 | 649.439 | 1746.293 | 119.226 | 415.3067 | 645.718 | 182.7778
2013-06-25 | 2:15 | PDT | 447 | 689.412 | 1821.2986 | 132.5959 | 437.8036 | 675.7214 | 195.9072
2013-06-25 | 2:30 | PDT | 449 | 694.8655 | 1831.4717 | 134.4503 | 440.8637 | 679.7917 | 197.7039
2013-06-25 | 2:45 | PDT | 436 | 659.9393 | 1766.0724 | 122.6994 | 421.228 | 653.6289 | 186.2196
2013-06-25 | 3:00 | PDT | 424 | 628.7821 | 1707.2152 | 112.4759 | 403.6325 | 630.0911 | 176.0221
2013-06-25 | 3:15 | PDT | 436 | 659.9393 | 1766.0724 | 122.6994 | 421.228 | 653.6289 | 186.2196
2013-06-25 | 3:30 | PDT | 482 | 789.1501 | 2005.2726 | 167.5786 | 493.4509 | 749.3649 | 228.9593
2013-06-25 | 3:45 | PDT | 529 | 937.9596 | 2272.6549 | 223.508 | 575.3878 | 856.5267 | 278.9283
2013-06-25 | 4:00 | PDT | 535 | 958.2313 | 2308.5115 | 231.4327 | 586.4625 | 870.9088 | 285.7877
2013-06-25 | 4:15 | PDT | 548 | 1003.1708 | 2387.565 | 249.2393 | 610.9466 | 902.6268 | 301.0344
2013-06-25 | 4:30 | PDT | 560 | 1045.9051 | 2462.2249 | 266.468 | 634.1477 | 932.5935 | 315.5847
2013-06-25 | 4:45 | PDT | 566 | 1067.7285 | 2500.2473 | 275.3912 | 645.9668 | 947.8578 | 323.0488
2013-06-25 | 5:00 | PDT | 539 | 971.9099 | 2332.6362 | 236.8183 | 593.9246 | 880.5868 | 290.4227
2013-06-25 | 5:15 | PDT | 524 | 921.291 | 2243.0762 | 217.0436 | 566.2668 | 844.6646 | 273.2968
2013-06-25 | 5:30 | PDT | 546 | 996.1657 | 2375.2808 | 246.4425 | 607.136 | 897.6973 | 298.6542
2013-06-25 | 5:45 | PDT | 560 | 1045.9051 | 2462.2249 | 266.468 | 634.1477 | 932.5935 | 315.5847
2013-06-25 | 6:00 | PDT | 537 | 965.0541 | 2320.5517 | 234.1152 | 590.1856 | 875.7388 | 288.099
2013-06-25 | 6:15 | PDT | 488 | 807.1805 | 2038.0926 | 174.1305 | 503.4436 | 762.5102 | 234.9748
2013-06-25 | 6:30 | PDT | 465 | 739.5579 | 1914.3309 | 149.9084 | 465.8635 | 712.9523 | 212.4757
2013-06-25 | 6:45 | PDT | 457 | 716.9741 | 1872.5726 | 142.0399 | 453.2478 | 696.2386 | 205.001
2013-06-25 | 7:00 | PDT | 431 | 646.8319 | 1741.3732 | 118.368 | 413.8352 | 643.7505 | 181.924
2013-06-25 | 7:15 | PDT | 419 | 616.1024 | 1683.1155 | 108.3886 | 396.4493 | 620.4553 | 171.8857
2013-06-25 | 7:30 | PDT | 421 | 621.1531 | 1692.7256 | 110.0115 | 399.3122 | 624.2976 | 173.5324
2013-06-25 | 7:45 | PDT | 450 | 697.6032 | 1836.5735 | 135.3839 | 442.3991 | 681.833 | 198.6064
2013-06-25 | 8:00 | PDT | 474 | 765.5392 | 1962.1009 | 159.1004 | 480.3358 | 732.077 | 221.0999
2013-06-25 | 8:15 | PDT | 464 | 736.7087 | 1909.075 | 148.9094 | 464.2738 | 710.8485 | 211.5316
2013-06-25 | 8:30 | PDT | 473 | 762.6221 | 1956.7515 | 158.0611 | 478.713 | 729.9351 | 220.1303
2013-06-25 | 8:45 | PDT | 470 | 753.9164 | 1940.7659 | 154.9702 | 473.8669 | 723.5349 | 217.2386
2013-06-25 | 9:00 | PDT | 458 | 719.7709 | 1877.7563 | 143.0081 | 454.812 | 698.3132 | 205.9256
2013-06-25 | 9:15 | PDT | 456 | 714.1846 | 1867.3991 | 141.076 | 451.6871 | 694.1682 | 204.0792
2013-06-25 | 9:30 | PDT | 484 | 795.1294 | 2016.1704 | 169.744 | 496.7668 | 753.7295 | 230.9529
2013-06-25 | 9:45 | PDT | 470 | 753.9164 | 1940.7659 | 154.9702 | 473.8669 | 723.5349 | 217.2386
2013-06-25 | 10:00 | PDT | 446 | 686.6962 | 1816.2274 | 131.6752 | 436.2789 | 673.6924 | 195.0129
2013-06-25 | 10:15 | PDT | 455 | 711.4026 | 1862.2359 | 140.1165 | 450.1301 | 692.1019 | 203.1601
2013-06-25 | 10:30 | PDT | 469 | 751.0296 | 1935.4581 | 153.9489 | 472.2589 | 721.41 | 216.2804
2013-06-25 | 10:45 | PDT | 479 | 780.2387 | 1989.0046 | 164.365 | 488.5049 | 742.85 | 225.9905
2013-06-25 | 11:00 | PDT | 482 | 789.1501 | 2005.2726 | 167.5786 | 493.4509 | 749.3649 | 228.9593
2013-06-25 | 11:15 | PDT | 485 | 798.1306 | 2021.6351 | 170.8337 | 498.4304 | 755.9182 | 231.954
2013-06-25 | 11:30 | PDT | 487 | 804.1561 | 2032.5962 | 173.0269 | 501.7688 | 760.3086 | 233.965
2013-06-25 | 11:45 | PDT | 479 | 780.2387 | 1989.0046 | 164.365 | 488.5049 | 742.85 | 225.9905
2013-06-25 | 12:00 | PDT | 478 | 777.2835 | 1983.603 | 163.303 | 486.8637 | 740.6868 | 225.0067
2013-06-25 | 12:15 | PDT | 465 | 739.5579 | 1914.3309 | 149.9084 | 465.8635 | 712.9523 | 212.4757
2013-06-25 | 12:30 | PDT | 463 | 733.8671 | 1903.8294 | 147.9148 | 462.6877 | 708.7488 | 210.5902
2013-06-25 | 12:45 | PDT | 432 | 649.439 | 1746.293 | 119.226 | 415.3067 | 645.718 | 182.7778
2013-06-25 | 13:00 | PDT | 445 | 683.9878 | 1811.1663 | 130.7586 | 434.7578 | 671.6676 | 194.1213
2013-06-25 | 13:15 | PDT | 466 | 742.4145 | 1919.5972 | 150.9119 | 467.4569 | 715.0604 | 213.4227
2013-06-25 | 13:30 | PDT | 464 | 736.7087 | 1909.075 | 148.9094 | 464.2738 | 710.8485 | 211.5316
2013-06-25 | 13:45 | PDT | 454 | 708.6279 | 1857.083 | 139.1614 | 448.5767 | 690.0398 | 202.2439
2013-06-25 | 14:00 | PDT | 474 | 765.5392 | 1962.1009 | 159.1004 | 480.3358 | 732.077 | 221.0999
2013-06-25 | 14:15 | PDT | 487 | 804.1561 | 2032.5962 | 173.0269 | 501.7688 | 760.3086 | 233.965
2013-06-25 | 14:30 | PDT | 482 | 789.1501 | 2005.2726 | 167.5786 | 493.4509 | 749.3649 | 228.9593
2013-06-25 | 14:45 | PDT | 484 | 795.1294 | 2016.1704 | 169.744 | 496.7668 | 753.7295 | 230.9529
2013-06-25 | 15:00 | PDT | 474 | 765.5392 | 1962.1009 | 159.1004 | 480.3358 | 732.077 | 221.0999
2013-06-25 | 15:15 | PDT | 492 | 819.3555 | 2060.1838 | 178.5916 | 510.1803 | 771.3597 | 239.0432
2013-06-25 | 15:30 | PDT | 479 | 780.2387 | 1989.0046 | 164.365 | 488.5049 | 742.85 | 225.9905
2013-06-25 | 15:45 | PDT | 465 | 739.5579 | 1914.3309 | 149.9084 | 465.8635 | 712.9523 | 212.4757
2013-06-25 | 16:00 | PDT | 436 | 659.9393 | 1766.0724 | 122.6994 | 421.228 | 653.6289 | 186.2196
2013-06-25 | 16:15 | PDT | 435 | 657.3034 | 1761.1125 | 121.8249 | 419.7424 | 651.6451 | 185.3551
2013-06-25 | 16:30 | PDT | 417 | 611.0798 | 1673.5451 | 106.7817 | 393.6003 | 616.6291 | 170.2494
2013-06-25 | 16:45 | PDT | 429 | 641.6392 | 1731.5638 | 116.6641 | 410.9026 | 639.8276 | 180.2245
2013-06-25 | 17:00 | PDT | 420 | 618.6242 | 1687.9156 | 109.1981 | 397.879 | 622.3744 | 172.7077
2013-06-25 | 17:15 | PDT | 406 | 583.9555 | 1621.6132 | 98.2249 | 378.1765 | 595.8702 | 161.4358
2013-06-25 | 17:30 | PDT | 393 | 552.9763 | 1561.7653 | 88.7132 | 360.4788 | 571.9534 | 151.4188
2013-06-25 | 17:45 | PDT | 398 | 564.7546 | 1584.5893 | 92.2957 | 367.2182 | 581.0736 | 155.2208
2013-06-25 | 18:00 | PDT | 425 | 631.3393 | 1712.065 | 113.3055 | 405.0795 | 632.0303 | 176.8573
2013-06-25 | 18:15 | PDT | 472 | 759.7126 | 1951.4126 | 157.0263 | 477.094 | 727.7975 | 219.1635
2013-06-25 | 18:30 | PDT | 480 | 783.2015 | 1994.4168 | 165.4316 | 490.1498 | 745.0173 | 226.9772
2013-06-25 | 18:45 | PDT | 484 | 795.1294 | 2016.1704 | 169.744 | 496.7668 | 753.7295 | 230.9529
2013-06-25 | 19:00 | PDT | 465 | 739.5579 | 1914.3309 | 149.9084 | 465.8635 | 712.9523 | 212.4757
2013-06-25 | 19:15 | PDT | 465 | 739.5579 | 1914.3309 | 149.9084 | 465.8635 | 712.9523 | 212.4757
2013-06-25 | 19:30 | PDT | 460 | 725.387 | 1888.1546 | 144.9576 | 457.9514 | 702.4749 | 207.7831
2013-06-25 | 19:45 | PDT | 482 | 789.1501 | 2005.2726 | 167.5786 | 493.4509 | 749.3649 | 228.9593
2013-06-25 | 20:00 | PDT | 462 | 731.0329 | 1898.5942 | 146.9247 | 461.1053 | 706.6533 | 209.6517
2013-06-25 | 20:15 | PDT | 437 | 662.5824 | 1771.0424 | 123.5782 | 422.7171 | 655.6169 | 187.0868
2013-06-25 | 20:30 | PDT | 428 | 639.0535 | 1726.6741 | 115.8184 | 409.4416 | 637.8722 | 179.3787
2013-06-25 | 20:45 | PDT | 424 | 628.7821 | 1707.2152 | 112.4759 | 403.6325 | 630.0911 | 176.0221
2013-06-25 | 21:00 | PDT | 432 | 649.439 | 1746.293 | 119.226 | 415.3067 | 645.718 | 182.7778
2013-06-25 | 21:15 | PDT | 431 | 646.8319 | 1741.3732 | 118.368 | 413.8352 | 643.7505 | 181.924
2013-06-25 | 21:30 | PDT | 462 | 731.0329 | 1898.5942 | 146.9247 | 461.1053 | 706.6533 | 209.6517
2013-06-25 | 21:45 | PDT | 457 | 716.9741 | 1872.5726 | 142.0399 | 453.2478 | 696.2386 | 205.001
2013-06-25 | 22:00 | PDT | 465 | 739.5579 | 1914.3309 | 149.9084 | 465.8635 | 712.9523 | 212.4757
2013-06-25 | 22:15 | PDT | 458 | 719.7709 | 1877.7563 | 143.0081 | 454.812 | 698.3132 | 205.9256
2013-06-25 | 22:30 | PDT | 430 | 644.232 | 1736.4635 | 117.514 | 412.3671 | 641.787 | 181.0729
2013-06-25 | 22:45 | PDT | 434 | 654.6748 | 1756.1626 | 120.9545 | 418.2603 | 649.6653 | 184.4933
2013-06-25 | 23:00 | PDT | 482 | 789.1501 | 2005.2726 | 167.5786 | 493.4509 | 749.3649 | 228.9593
2013-06-25 | 23:15 | PDT | 496 | 831.6549 | 2082.4448 | 183.128 | 516.9773 | 780.2783 | 243.1584
2013-06-25 | 23:30 | PDT | 489 | 810.2126 | 2043.5995 | 175.2388 | 505.1221 | 764.7161 | 235.9875
2013-06-25 | 23:45 | PDT | 498 | 837.8515 | 2093.6391 | 185.4246 | 520.3985 | 784.7635 | 245.2336
2013-06-26 | 0:00 | PDT | 497 | 834.7493 | 2088.0366 | 184.2739 | 518.686 | 782.5187 | 244.1945
2013-06-26 | 0:15 | PDT | 479 | 780.2387 | 1989.0046 | 164.365 | 488.5049 | 742.85 | 225.9905
2013-06-26 | 0:30 | PDT | 470 | 753.9164 | 1940.7659 | 154.9702 | 473.8669 | 723.5349 | 217.2386
2013-06-26 | 0:45 | PDT | 456 | 714.1846 | 1867.3991 | 141.076 | 451.6871 | 694.1682 | 204.0792
2013-06-26 | 1:00 | PDT | 456 | 714.1846 | 1867.3991 | 141.076 | 451.6871 | 694.1682 | 204.0792
2013-06-26 | 1:15 | PDT | 482 | 789.1501 | 2005.2726 | 167.5786 | 493.4509 | 749.3649 | 228.9593
2013-06-26 | 1:30 | PDT | 530 | 941.3178 | 2278.6036 | 224.8161 | 577.2237 | 858.9125 | 280.0638
2013-06-26 | 1:45 | PDT | 568 | 1075.0711 | 2513.0123 | 278.4092 | 649.9391 | 952.9831 | 325.5628
2013-06-26 | 2:00 | PDT | 559 | 1042.2975 | 2455.9275 | 264.9997 | 632.1921 | 930.0656 | 314.352
2013-06-26 | 2:15 | PDT | 560 | 1045.9051 | 2462.2249 | 266.468 | 634.1477 | 932.5935 | 315.5847
2013-06-26 | 2:30 | PDT | 583 | 1131.2364 | 2610.2088 | 301.7489 | 680.2548 | 992.0188 | 344.8354
2013-06-26 | 2:45 | PDT | 611 | 1241.3438 | 2798.6183 | 348.7332 | 739.3547 | 1067.7387 | 382.8216
2013-06-26 | 3:00 | PDT | 617 | 1265.8473 | 2840.1902 | 359.3969 | 752.4514 | 1084.4549 | 391.3092
2013-06-26 | 3:15 | PDT | 621 | 1282.3638 | 2868.1424 | 366.6253 | 761.2684 | 1095.6963 | 397.0369
2013-06-26 | 3:30 | PDT | 610 | 1237.2914 | 2791.7311 | 346.9767 | 737.1869 | 1064.9696 | 381.4191
2013-06-26 | 3:45 | PDT | 596 | 1181.4957 | 2696.5458 | 323.0006 | 707.2836 | 1026.7084 | 362.1424
2013-06-26 | 4:00 | PDT | 592 | 1165.8733 | 2669.7714 | 316.3589 | 698.8918 | 1015.9492 | 356.7568
2013-06-26 | 4:15 | PDT | 576 | 1104.7843 | 2564.5292 | 290.7014 | 665.9921 | 973.6708 | 335.7494
2013-06-26 | 4:30 | PDT | 624 | 1294.8465 | 2889.2316 | 372.1098 | 767.9264 | 1104.1785 | 401.3692
2013-06-26 | 4:45 | PDT | 670 | 1496.6883 | 3226.2286 | 463.1758 | 874.9588 | 1239.8258 | 471.8055
2013-06-26 | 5:00 | PDT | 640 | 1362.8137 | 3003.5305 | 402.285 | 804.096 | 1150.1643 | 425.0089
2013-06-26 | 5:15 | PDT | 604 | 1213.1652 | 2750.6555 | 336.5612 | 724.2695 | 1048.4566 | 373.0758
2013-06-26 | 5:30 | PDT | 606 | 1221.1715 | 2764.3002 | 340.0095 | 728.5583 | 1053.9416 | 375.8432
2013-06-26 | 5:45 | PDT | 589 | 1154.2489 | 2649.8128 | 311.4378 | 692.6419 | 1007.9297 | 352.7529
2013-06-26 | 6:00 | PDT | 572 | 1089.859 | 2538.6792 | 284.5111 | 657.9327 | 963.2895 | 330.6299
2013-06-26 | 6:15 | PDT | 564 | 1060.42 | 2487.5277 | 272.3951 | 642.0108 | 942.7512 | 320.5478
2013-06-26 | 6:30 | PDT | 593 | 1169.7657 | 2676.4475 | 318.0107 | 700.9834 | 1018.6318 | 358.0981
2013-06-26 | 6:45 | PDT | 618 | 1269.9628 | 2847.1604 | 361.195 | 754.6492 | 1087.2579 | 392.7359
2013-06-26 | 7:00 | PDT | 614 | 1253.555 | 2819.3509 | 354.0383 | 745.8838 | 1076.0749 | 387.0499
2013-06-26 | 7:15 | PDT | 617 | 1265.8473 | 2840.1902 | 359.3969 | 752.4514 | 1084.4549 | 391.3092
2013-06-26 | 7:30 | PDT | 595 | 1177.5769 | 2689.8347 | 321.3315 | 705.1793 | 1024.0115 | 360.7909
2013-06-26 | 7:45 | PDT | 603 | 1209.1754 | 2743.8507 | 334.8457 | 722.1315 | 1045.7213 | 371.6973
2013-06-26 | 8:00 | PDT | 651 | 1410.9168 | 3083.9069 | 423.9492 | 829.6139 | 1182.5155 | 441.7893
2013-06-26 | 8:15 | PDT | 657 | 1437.633 | 3128.3708 | 436.087 | 843.7589 | 1200.4167 | 451.1259
2013-06-26 | 8:30 | PDT | 626 | 1303.2139 | 2903.3508 | 375.7962 | 772.3867 | 1109.8579 | 404.2749
2013-06-26 | 8:45 | PDT | 620 | 1278.2211 | 2861.1365 | 364.8092 | 759.0577 | 1092.8786 | 395.5998
2013-06-26 | 9:00 | PDT | 600 | 1197.2594 | 2723.5069 | 329.7344 | 715.7428 | 1037.5442 | 367.582
2013-06-26 | 9:15 | PDT | 608 | 1229.2135 | 2777.9921 | 343.4814 | 732.8641 | 1059.4459 | 378.6243
2013-06-26 | 9:30 | PDT | 589 | 1154.2489 | 2649.8128 | 311.4378 | 692.6419 | 1007.9297 | 352.7529
2013-06-26 | 9:45 | PDT | 592 | 1165.8733 | 2669.7714 | 316.3589 | 698.8918 | 1015.9492 | 356.7568
2013-06-26 | 10:00 | PDT | 617 | 1265.8473 | 2840.1902 | 359.3969 | 752.4514 | 1084.4549 | 391.3092
2013-06-26 | 10:15 | PDT | 634 | 1337.0498 | 2960.3073 | 390.7854 | 790.4016 | 1132.7717 | 416.0381
2013-06-26 | 10:30 | PDT | 640 | 1362.8137 | 3003.5305 | 402.285 | 804.096 | 1150.1643 | 425.0089
2013-06-26 | 10:45 | PDT | 632 | 1328.5357 | 2945.9961 | 387.0015 | 785.8717 | 1127.0137 | 413.0761
2013-06-26 | 11:00 | PDT | 618 | 1269.9628 | 2847.1604 | 361.195 | 754.6492 | 1087.2579 | 392.7359
2013-06-26 | 11:15 | PDT | 624 | 1294.8465 | 2889.2316 | 372.1098 | 767.9264 | 1104.1785 | 401.3692
2013-06-26 | 11:30 | PDT | 641 | 1367.1401 | 3010.7767 | 404.2233 | 806.3938 | 1153.0804 | 426.5165
2013-06-26 | 11:45 | PDT | 644 | 1380.1751 | 3032.5881 | 410.0754 | 813.3135 | 1161.8586 | 431.0607
2013-06-26 | 12:00 | PDT | 636 | 1345.6008 | 2974.6668 | 394.5939 | 794.9489 | 1138.5494 | 419.0141
2013-06-26 | 12:15 | PDT | 684 | 1562.0985 | 3333.9596 | 493.5779 | 909.4133 | 1283.2286 | 494.7735
2013-06-26 | 12:30 | PDT | 686 | 1571.5978 | 3349.5499 | 498.0268 | 914.4084 | 1289.5111 | 498.1144
2013-06-26 | 12:45 | PDT | 660 | 1451.1185 | 3150.7684 | 442.2419 | 850.8915 | 1209.4352 | 455.8433
2013-06-26 | 13:00 | PDT | 686 | 1571.5978 | 3349.5499 | 498.0268 | 914.4084 | 1289.5111 | 498.1144
2013-06-26 | 13:15 | PDT | 686 | 1571.5978 | 3349.5499 | 498.0268 | 914.4084 | 1289.5111 | 498.1144
2013-06-26 | 13:30 | PDT | 694 | 1609.9856 | 3412.4143 | 516.0894 | 934.5725 | 1314.8479 | 511.6285
2013-06-26 | 13:45 | PDT | 682 | 1552.6381 | 3318.4195 | 489.1557 | 904.4365 | 1276.9667 | 491.4477
2013-06-26 | 14:00 | PDT | 650 | 1406.4971 | 3076.539 | 421.9483 | 827.272 | 1179.5495 | 440.2458
2013-06-26 | 14:15 | PDT | 669 | 1492.0884 | 3218.6269 | 461.0533 | 872.5318 | 1236.7639 | 470.1928
2013-06-26 | 14:30 | PDT | 630 | 1320.0584 | 2931.733 | 383.242 | 781.3593 | 1121.2754 | 410.1283
2013-06-26 | 14:45 | PDT | 621 | 1282.3638 | 2868.1424 | 366.6253 | 761.2684 | 1095.6963 | 397.0369
2013-06-26 | 15:00 | PDT | 619 | 1274.0874 | 2854.1425 | 362.9991 | 756.8513 | 1090.0658 | 394.1661
2013-06-26 | 15:15 | PDT | 604 | 1213.1652 | 2750.6555 | 336.5612 | 724.2695 | 1048.4566 | 373.0758
2013-06-26 | 15:30 | PDT | 590 | 1158.1149 | 2656.4541 | 313.0724 | 694.721 | 1010.5981 | 354.0842
2013-06-26 | 15:45 | PDT | 642 | 1371.4758 | 3018.035 | 406.1677 | 808.6959 | 1156.0015 | 428.0277
2013-06-26 | 16:00 | PDT | 620 | 1278.2211 | 2861.1365 | 364.8092 | 759.0577 | 1092.8786 | 395.5998
2013-06-26 | 16:15 | PDT | 621 | 1282.3638 | 2868.1424 | 366.6253 | 761.2684 | 1095.6963 | 397.0369
2013-06-26 | 16:30 | PDT | 598 | 1189.3599 | 2710.003 | 326.3559 | 711.5048 | 1032.1167 | 364.8554
2013-06-26 | 16:45 | PDT | 606 | 1221.1715 | 2764.3002 | 340.0095 | 728.5583 | 1053.9416 | 375.8432
2013-06-26 | 17:00 | PDT | 635 | 1341.3207 | 2967.481 | 392.6866 | 792.673 | 1135.6581 | 417.5243
2013-06-26 | 17:15 | PDT | 660 | 1451.1185 | 3150.7684 | 442.2419 | 850.8915 | 1209.4352 | 455.8433
2013-06-26 | 17:30 | PDT | 638 | 1354.1888 | 2989.0745 | 398.4271 | 799.5137 | 1144.347 | 422.0044
2013-06-26 | 17:45 | PDT | 621 | 1282.3638 | 2868.1424 | 366.6253 | 761.2684 | 1095.6963 | 397.0369
2013-06-26 | 18:00 | PDT | 621 | 1282.3638 | 2868.1424 | 366.6253 | 761.2684 | 1095.6963 | 397.0369
2013-06-26 | 18:15 | PDT | 602 | 1205.1945 | 2737.0577 | 333.1362 | 719.9977 | 1042.9908 | 370.3221
2013-06-26 | 18:30 | PDT | 566 | 1067.7285 | 2500.2473 | 275.3912 | 645.9668 | 947.8578 | 323.0488
2013-06-26 | 18:45 | PDT | 547 | 999.6641 | 2381.4173 | 247.8383 | 609.0393 | 900.1598 | 299.8427
2013-06-26 | 19:00 | PDT | 582 | 1127.4315 | 2603.6485 | 300.1539 | 678.2049 | 989.3835 | 343.5275
2013-06-26 | 19:15 | PDT | 648 | 1397.6857 | 3061.84 | 417.9656 | 822.6015 | 1173.6326 | 437.1697
2013-06-26 | 19:30 | PDT | 689 | 1585.9199 | 3373.0295 | 504.75 | 921.9354 | 1298.9736 | 503.1539
2013-06-26 | 19:45 | PDT | 652 | 1415.346 | 3091.2869 | 425.9563 | 831.9603 | 1185.4865 | 443.3363
2013-06-26 | 20:00 | PDT | 612 | 1245.4052 | 2805.5173 | 350.4957 | 741.5268 | 1070.5126 | 384.2276
2013-06-26 | 20:15 | PDT | 568 | 1075.0711 | 2513.0123 | 278.4092 | 649.9391 | 952.9831 | 325.5628
2013-06-26 | 20:30 | PDT | 538 | 968.4779 | 2326.5884 | 235.4642 | 592.0531 | 878.1606 | 289.2593
2013-06-26 | 20:45 | PDT | 555 | 1027.9519 | 2430.9115 | 259.1942 | 624.4101 | 920.0238 | 309.4647
2013-06-26 | 21:00 | PDT | 572 | 1089.859 | 2538.6792 | 284.5111 | 657.9327 | 963.2895 | 330.6299
2013-06-26 | 21:15 | PDT | 554 | 1024.3866 | 2424.6855 | 257.7562 | 622.4746 | 917.5248 | 308.2508
2013-06-26 | 21:30 | PDT | 528 | 934.6096 | 2266.7173 | 222.205 | 573.5558 | 854.1453 | 277.7959
2013-06-26 | 21:45 | PDT | 543 | 985.7206 | 2356.9379 | 242.2866 | 601.4501 | 890.3371 | 295.1076
2013-06-26 | 22:00 | PDT | 557 | 1035.1078 | 2443.397 | 262.0863 | 628.293 | 925.0355 | 311.902
2013-06-26 | 22:15 | PDT | 567 | 1071.3955 | 2506.6241 | 276.8975 | 647.9509 | 950.4181 | 324.3042
2013-06-26 | 22:30 | PDT | 578 | 1112.2988 | 2577.523 | 293.8299 | 670.0465 | 978.8895 | 338.3289
2013-06-26 | 22:45 | PDT | 619 | 1274.0874 | 2854.1425 | 362.9991 | 756.8513 | 1090.0658 | 394.1661
2013-06-26 | 23:00 | PDT | 685 | 1566.8433 | 3341.7484 | 495.799 | 911.9085 | 1286.3673 | 496.4421
2013-06-26 | 23:15 | PDT | 633 | 1332.7882 | 2953.1457 | 388.8904 | 788.1345 | 1129.8902 | 414.5553
2013-06-26 | 23:30 | PDT | 652 | 1415.346 | 3091.2869 | 425.9563 | 831.9603 | 1185.4865 | 443.3363
2013-06-26 | 23:45 | PDT | 621 | 1282.3638 | 2868.1424 | 366.6253 | 761.2684 | 1095.6963 | 397.0369
2013-06-27 | 0:00 | PDT | 579 | 1116.069 | 2584.0371 | 295.4025 | 672.0799 | 981.506 | 339.6236
2013-06-27 | 0:15 | PDT | 580 | 1119.8478 | 2590.5627 | 296.9807 | 674.1174 | 984.1271 | 340.9216
2013-06-27 | 0:30 | PDT | 598 | 1189.3599 | 2710.003 | 326.3559 | 711.5048 | 1032.1167 | 364.8554
2013-06-27 | 0:45 | PDT | 612 | 1245.4052 | 2805.5173 | 350.4957 | 741.5268 | 1070.5126 | 384.2276
2013-06-27 | 1:00 | PDT | 611 | 1241.3438 | 2798.6183 | 348.7332 | 739.3547 | 1067.7387 | 382.8216
2013-06-27 | 1:15 | PDT | 601 | 1201.2225 | 2730.2765 | 331.4324 | 717.8681 | 1040.2651 | 368.9503
2013-06-27 | 1:30 | PDT | 610 | 1237.2914 | 2791.7311 | 346.9767 | 737.1869 | 1064.9696 | 381.4191
2013-06-27 | 1:45 | PDT | 615 | 1257.6434 | 2826.2855 | 355.8186 | 748.0687 | 1078.8634 | 388.4662
2013-06-27 | 2:00 | PDT | 671 | 1501.2979 | 3233.8427 | 465.3048 | 877.3903 | 1242.8927 | 473.422
2013-06-27 | 2:15 | PDT | 678 | 1533.8338 | 3287.4896 | 480.3906 | 894.5379 | 1264.5045 | 484.8408
2013-06-27 | 2:30 | PDT | 643 | 1375.8208 | 3025.3055 | 408.1184 | 811.0025 | 1158.9276 | 429.5424
2013-06-27 | 2:45 | PDT | 625 | 1299.0256 | 2896.2852 | 373.95 | 770.1544 | 1107.0158 | 402.8203
2013-06-27 | 3:00 | PDT | 630 | 1320.0584 | 2931.733 | 383.242 | 781.3593 | 1121.2754 | 410.1283
2013-06-27 | 3:15 | PDT | 649 | 1402.0867 | 3069.1834 | 419.9538 | 824.9345 | 1176.5885 | 438.706
2013-06-27 | 3:30 | PDT | 649 | 1402.0867 | 3069.1834 | 419.9538 | 824.9345 | 1176.5885 | 438.706
2013-06-27 | 3:45 | PDT | 632 | 1328.5357 | 2945.9961 | 387.0015 | 785.8717 | 1127.0137 | 413.0761
2013-06-27 | 4:00 | PDT | 597 | 1185.4234 | 2703.2685 | 324.6754 | 709.3921 | 1029.4102 | 363.4972
2013-06-27 | 4:15 | PDT | 572 | 1089.859 | 2538.6792 | 284.5111 | 657.9327 | 963.2895 | 330.6299
2013-06-27 | 4:30 | PDT | 577 | 1108.5372 | 2571.0203 | 292.2628 | 668.0172 | 976.2778 | 337.0375
2013-06-27 | 4:45 | PDT | 578 | 1112.2988 | 2577.523 | 293.8299 | 670.0465 | 978.8895 | 338.3289
2013-06-27 | 5:00 | PDT | 561 | 1049.5211 | 2468.5336 | 267.9416 | 636.1074 | 935.126 | 316.8207
2013-06-27 | 5:15 | PDT | 595 | 1177.5769 | 2689.8347 | 321.3315 | 705.1793 | 1024.0115 | 360.7909
2013-06-27 | 5:30 | PDT | 611 | 1241.3438 | 2798.6183 | 348.7332 | 739.3547 | 1067.7387 | 382.8216
2013-06-27 | 5:45 | PDT | 578 | 1112.2988 | 2577.523 | 293.8299 | 670.0465 | 978.8895 | 338.3289
2013-06-27 | 6:00 | PDT | 576 | 1104.7843 | 2564.5292 | 290.7014 | 665.9921 | 973.6708 | 335.7494
2013-06-27 | 6:15 | PDT | 597 | 1185.4234 | 2703.2685 | 324.6754 | 709.3921 | 1029.4102 | 363.4972
2013-06-27 | 6:30 | PDT | 607 | 1225.188 | 2771.1402 | 341.7425 | 730.7091 | 1056.6914 | 377.232
2013-06-27 | 6:45 | PDT | 595 | 1177.5769 | 2689.8347 | 321.3315 | 705.1793 | 1024.0115 | 360.7909
2013-06-27 | 7:00 | PDT | 582 | 1127.4315 | 2603.6485 | 300.1539 | 678.2049 | 989.3835 | 343.5275
2013-06-27 | 7:15 | PDT | 568 | 1075.0711 | 2513.0123 | 278.4092 | 649.9391 | 952.9831 | 325.5628
2013-06-27 | 7:30 | PDT | 588 | 1150.3917 | 2643.1832 | 309.8088 | 690.567 | 1005.266 | 351.425
2013-06-27 | 7:45 | PDT | 617 | 1265.8473 | 2840.1902 | 359.3969 | 752.4514 | 1084.4549 | 391.3092
2013-06-27 | 8:00 | PDT | 629 | 1315.8336 | 2924.6194 | 381.3714 | 779.1096 | 1118.4137 | 408.6597
2013-06-27 | 8:15 | PDT | 619 | 1274.0874 | 2854.1425 | 362.9991 | 756.8513 | 1090.0658 | 394.1661
2013-06-27 | 8:30 | PDT | 622 | 1286.5156 | 2875.1602 | 368.4474 | 763.4834 | 1098.5188 | 398.4775
2013-06-27 | 8:45 | PDT | 610 | 1237.2914 | 2791.7311 | 346.9767 | 737.1869 | 1064.9696 | 381.4191
2013-06-27 | 9:00 | PDT | 607 | 1225.188 | 2771.1402 | 341.7425 | 730.7091 | 1056.6914 | 377.232
2013-06-27 | 9:15 | PDT | 561 | 1049.5211 | 2468.5336 | 267.9416 | 636.1074 | 935.126 | 316.8207
2013-06-27 | 9:30 | PDT | 539 | 971.9099 | 2332.6362 | 236.8183 | 593.9246 | 880.5868 | 290.4227
2013-06-27 | 9:45 | PDT | 515 | 891.7971 | 2190.5214 | 205.7233 | 550.0945 | 823.5928 | 263.3524
2013-06-27 | 10:00 | PDT | 509 | 872.4956 | 2155.9727 | 198.3988 | 539.4871 | 809.7438 | 256.8589
2013-06-27 | 10:15 | PDT | 525 | 924.6085 | 2248.9701 | 218.3264 | 568.0832 | 847.0281 | 274.417
2013-06-27 | 10:30 | PDT | 558 | 1038.6985 | 2449.6566 | 263.5403 | 630.2405 | 927.5483 | 313.1254
2013-06-27 | 10:45 | PDT | 570 | 1082.4479 | 2525.8229 | 281.4492 | 653.9277 | 958.127 | 328.0898
2013-06-27 | 11:00 | PDT | 548 | 1003.1708 | 2387.565 | 249.2393 | 610.9466 | 902.6268 | 301.0344
2013-06-27 | 11:15 | PDT | 528 | 934.6096 | 2266.7173 | 222.205 | 573.5558 | 854.1453 | 277.7959
2013-06-27 | 11:30 | PDT | 533 | 951.4413 | 2296.5153 | 228.7707 | 582.7552 | 866.0968 | 283.4889
2013-06-27 | 11:45 | PDT | 608 | 1229.2135 | 2777.9921 | 343.4814 | 732.8641 | 1059.4459 | 378.6243
2013-06-27 | 12:00 | PDT | 639 | 1358.4966 | 2996.2964 | 400.353 | 801.8026 | 1147.2532 | 423.5049
2013-06-27 | 12:15 | PDT | 602 | 1205.1945 | 2737.0577 | 333.1362 | 719.9977 | 1042.9908 | 370.3221
2013-06-27 | 12:30 | PDT | 571 | 1086.1492 | 2532.2454 | 282.9774 | 655.9282 | 960.7059 | 329.3582
2013-06-27 | 12:45 | PDT | 560 | 1045.9051 | 2462.2249 | 266.468 | 634.1477 | 932.5935 | 315.5847
2013-06-27 | 13:00 | PDT | 565 | 1064.07 | 2493.8818 | 273.8904 | 643.9868 | 945.3022 | 321.7967
2013-06-27 | 13:15 | PDT | 575 | 1101.0401 | 2558.0495 | 289.1455 | 663.9711 | 971.0684 | 334.4646
2013-06-27 | 13:30 | PDT | 564 | 1060.42 | 2487.5277 | 272.3951 | 642.0108 | 942.7512 | 320.5478
2013-06-27 | 13:45 | PDT | 613 | 1249.4756 | 2812.4282 | 352.264 | 743.7032 | 1073.2913 | 385.637
2013-06-27 | 14:00 | PDT | 596 | 1181.4957 | 2696.5458 | 323.0006 | 707.2836 | 1026.7084 | 362.1424
2013-06-27 | 14:15 | PDT | 575 | 1101.0401 | 2558.0495 | 289.1455 | 663.9711 | 971.0684 | 334.4646
2013-06-27 | 14:30 | PDT | 590 | 1158.1149 | 2656.4541 | 313.0724 | 694.721 | 1010.5981 | 354.0842
2013-06-27 | 14:45 | PDT | 619 | 1274.0874 | 2854.1425 | 362.9991 | 756.8513 | 1090.0658 | 394.1661
2013-06-27 | 15:00 | PDT | 608 | 1229.2135 | 2777.9921 | 343.4814 | 732.8641 | 1059.4459 | 378.6243
2013-06-27 | 15:15 | PDT | 604 | 1213.1652 | 2750.6555 | 336.5612 | 724.2695 | 1048.4566 | 373.0758
2013-06-27 | 15:30 | PDT | 592 | 1165.8733 | 2669.7714 | 316.3589 | 698.8918 | 1015.9492 | 356.7568
2013-06-27 | 15:45 | PDT | 604 | 1213.1652 | 2750.6555 | 336.5612 | 724.2695 | 1048.4566 | 373.0758
2013-06-27 | 16:00 | PDT | 671 | 1501.2979 | 3233.8427 | 465.3048 | 877.3903 | 1242.8927 | 473.422
2013-06-27 | 16:15 | PDT | 689 | 1585.9199 | 3373.0295 | 504.75 | 921.9354 | 1298.9736 | 503.1539
2013-06-27 | 16:30 | PDT | 695 | 1614.8282 | 3420.3292 | 518.3775 | 937.1137 | 1318.0383 | 513.3348
2013-06-27 | 16:45 | PDT | 667 | 1482.9172 | 3203.4607 | 456.8278 | 867.6914 | 1230.6554 | 466.9783
2013-06-27 | 17:00 | PDT | 639 | 1358.4966 | 2996.2964 | 400.353 | 801.8026 | 1147.2532 | 423.5049
2013-06-27 | 17:15 | PDT | 607 | 1225.188 | 2771.1402 | 341.7425 | 730.7091 | 1056.6914 | 377.232
2013-06-27 | 17:30 | PDT | 589 | 1154.2489 | 2649.8128 | 311.4378 | 692.6419 | 1007.9297 | 352.7529
2013-06-27 | 17:45 | PDT | 602 | 1205.1945 | 2737.0577 | 333.1362 | 719.9977 | 1042.9908 | 370.3221
2013-06-27 | 18:00 | PDT | 565 | 1064.07 | 2493.8818 | 273.8904 | 643.9868 | 945.3022 | 321.7967
2013-06-27 | 18:15 | PDT | 568 | 1075.0711 | 2513.0123 | 278.4092 | 649.9391 | 952.9831 | 325.5628
2013-06-27 | 18:30 | PDT | 589 | 1154.2489 | 2649.8128 | 311.4378 | 692.6419 | 1007.9297 | 352.7529
2013-06-27 | 18:45 | PDT | 611 | 1241.3438 | 2798.6183 | 348.7332 | 739.3547 | 1067.7387 | 382.8216
2013-06-27 | 19:00 | PDT | 614 | 1253.555 | 2819.3509 | 354.0383 | 745.8838 | 1076.0749 | 387.0499
2013-06-27 | 19:15 | PDT | 618 | 1269.9628 | 2847.1604 | 361.195 | 754.6492 | 1087.2579 | 392.7359
2013-06-27 | 19:30 | PDT | 613 | 1249.4756 | 2812.4282 | 352.264 | 743.7032 | 1073.2913 | 385.637
2013-06-27 | 19:45 | PDT | 625 | 1299.0256 | 2896.2852 | 373.95 | 770.1544 | 1107.0158 | 402.8203
2013-06-27 | 20:00 | PDT | 608 | 1229.2135 | 2777.9921 | 343.4814 | 732.8641 | 1059.4459 | 378.6243
2013-06-27 | 20:15 | PDT | 611 | 1241.3438 | 2798.6183 | 348.7332 | 739.3547 | 1067.7387 | 382.8216
2013-06-27 | 20:30 | PDT | 664 | 1469.2321 | 3180.8042 | 450.538 | 860.4645 | 1221.5306 | 462.1842
2013-06-27 | 20:45 | PDT | 647 | 1393.294 | 3054.5087 | 415.9836 | 820.2728 | 1170.6816 | 435.6371
2013-06-27 | 21:00 | PDT | 646 | 1388.9117 | 3047.1897 | 414.0079 | 817.9486 | 1167.7356 | 434.108
2013-06-27 | 21:15 | PDT | 631 | 1324.2925 | 2938.8585 | 385.1187 | 783.6133 | 1124.1421 | 411.6005
2013-06-27 | 21:30 | PDT | 642 | 1371.4758 | 3018.035 | 406.1677 | 808.6959 | 1156.0015 | 428.0277
2013-06-27 | 21:45 | PDT | 650 | 1406.4971 | 3076.539 | 421.9483 | 827.272 | 1179.5495 | 440.2458
2013-06-27 | 22:00 | PDT | 645 | 1384.5388 | 3039.8828 | 412.0385 | 815.6288 | 1164.7946 | 432.5826
2013-06-27 | 22:15 | PDT | 642 | 1371.4758 | 3018.035 | 406.1677 | 808.6959 | 1156.0015 | 428.0277
2013-06-27 | 22:30 | PDT | 707 | 1673.7096 | 3516.2976 | 546.364 | 967.9709 | 1356.7299 | 534.1076
2013-06-27 | 22:45 | PDT | 706 | 1668.7483 | 3508.2302 | 543.9942 | 965.3738 | 1353.4768 | 532.3555
2013-06-27 | 23:00 | PDT | 688 | 1581.1361 | 3365.1904 | 502.5022 | 919.4218 | 1295.8143 | 501.4703
2013-06-27 | 23:15 | PDT | 679 | 1538.5203 | 3295.2034 | 482.572 | 897.0057 | 1267.6123 | 486.4869
2013-06-27 | 23:30 | PDT | 670 | 1496.6883 | 3226.2286 | 463.1758 | 874.9588 | 1239.8258 | 471.8055
2013-06-27 | 23:45 | PDT | 693 | 1605.1528 | 3404.5121 | 513.8081 | 932.0358 | 1311.6627 | 509.9261
2013-06-28 | 0:00 | PDT | 732 | 1801.0057 | 3722.1608 | 607.8685 | 1034.4279 | 1439.7725 | 579.1719
2013-06-28 | 0:15 | PDT | 801 | 2185.945 | 4333.0601 | 801.2048 | 1233.5585 | 1686.5326 | 716.5705
2013-06-28 | 0:30 | PDT | 749 | 1891.2033 | 3866.7883 | 652.2257 | 1081.3218 | 1498.1486 | 611.2228
2013-06-28 | 0:45 | PDT | 734 | 1811.463 | 3738.9795 | 612.9792 | 1039.8727 | 1446.5596 | 582.8829
2013-06-28 | 1:00 | PDT | 723 | 1754.452 | 3647.1204 | 585.2221 | 1010.1625 | 1409.4952 | 562.6676
2013-06-28 | 1:15 | PDT | 728 | 1780.2135 | 3688.6797 | 597.7326 | 1023.5956 | 1426.2626 | 571.7973
2013-06-28 | 1:30 | PDT | 732 | 1801.0057 | 3722.1608 | 607.8685 | 1034.4279 | 1439.7725 | 579.1719
2013-06-28 | 1:45 | PDT | 774 | 2029.3133 | 4086.4174 | 721.301 | 1152.8377 | 1586.85 | 660.4755
2013-06-28 | 2:00 | PDT | 774 | 2029.3133 | 4086.4174 | 721.301 | 1152.8377 | 1586.85 | 660.4755
2013-06-28 | 2:15 | PDT | 734 | 1811.463 | 3738.9795 | 612.9792 | 1039.8727 | 1446.5596 | 582.8829
2013-06-28 | 2:30 | PDT | 704 | 1658.8555 | 3492.1337 | 539.2752 | 960.1937 | 1346.9864 | 528.8627
2013-06-28 | 2:45 | PDT | 684 | 1562.0985 | 3333.9596 | 493.5779 | 909.4133 | 1283.2286 | 494.7735
2013-06-28 | 3:00 | PDT | 671 | 1501.2979 | 3233.8427 | 465.3048 | 877.3903 | 1242.8927 | 473.422
2013-06-28 | 3:15 | PDT | 662 | 1460.1563 | 3165.7617 | 446.3771 | 855.669 | 1215.4728 | 459.0064
2013-06-28 | 3:30 | PDT | 704 | 1658.8555 | 3492.1337 | 539.2752 | 960.1937 | 1346.9864 | 528.8627
2013-06-28 | 3:45 | PDT | 753 | 1912.8606 | 3901.3707 | 662.9673 | 1092.5588 | 1512.1113 | 618.9324
2013-06-28 | 4:00 | PDT | 774 | 2029.3133 | 4086.4174 | 721.301 | 1152.8377 | 1586.85 | 660.4755
2013-06-28 | 4:15 | PDT | 766 | 1984.4023 | 4015.2293 | 698.6913 | 1129.6185 | 1558.0926 | 644.4369
2013-06-28 | 4:30 | PDT | 859 | 2549.5698 | 4896.9492 | 992.3774 | 1419.5733 | 1914.6906 | 847.644
2013-06-28 | 4:45 | PDT | 843 | 2445.4795 | 4736.6729 | 936.9007 | 1366.5067 | 1849.8059 | 810.0118
2013-06-28 | 5:00 | PDT | 771 | 2012.3921 | 4059.6213 | 712.766 | 1144.0935 | 1576.0246 | 654.4302
2013-06-28 | 5:15 | PDT | 723 | 1754.452 | 3647.1204 | 585.2221 | 1010.1625 | 1409.4952 | 562.6676
2013-06-28 | 5:30 | PDT | 697 | 1624.5429 | 3436.1969 | 522.9739 | 942.2101 | 1324.4348 | 516.7588
2013-06-28 | 5:45 | PDT | 712 | 1698.6658 | 3556.8265 | 558.3162 | 981.0264 | 1373.0739 | 542.926
2013-06-28 | 6:00 | PDT | 712 | 1698.6658 | 3556.8265 | 558.3162 | 981.0264 | 1373.0739 | 542.926
2013-06-28 | 6:15 | PDT | 703 | 1653.924 | 3484.1046 | 536.926 | 957.6107 | 1343.7491 | 527.1221
2013-06-28 | 6:30 | PDT | 711 | 1693.6545 | 3548.6951 | 555.9119 | 978.4059 | 1369.7946 | 541.1546
2013-06-28 | 6:45 | PDT | 697 | 1624.5429 | 3436.1969 | 522.9739 | 942.2101 | 1324.4348 | 516.7588
2013-06-28 | 7:00 | PDT | 681 | 1547.9225 | 3310.6683 | 486.9545 | 901.955 | 1273.8434 | 489.7904
2013-06-28 | 7:15 | PDT | 675 | 1519.832 | 3264.4234 | 473.8859 | 887.1617 | 1255.2117 | 479.9247
2013-06-28 | 7:30 | PDT | 650 | 1406.4971 | 3076.539 | 421.9483 | 827.272 | 1179.5495 | 440.2458
2013-06-28 | 7:45 | PDT | 654 | 1424.2325 | 3106.0837 | 429.9896 | 836.6664 | 1191.4435 | 446.4413
2013-06-28 | 8:00 | PDT | 663 | 1464.6895 | 3173.2768 | 448.4544 | 858.0645 | 1218.4992 | 460.5935
2013-06-28 | 8:15 | PDT | 677 | 1529.1569 | 3279.7884 | 478.2158 | 892.0746 | 1261.4018 | 483.1984
2013-06-28 | 8:30 | PDT | 707 | 1673.7096 | 3516.2976 | 546.364 | 967.9709 | 1356.7299 | 534.1076
2013-06-28 | 8:45 | PDT | 705 | 1663.7969 | 3500.1756 | 541.6313 | 962.7815 | 1350.229 | 530.6072
2013-06-28 | 9:00 | PDT | 686 | 1571.5978 | 3349.5499 | 498.0268 | 914.4084 | 1289.5111 | 498.1144
2013-06-28 | 9:15 | PDT | 663 | 1464.6895 | 3173.2768 | 448.4544 | 858.0645 | 1218.4992 | 460.5935
2013-06-28 | 9:30 | PDT | 693 | 1605.1528 | 3404.5121 | 513.8081 | 932.0358 | 1311.6627 | 509.9261
2013-06-28 | 9:45 | PDT | 699 | 1634.2971 | 3452.1153 | 527.5974 | 947.3251 | 1330.852 | 520.198
2013-06-28 | 10:00 | PDT | 689 | 1585.9199 | 3373.0295 | 504.75 | 921.9354 | 1298.9736 | 503.1539
2013-06-28 | 10:15 | PDT | 663 | 1464.6895 | 3173.2768 | 448.4544 | 858.0645 | 1218.4992 | 460.5935
2013-06-28 | 10:30 | PDT | 648 | 1397.6857 | 3061.84 | 417.9656 | 822.6015 | 1173.6326 | 437.1697
2013-06-28 | 10:45 | PDT | 646 | 1388.9117 | 3047.1897 | 414.0079 | 817.9486 | 1167.7356 | 434.108
2013-06-28 | 11:00 | PDT | 688 | 1581.1361 | 3365.1904 | 502.5022 | 919.4218 | 1295.8143 | 501.4703
2013-06-28 | 11:15 | PDT | 723 | 1754.452 | 3647.1204 | 585.2221 | 1010.1625 | 1409.4952 | 562.6676
2013-06-28 | 11:30 | PDT | 710 | 1688.6533 | 3540.5765 | 553.5146 | 975.7901 | 1366.5205 | 539.387
2013-06-28 | 11:45 | PDT | 716 | 1718.8108 | 3589.4803 | 568.0025 | 991.5553 | 1386.244 | 550.0503
2013-06-28 | 12:00 | PDT | 733 | 1806.2292 | 3730.5636 | 610.4203 | 1037.1479 | 1443.1634 | 581.0254
2013-06-28 | 12:15 | PDT | 709 | 1683.6621 | 3532.4708 | 551.1242 | 973.179 | 1363.2517 | 537.6234
2013-06-28 | 12:30 | PDT | 666 | 1478.346 | 3195.8962 | 454.7247 | 865.2779 | 1227.6087 | 465.3766
2013-06-28 | 12:45 | PDT | 595 | 1177.5769 | 2689.8347 | 321.3315 | 705.1793 | 1024.0115 | 360.7909
2013-06-28 | 13:00 | PDT | 594 | 1173.6669 | 2683.1353 | 319.6682 | 703.0793 | 1021.3193 | 359.4428
2013-06-28 | 13:15 | PDT | 576 | 1104.7843 | 2564.5292 | 290.7014 | 665.9921 | 973.6708 | 335.7494
2013-06-28 | 13:30 | PDT | 565 | 1064.07 | 2493.8818 | 273.8904 | 643.9868 | 945.3022 | 321.7967
2013-06-28 | 13:45 | PDT | 576 | 1104.7843 | 2564.5292 | 290.7014 | 665.9921 | 973.6708 | 335.7494
2013-06-28 | 14:00 | PDT | 648 | 1397.6857 | 3061.84 | 417.9656 | 822.6015 | 1173.6326 | 437.1697
2013-06-28 | 14:15 | PDT | 678 | 1533.8338 | 3287.4896 | 480.3906 | 894.5379 | 1264.5045 | 484.8408
2013-06-28 | 14:30 | PDT | 677 | 1529.1569 | 3279.7884 | 478.2158 | 892.0746 | 1261.4018 | 483.1984
2013-06-28 | 14:45 | PDT | 634 | 1337.0498 | 2960.3073 | 390.7854 | 790.4016 | 1132.7717 | 416.0381
2013-06-28 | 15:00 | PDT | 655 | 1428.6899 | 3113.5005 | 432.0157 | 839.0261 | 1194.4295 | 447.9992
2013-06-28 | 15:15 | PDT | 686 | 1571.5978 | 3349.5499 | 498.0268 | 914.4084 | 1289.5111 | 498.1144
2013-06-28 | 15:30 | PDT | 682 | 1552.6381 | 3318.4195 | 489.1557 | 904.4365 | 1276.9667 | 491.4477
2013-06-28 | 15:45 | PDT | 675 | 1519.832 | 3264.4234 | 473.8859 | 887.1617 | 1255.2117 | 479.9247
2013-06-28 | 16:00 | PDT | 656 | 1433.1567 | 3120.9295 | 434.0482 | 841.3902 | 1197.4206 | 449.5608
2013-06-28 | 16:15 | PDT | 666 | 1478.346 | 3195.8962 | 454.7247 | 865.2779 | 1227.6087 | 465.3766
2013-06-28 | 16:30 | PDT | 646 | 1388.9117 | 3047.1897 | 414.0079 | 817.9486 | 1167.7356 | 434.108
2013-06-28 | 16:45 | PDT | 631 | 1324.2925 | 2938.8585 | 385.1187 | 783.6133 | 1124.1421 | 411.6005
2013-06-28 | 17:00 | PDT | 678 | 1533.8338 | 3287.4896 | 480.3906 | 894.5379 | 1264.5045 | 484.8408
2013-06-28 | 17:15 | PDT | 686 | 1571.5978 | 3349.5499 | 498.0268 | 914.4084 | 1289.5111 | 498.1144
2013-06-28 | 17:30 | PDT | 670 | 1496.6883 | 3226.2286 | 463.1758 | 874.9588 | 1239.8258 | 471.8055
2013-06-28 | 17:45 | PDT | 678 | 1533.8338 | 3287.4896 | 480.3906 | 894.5379 | 1264.5045 | 484.8408
2013-06-28 | 18:00 | PDT | 655 | 1428.6899 | 3113.5005 | 432.0157 | 839.0261 | 1194.4295 | 447.9992
2013-06-28 | 18:15 | PDT | 630 | 1320.0584 | 2931.733 | 383.242 | 781.3593 | 1121.2754 | 410.1283
2013-06-28 | 18:30 | PDT | 613 | 1249.4756 | 2812.4282 | 352.264 | 743.7032 | 1073.2913 | 385.637
2013-06-28 | 18:45 | PDT | 619 | 1274.0874 | 2854.1425 | 362.9991 | 756.8513 | 1090.0658 | 394.1661
2013-06-28 | 19:00 | PDT | 677 | 1529.1569 | 3279.7884 | 478.2158 | 892.0746 | 1261.4018 | 483.1984
2013-06-28 | 19:15 | PDT | 720 | 1739.1167 | 3622.3401 | 577.8003 | 1002.1596 | 1399.4986 | 557.2368
2013-06-28 | 19:30 | PDT | 699 | 1634.2971 | 3452.1153 | 527.5974 | 947.3251 | 1330.852 | 520.198
2013-06-28 | 19:45 | PDT | 668 | 1487.498 | 3211.0376 | 458.9373 | 870.1093 | 1233.7071 | 468.5837
2013-06-28 | 20:00 | PDT | 644 | 1380.1751 | 3032.5881 | 410.0754 | 813.3135 | 1161.8586 | 431.0607
2013-06-28 | 20:15 | PDT | 705 | 1663.7969 | 3500.1756 | 541.6313 | 962.7815 | 1350.229 | 530.6072
2013-06-28 | 20:30 | PDT | 733 | 1806.2292 | 3730.5636 | 610.4203 | 1037.1479 | 1443.1634 | 581.0254
2013-06-28 | 20:45 | PDT | 746 | 1875.0694 | 3840.9901 | 644.2462 | 1072.9451 | 1487.7336 | 605.4828
2013-06-28 | 21:00 | PDT | 754 | 1918.301 | 3910.0494 | 665.671 | 1095.3802 | 1515.6155 | 620.8699
2013-06-28 | 21:15 | PDT | 750 | 1896.602 | 3875.4141 | 654.9001 | 1084.1238 | 1501.6311 | 613.1441
2013-06-28 | 21:30 | PDT | 724 | 1759.584 | 3655.4063 | 587.7101 | 1012.8396 | 1412.838 | 564.4857
2013-06-28 | 21:45 | PDT | 722 | 1749.3301 | 3638.8473 | 582.7411 | 1007.4901 | 1406.1577 | 560.8534
2013-06-28 | 22:00 | PDT | 805 | 2209.8215 | 4370.4454 | 813.5224 | 1245.8297 | 1701.6484 | 725.1421
2013-06-28 | 22:15 | PDT | 810 | 2239.9135 | 4417.4865 | 829.0962 | 1261.2833 | 1720.6706 | 735.9525
2013-06-28 | 22:30 | PDT | 804 | 2203.836 | 4361.0784 | 810.4312 | 1242.7543 | 1697.8609 | 722.9928
2013-06-28 | 22:45 | PDT | 824 | 2325.6388 | 4551.0419 | 873.7587 | 1305.2348 | 1774.6904 | 766.793
2013-06-28 | 23:00 | PDT | 773 | 2023.6623 | 4077.4719 | 718.4485 | 1149.918 | 1583.236 | 658.4563
2013-06-28 | 23:15 | PDT | 745 | 1869.7122 | 3832.4171 | 641.6009 | 1070.1625 | 1484.2728 | 603.5775
2013-06-28 | 23:30 | PDT | 732 | 1801.0057 | 3722.1608 | 607.8685 | 1034.4279 | 1439.7725 | 579.1719
2013-06-28 | 23:45 | PDT | 744 | 1864.3653 | 3823.8571 | 638.9628 | 1067.3848 | 1480.8174 | 601.6762
2013-06-29 | 0:00 | PDT | 725 | 1764.7262 | 3663.7052 | 590.2051 | 1015.5215 | 1416.1862 | 566.3077
2013-06-29 | 0:15 | PDT | 772 | 2018.0219 | 4068.5399 | 715.6035 | 1147.0033 | 1579.6276 | 656.4412
2013-06-29 | 0:30 | PDT | 805 | 2209.8215 | 4370.4454 | 813.5224 | 1245.8297 | 1701.6484 | 725.1421
2013-06-29 | 0:45 | PDT | 804 | 2203.836 | 4361.0784 | 810.4312 | 1242.7543 | 1697.8609 | 722.9928
2013-06-29 | 1:00 | PDT | 760 | 1951.1627 | 3962.3998 | 682.0478 | 1112.4112 | 1536.7556 | 632.5801
2013-06-29 | 1:15 | PDT | 731 | 1795.7923 | 3713.771 | 605.3239 | 1031.7127 | 1436.387 | 577.3223
2013-06-29 | 1:30 | PDT | 752 | 1907.4307 | 3892.7053 | 660.2709 | 1089.7423 | 1508.6125 | 616.999
2013-06-29 | 1:45 | PDT | 729 | 1785.3962 | 3697.0304 | 600.256 | 1026.2966 | 1429.6321 | 573.635
2013-06-29 | 2:00 | PDT | 719 | 1734.0251 | 3614.1058 | 575.3403 | 999.5014 | 1396.177 | 555.4343
2013-06-29 | 2:15 | PDT | 694 | 1609.9856 | 3412.4143 | 516.0894 | 934.5725 | 1314.8479 | 511.6285
2013-06-29 | 2:30 | PDT | 705 | 1663.7969 | 3500.1756 | 541.6313 | 962.7815 | 1350.229 | 530.6072
2013-06-29 | 2:45 | PDT | 724 | 1759.584 | 3655.4063 | 587.7101 | 1012.8396 | 1412.838 | 564.4857
2013-06-29 | 3:00 | PDT | 723 | 1754.452 | 3647.1204 | 585.2221 | 1010.1625 | 1409.4952 | 562.6676
2013-06-29 | 3:15 | PDT | 751 | 1902.0112 | 3884.0531 | 657.5818 | 1086.9306 | 1505.1191 | 615.0695
2013-06-29 | 3:30 | PDT | 751 | 1902.0112 | 3884.0531 | 657.5818 | 1086.9306 | 1505.1191 | 615.0695
2013-06-29 | 3:45 | PDT | 699 | 1634.2971 | 3452.1153 | 527.5974 | 947.3251 | 1330.852 | 520.198
2013-06-29 | 4:00 | PDT | 715 | 1713.7595 | 3581.2976 | 565.5705 | 988.916 | 1382.9435 | 548.2634
2013-06-29 | 4:15 | PDT | 756 | 1929.213 | 3927.4464 | 671.1004 | 1101.0376 | 1522.6404 | 624.7571
2013-06-29 | 4:30 | PDT | 813 | 2258.1007 | 4445.8768 | 838.5353 | 1270.6167 | 1732.1521 | 742.4901
2013-06-29 | 4:45 | PDT | 857 | 2536.3984 | 4876.7153 | 985.326 | 1412.8659 | 1906.4979 | 842.8775
2013-06-29 | 5:00 | PDT | 857 | 2536.3984 | 4876.7153 | 985.326 | 1412.8659 | 1906.4979 | 842.8775
2013-06-29 | 5:15 | PDT | 862 | 2569.4132 | 4927.4072 | 1003.0174 | 1429.6743 | 1927.0239 | 854.8275
2013-06-29 | 5:30 | PDT | 909 | 2894.0164 | 5421.5901 | 1179.7921 | 1594.2618 | 2127.2563 | 972.7348
2013-06-29 | 5:45 | PDT | 849 | 2484.171 | 4796.3502 | 957.455 | 1386.2482 | 1873.962 | 823.9902
2013-06-29 | 6:00 | PDT | 805 | 2209.8215 | 4370.4454 | 813.5224 | 1245.8297 | 1701.6484 | 725.1421
2013-06-29 | 6:15 | PDT | 794 | 2144.581 | 4268.1636 | 779.9498 | 1212.2791 | 1660.2971 | 701.7335
2013-06-29 | 6:30 | PDT | 811 | 2245.9649 | 4426.9361 | 832.2346 | 1264.3893 | 1724.4921 | 738.1274
2013-06-29 | 6:45 | PDT | 817 | 2282.5048 | 4483.9243 | 851.2319 | 1283.1331 | 1747.5405 | 751.2671
2013-06-29 | 7:00 | PDT | 895 | 2794.6001 | 5271.0153 | 1125.1262 | 1543.9781 | 2066.2225 | 936.5469
2013-06-29 | 7:15 | PDT | 839 | 2419.9121 | 4697.1709 | 923.3627 | 1353.4508 | 1833.8184 | 800.7814
2013-06-29 | 7:30 | PDT | 828 | 2350.5317 | 4589.7014 | 886.8079 | 1317.9781 | 1790.3309 | 775.7604
2013-06-29 | 7:45 | PDT | 784 | 2086.4101 | 4176.6132 | 750.243 | 1182.3083 | 1623.2949 | 680.8959
2013-06-29 | 8:00 | PDT | 774 | 2029.3133 | 4086.4174 | 721.301 | 1152.8377 | 1586.85 | 660.4755
2013-06-29 | 8:15 | PDT | 758 | 1940.1669 | 3944.8966 | 676.5593 | 1106.7146 | 1529.687 | 628.6605
2013-06-29 | 8:30 | PDT | 728 | 1780.2135 | 3688.6797 | 597.7326 | 1023.5956 | 1426.2626 | 571.7973
2013-06-29 | 8:45 | PDT | 724 | 1759.584 | 3655.4063 | 587.7101 | 1012.8396 | 1412.838 | 564.4857
2013-06-29 | 9:00 | PDT | 776 | 2040.6472 | 4104.3487 | 727.0287 | 1158.692 | 1594.0946 | 664.5264
2013-06-29 | 9:15 | PDT | 742 | 1853.7025 | 3806.7768 | 633.7085 | 1061.8439 | 1473.9227 | 597.8856
2013-06-29 | 9:30 | PDT | 789 | 2115.3607 | 4222.2185 | 765.0002 | 1197.2309 | 1641.726 | 691.2623
2013-06-29 | 9:45 | PDT | 781 | 2069.1688 | 4149.4127 | 741.4806 | 1173.4148 | 1612.3031 | 674.7261
2013-06-29 | 10:00 | PDT | 760 | 1951.1627 | 3962.3998 | 682.0478 | 1112.4112 | 1536.7556 | 632.5801
2013-06-29 | 10:15 | PDT | 772 | 2018.0219 | 4068.5399 | 715.6035 | 1147.0033 | 1579.6276 | 656.4412
2013-06-29 | 10:30 | PDT | 767 | 1989.9791 | 4024.0809 | 701.4912 | 1132.5037 | 1561.668 | 646.4273
2013-06-29 | 10:45 | PDT | 801 | 2185.945 | 4333.0601 | 801.2048 | 1233.5585 | 1686.5326 | 716.5705
2013-06-29 | 11:00 | PDT | 765 | 1978.836 | 4006.391 | 695.8987 | 1126.7384 | 1554.5227 | 642.4506
2013-06-29 | 11:15 | PDT | 769 | 2001.1644 | 4041.8243 | 707.1137 | 1138.2887 | 1568.8353 | 650.4205
2013-06-29 | 11:30 | PDT | 740 | 1843.0809 | 3789.7489 | 628.483 | 1056.3222 | 1467.0497 | 594.1111
2013-06-29 | 11:45 | PDT | 732 | 1801.0057 | 3722.1608 | 607.8685 | 1034.4279 | 1439.7725 | 579.1719
2013-06-29 | 12:00 | PDT | 751 | 1902.0112 | 3884.0531 | 657.5818 | 1086.9306 | 1505.1191 | 615.0695
2013-06-29 | 12:15 | PDT | 771 | 2012.3921 | 4059.6213 | 712.766 | 1144.0935 | 1576.0246 | 654.4302
2013-06-29 | 12:30 | PDT | 712 | 1698.6658 | 3556.8265 | 558.3162 | 981.0264 | 1373.0739 | 542.926
2013-06-29 | 12:45 | PDT | 677 | 1529.1569 | 3279.7884 | 478.2158 | 892.0746 | 1261.4018 | 483.1984
2013-06-29 | 13:00 | PDT | 658 | 1442.1187 | 3135.8244 | 438.1323 | 846.1319 | 1203.4179 | 452.6947
2013-06-29 | 13:15 | PDT | 689 | 1585.9199 | 3373.0295 | 504.75 | 921.9354 | 1298.9736 | 503.1539
2013-06-29 | 13:30 | PDT | 747 | 1880.437 | 3849.5763 | 646.8987 | 1075.7325 | 1491.1999 | 607.3921
2013-06-29 | 13:45 | PDT | 762 | 1962.2004 | 3979.9563 | 687.5659 | 1118.1273 | 1543.846 | 636.5161
2013-06-29 | 14:00 | PDT | 714 | 1708.7182 | 3573.1277 | 563.1454 | 986.2814 | 1379.6484 | 546.4804
2013-06-29 | 14:15 | PDT | 662 | 1460.1563 | 3165.7617 | 446.3771 | 855.669 | 1215.4728 | 459.0064
2013-06-29 | 14:30 | PDT | 637 | 1349.8902 | 2981.8646 | 396.5075 | 797.2291 | 1141.4457 | 420.5075
2013-06-29 | 14:45 | PDT | 625 | 1299.0256 | 2896.2852 | 373.95 | 770.1544 | 1107.0158 | 402.8203
2013-06-29 | 15:00 | PDT | 640 | 1362.8137 | 3003.5305 | 402.285 | 804.096 | 1150.1643 | 425.0089
2013-06-29 | 15:15 | PDT | 678 | 1533.8338 | 3287.4896 | 480.3906 | 894.5379 | 1264.5045 | 484.8408
2013-06-29 | 15:30 | PDT | 708 | 1678.6809 | 3524.3778 | 548.7406 | 970.5726 | 1359.9882 | 535.8635
2013-06-29 | 15:45 | PDT | 726 | 1769.8784 | 3672.017 | 592.7072 | 1018.2081 | 1419.5397 | 568.1336
2013-06-29 | 16:00 | PDT | 735 | 1816.707 | 3747.4084 | 615.5452 | 1042.6023 | 1449.9612 | 584.7443
2013-06-29 | 16:15 | PDT | 723 | 1754.452 | 3647.1204 | 585.2221 | 1010.1625 | 1409.4952 | 562.6676
2013-06-29 | 16:30 | PDT | 726 | 1769.8784 | 3672.017 | 592.7072 | 1018.2081 | 1419.5397 | 568.1336
2013-06-29 | 16:45 | PDT | 740 | 1843.0809 | 3789.7489 | 628.483 | 1056.3222 | 1467.0497 | 594.1111
2013-06-29 | 17:00 | PDT | 768 | 1995.5665 | 4032.9459 | 704.2987 | 1135.3937 | 1565.2489 | 648.4219
2013-06-29 | 17:15 | PDT | 815 | 2270.2807 | 4464.8728 | 844.8677 | 1276.8646 | 1739.8349 | 746.87
2013-06-29 | 17:30 | PDT | 860 | 2556.1728 | 4907.0876 | 995.9157 | 1422.935 | 1918.7958 | 850.034
2013-06-29 | 17:45 | PDT | 847 | 2471.2284 | 4776.4011 | 950.5705 | 1379.6467 | 1865.8866 | 819.313
2013-06-29 | 18:00 | PDT | 797 | 2162.2432 | 4295.8943 | 789.0124 | 1221.3685 | 1671.5071 | 708.0668
2013-06-29 | 18:15 | PDT | 751 | 1902.0112 | 3884.0531 | 657.5818 | 1086.9306 | 1505.1191 | 615.0695
2013-06-29 | 18:30 | PDT | 748 | 1885.815 | 3858.1757 | 649.5586 | 1078.5247 | 1494.6715 | 609.3054
2013-06-29 | 18:45 | PDT | 771 | 2012.3921 | 4059.6213 | 712.766 | 1144.0935 | 1576.0246 | 654.4302
2013-06-29 | 19:00 | PDT | 804 | 2203.836 | 4361.0784 | 810.4312 | 1242.7543 | 1697.8609 | 722.9928
2013-06-29 | 19:15 | PDT | 815 | 2270.2807 | 4464.8728 | 844.8677 | 1276.8646 | 1739.8349 | 746.87
2013-06-29 | 19:30 | PDT | 793 | 2138.7153 | 4258.9473 | 776.9444 | 1209.2594 | 1656.5717 | 699.6309
2013-06-29 | 19:45 | PDT | 789 | 2115.3607 | 4222.2185 | 765.0002 | 1197.2309 | 1641.726 | 691.2623
2013-06-29 | 20:00 | PDT | 788 | 2109.549 | 4213.0703 | 762.0334 | 1194.2364 | 1638.0286 | 689.1806
2013-06-29 | 20:15 | PDT | 801 | 2185.945 | 4333.0601 | 801.2048 | 1233.5585 | 1686.5326 | 716.5705
2013-06-29 | 20:30 | PDT | 832 | 2375.6036 | 4628.5847 | 899.9866 | 1330.8043 | 1806.0636 | 784.7976
2013-06-29 | 20:45 | PDT | 834 | 2388.2069 | 4648.1105 | 906.6247 | 1337.2487 | 1813.9646 | 789.3425
2013-06-29 | 21:00 | PDT | 882 | 2704.3679 | 5133.769 | 1075.9036 | 1498.2465 | 2010.6093 | 903.7591
2013-06-29 | 21:15 | PDT | 953 | 3221.9175 | 5913.8368 | 1363.0896 | 1759.4071 | 2326.9198 | 1092.5241
2013-06-29 | 21:30 | PDT | 940 | 3122.5672 | 5765.3677 | 1307.0886 | 1709.4785 | 2266.6769 | 1056.1627
2013-06-29 | 21:45 | PDT | 928 | 3032.7079 | 5630.5863 | 1256.7783 | 1664.24 | 2212.0037 | 1023.3238
2013-06-29 | 22:00 | PDT | 970 | 3355.0159 | 6111.8787 | 1438.7087 | 1826.1575 | 2407.3044 | 1141.3221
2013-06-29 | 22:15 | PDT | 928 | 3032.7079 | 5630.5863 | 1256.7783 | 1664.24 | 2212.0037 | 1023.3238
2013-06-29 | 22:30 | PDT | 881 | 2697.5094 | 5123.3136 | 1072.1779 | 1494.7667 | 2006.3734 | 901.2693
2013-06-29 | 22:45 | PDT | 885 | 2725.0139 | 5165.2225 | 1087.1323 | 1508.7184 | 2023.3529 | 911.2564
2013-06-29 | 23:00 | PDT | 901 | 2836.9207 | 5335.194 | 1148.3425 | 1565.3962 | 2092.2341 | 951.9439
2013-06-29 | 23:15 | PDT | 900 | 2829.8375 | 5324.4608 | 1144.4511 | 1561.8128 | 2087.8836 | 949.3661
2013-06-29 | 23:30 | PDT | 933 | 3069.9348 | 5686.4819 | 1277.5807 | 1682.9907 | 2234.6756 | 1036.9225
2013-06-29 | 23:45 | PDT | 972 | 3370.9135 | 6135.4696 | 1447.7849 | 1834.1201 | 2416.8819 | 1147.1569
2013-06-30 | 0:00 | PDT | 1010 | 3682.6699 | 6595.5172 | 1627.5752 | 1989.8531 | 2603.7356 | 1261.8348
2013-06-30 | 0:15 | PDT | 966 | 3323.3722 | 6064.8817 | 1420.6703 | 1810.3018 | 2388.2257 | 1129.712
2013-06-30 | 0:30 | PDT | 916 | 2944.6053 | 5497.9635 | 1207.7778 | 1619.8094 | 2158.2211 | 991.1738
2013-06-30 | 0:45 | PDT | 908 | 2886.8375 | 5410.7389 | 1175.8298 | 1590.6343 | 2122.8572 | 970.1196
2013-06-30 | 1:00 | PDT | 920 | 2973.7787 | 5541.9324 | 1223.9668 | 1634.5303 | 2176.0501 | 1001.8144
2013-06-30 | 1:15 | PDT | 885 | 2725.0139 | 5165.2225 | 1087.1323 | 1508.7184 | 2023.3529 | 911.2564
2013-06-30 | 1:30 | PDT | 844 | 2451.8997 | 4746.5837 | 940.3058 | 1369.7838 | 1853.8173 | 812.3305
2013-06-30 | 1:45 | PDT | 884 | 2718.1202 | 5154.7235 | 1083.3808 | 1505.2223 | 2019.099 | 908.7527
2013-06-30 | 2:00 | PDT | 959 | 3268.4799 | 5983.2285 | 1389.4677 | 1782.7764 | 2355.0821 | 1109.5845
2013-06-30 | 2:15 | PDT | 985 | 3475.4841 | 6290.3188 | 1507.7143 | 1886.4435 | 2479.7585 | 1185.5694
2013-06-30 | 2:30 | PDT | 1040 | 3942.0568 | 6974.816 | 1779.6076 | 2118.8653 | 2757.9034 | 1357.593
2013-06-30 | 2:45 | PDT | 995 | 3557.3913 | 6411.2221 | 1554.9246 | 1927.3647 | 2528.8636 | 1215.6949
2013-06-30 | 3:00 | PDT | 990 | 3516.2774 | 6350.5753 | 1531.1979 | 1906.8307 | 2504.2305 | 1200.569
2013-06-30 | 3:15 | PDT | 1020 | 3767.8156 | 6720.3553 | 1677.2471 | 2032.2557 | 2654.4659 | 1293.2354
2013-06-30 | 3:30 | PDT | 1000 | 3598.8272 | 6472.2605 | 1578.8955 | 1948.0461 | 2553.6585 | 1230.9474
2013-06-30 | 3:45 | PDT | 962 | 3291.9299 | 6018.1307 | 1402.7836 | 1794.5385 | 2369.2486 | 1118.181
2013-06-30 | 4:00 | PDT | 971 | 3362.9584 | 6123.6664 | 1443.242 | 1830.1359 | 2412.09 | 1144.237
2013-06-30 | 4:15 | PDT | 1000 | 3598.8272 | 6472.2605 | 1578.8955 | 1948.0461 | 2553.6585 | 1230.9474
2013-06-30 | 4:30 | PDT | 1030 | 3854.2746 | 6846.7849 | 1727.9212 | 2075.2584 | 2705.8538 | 1325.1534
2013-06-30 | 4:45 | PDT | 1030 | 3854.2746 | 6846.7849 | 1727.9212 | 2075.2584 | 2705.8538 | 1325.1534
2013-06-30 | 5:00 | PDT | 1040 | 3942.0568 | 6974.816 | 1779.6076 | 2118.8653 | 2757.9034 | 1357.593
2013-06-30 | 5:15 | PDT | 978 | 3418.91 | 6206.613 | 1475.243 | 1858.1471 | 2445.7675 | 1164.7808
2013-06-30 | 5:30 | PDT | 1020 | 3767.8156 | 6720.3553 | 1677.2471 | 2032.2557 | 2654.4659 | 1293.2354
2013-06-30 | 5:45 | PDT | 1030 | 3854.2746 | 6846.7849 | 1727.9212 | 2075.2584 | 2705.8538 | 1325.1534
2013-06-30 | 6:00 | PDT | 1040 | 3942.0568 | 6974.816 | 1779.6076 | 2118.8653 | 2757.9034 | 1357.593
2013-06-30 | 6:15 | PDT | 1060 | 4121.6318 | 7235.7234 | 1886.0576 | 2207.9085 | 2864.0047 | 1424.0543
2013-06-30 | 6:30 | PDT | 1100 | 4497.1074 | 7777.2002 | 2111.5491 | 2393.4316 | 3084.3351 | 1563.4237
2013-06-30 | 6:45 | PDT | 1100 | 4497.1074 | 7777.2002 | 2111.5491 | 2393.4316 | 3084.3351 | 1563.4237
2013-06-30 | 7:00 | PDT | 1050 | 4031.1725 | 7104.4589 | 1832.3164 | 2163.0806 | 2810.6189 | 1390.5586
2013-06-30 | 7:15 | PDT | 1050 | 4031.1725 | 7104.4589 | 1832.3164 | 2163.0806 | 2810.6189 | 1390.5586
2013-06-30 | 7:30 | PDT | 1060 | 4121.6318 | 7235.7234 | 1886.0576 | 2207.9085 | 2864.0047 | 1424.0543
2013-06-30 | 7:45 | PDT | 1070 | 4213.4448 | 7368.6197 | 1940.8415 | 2253.3534 | 2918.065 | 1458.0845
2013-06-30 | 8:00 | PDT | 1050 | 4031.1725 | 7104.4589 | 1832.3164 | 2163.0806 | 2810.6189 | 1390.5586
2013-06-30 | 8:15 | PDT | 1010 | 3682.6699 | 6595.5172 | 1627.5752 | 1989.8531 | 2603.7356 | 1261.8348
2013-06-30 | 8:30 | PDT | 978 | 3418.91 | 6206.613 | 1475.243 | 1858.1471 | 2445.7675 | 1164.7808
2013-06-30 | 8:45 | PDT | 957 | 3252.9091 | 5960.0368 | 1380.6374 | 1774.9637 | 2345.6695 | 1103.8781
2013-06-30 | 9:00 | PDT | 958 | 3260.6883 | 5971.625 | 1385.0478 | 1778.8672 | 2350.3727 | 1106.7288
2013-06-30 | 9:15 | PDT | 954 | 3229.6467 | 5925.3639 | 1367.4625 | 1763.2877 | 2331.5977 | 1095.3553
2013-06-30 | 9:30 | PDT | 946 | 3168.1611 | 5833.5733 | 1332.7403 | 1732.403 | 2294.3498 | 1072.8428
2013-06-30 | 9:45 | PDT | 955 | 3237.3883 | 5936.9063 | 1371.8448 | 1767.174 | 2336.282 | 1098.1913
2013-06-30 | 10:00 | PDT | 1010 | 3682.6699 | 6595.5172 | 1627.5752 | 1989.8531 | 2603.7356 | 1261.8348
2013-06-30 | 10:15 | PDT | 999 | 3590.5142 | 6460.0214 | 1574.0818 | 1943.898 | 2548.6866 | 1227.8868
2013-06-30 | 10:30 | PDT | 962 | 3291.9299 | 6018.1307 | 1402.7836 | 1794.5385 | 2369.2486 | 1118.181
2013-06-30 | 10:45 | PDT | 996 | 3565.6527 | 6423.3984 | 1559.6992 | 1931.4892 | 2533.8097 | 1218.7352
2013-06-30 | 11:00 | PDT | 1020 | 3767.8156 | 6720.3553 | 1677.2471 | 2032.2557 | 2654.4659 | 1293.2354
2013-06-30 | 11:15 | PDT | 1020 | 3767.8156 | 6720.3553 | 1677.2471 | 2032.2557 | 2654.4659 | 1293.2354
2013-06-30 | 11:30 | PDT | 1020 | 3767.8156 | 6720.3553 | 1677.2471 | 2032.2557 | 2654.4659 | 1293.2354
2013-06-30 | 11:45 | PDT | 974 | 3386.8616 | 6159.1222 | 1456.8994 | 1842.1059 | 2426.4849 | 1153.0116
2013-06-30 | 12:00 | PDT | 923 | 2995.786 | 5575.0655 | 1236.2032 | 1645.6295 | 2189.4865 | 1009.8447
2013-06-30 | 12:15 | PDT | 912 | 2915.6251 | 5454.2326 | 1191.7323 | 1605.1775 | 2140.4902 | 980.6089
2013-06-30 | 12:30 | PDT | 924 | 3003.146 | 5586.1398 | 1240.3001 | 1649.3404 | 2193.9776 | 1012.5309
2013-06-30 | 12:45 | PDT | 945 | 3160.5312 | 5822.1678 | 1328.4419 | 1728.5681 | 2289.722 | 1070.0507
2013-06-30 | 13:00 | PDT | 918 | 2959.1678 | 5519.9182 | 1215.8543 | 1627.1587 | 2167.1233 | 996.4846
2013-06-30 | 13:15 | PDT | 890 | 2759.6594 | 5217.9363 | 1106.0203 | 1526.2801 | 2044.7124 | 923.8439
2013-06-30 | 13:30 | PDT | 936 | 3092.4178 | 5720.1997 | 1290.1719 | 1694.3088 | 2248.3531 | 1045.1394
2013-06-30 | 13:45 | PDT | 945 | 3160.5312 | 5822.1678 | 1328.4419 | 1728.5681 | 2289.722 | 1070.0507
2013-06-30 | 14:00 | PDT | 968 | 3339.1689 | 6088.3494 | 1429.6705 | 1818.2181 | 2397.7524 | 1135.5071
2013-06-30 | 14:15 | PDT | 959 | 3268.4799 | 5983.2285 | 1389.4677 | 1782.7764 | 2355.0821 | 1109.5845
2013-06-30 | 14:30 | PDT | 926 | 3017.9026 | 5608.3331 | 1248.521 | 1656.779 | 2202.9783 | 1017.9178
2013-06-30 | 14:45 | PDT | 896 | 2801.6239 | 5281.6751 | 1128.9736 | 1547.5341 | 2070.5426 | 939.1014
2013-06-30 | 15:00 | PDT | 904 | 2858.2419 | 5367.4819 | 1160.0696 | 1576.1795 | 2105.3217 | 959.7054
2013-06-30 | 15:15 | PDT | 942 | 3137.7158 | 5788.0423 | 1315.6022 | 1717.0973 | 2275.8762 | 1061.7033
2013-06-30 | 15:30 | PDT | 930 | 3047.562 | 5652.8995 | 1265.0719 | 1671.7234 | 2221.0539 | 1028.7489
2013-06-30 | 15:45 | PDT | 881 | 2697.5094 | 5123.3136 | 1072.1779 | 1494.7667 | 2006.3734 | 901.2693
2013-06-30 | 16:00 | PDT | 872 | 2636.309 | 5029.8667 | 1039.0339 | 1463.6917 | 1968.5192 | 879.066
2013-06-30 | 16:15 | PDT | 894 | 2787.5883 | 5260.3702 | 1121.2875 | 1540.4275 | 2061.9084 | 933.997
2013-06-30 | 16:30 | PDT | 891 | 2766.6238 | 5228.5229 | 1109.824 | 1529.8088 | 2049.0023 | 926.3752
2013-06-30 | 16:45 | PDT | 887 | 2738.8367 | 5186.2643 | 1094.6615 | 1515.7267 | 2031.8787 | 916.2775
2013-06-30 | 17:00 | PDT | 884 | 2718.1202 | 5154.7235 | 1083.3808 | 1505.2223 | 2019.099 | 908.7527
2013-06-30 | 17:15 | PDT | 871 | 2629.5672 | 5019.556 | 1035.394 | 1460.2659 | 1964.343 | 876.6218
2013-06-30 | 17:30 | PDT | 861 | 2562.7872 | 4917.2402 | 999.4623 | 1426.302 | 1922.9069 | 852.4285
2013-06-30 | 17:45 | PDT | 863 | 2576.0507 | 4937.5885 | 1006.581 | 1433.052 | 1931.1468 | 857.231
2013-06-30 | 18:00 | PDT | 862 | 2569.4132 | 4927.4072 | 1003.0174 | 1429.6743 | 1927.0239 | 854.8275
2013-06-30 | 18:15 | PDT | 916 | 2944.6053 | 5497.9635 | 1207.7778 | 1619.8094 | 2158.2211 | 991.1738
2013-06-30 | 18:30 | PDT | 941 | 3130.1353 | 5776.6975 | 1311.3407 | 1713.2851 | 2271.2735 | 1058.9306
2013-06-30 | 18:45 | PDT | 907 | 2879.6706 | 5399.9025 | 1171.8765 | 1587.0123 | 2118.4642 | 967.509
2013-06-30 | 19:00 | PDT | 896 | 2801.6239 | 5281.6751 | 1128.9736 | 1547.5341 | 2070.5426 | 939.1014
2013-06-30 | 19:15 | PDT | 907 | 2879.6706 | 5399.9025 | 1171.8765 | 1587.0123 | 2118.4642 | 967.509
2013-06-30 | 19:30 | PDT | 908 | 2886.8375 | 5410.7389 | 1175.8298 | 1590.6343 | 2122.8572 | 970.1196
2013-06-30 | 19:45 | PDT | 885 | 2725.0139 | 5165.2225 | 1087.1323 | 1508.7184 | 2023.3529 | 911.2564
2013-06-30 | 20:00 | PDT | 879 | 2683.8275 | 5102.4462 | 1064.7525 | 1487.8234 | 1997.9196 | 896.3032
2013-06-30 | 20:15 | PDT | 940 | 3122.5672 | 5765.3677 | 1307.0886 | 1709.4785 | 2266.6769 | 1056.1627
2013-06-30 | 20:30 | PDT | 966 | 3323.3722 | 6064.8817 | 1420.6703 | 1810.3018 | 2388.2257 | 1129.712
2013-06-30 | 20:45 | PDT | 972 | 3370.9135 | 6135.4696 | 1447.7849 | 1834.1201 | 2416.8819 | 1147.1569
2013-06-30 | 21:00 | PDT | 939 | 3115.0114 | 5754.0531 | 1302.8456 | 1705.6776 | 2262.0866 | 1053.3996
2013-06-30 | 21:15 | PDT | 952 | 3214.2007 | 5902.325 | 1358.726 | 1755.5323 | 2322.2481 | 1089.6979
2013-06-30 | 21:30 | PDT | 978 | 3418.91 | 6206.613 | 1475.243 | 1858.1471 | 2445.7675 | 1164.7808
2013-06-30 | 21:45 | PDT | 969 | 3347.0861 | 6100.1063 | 1434.1848 | 1822.1849 | 2402.5252 | 1138.4121
2013-06-30 | 22:00 | PDT | 928 | 3032.7079 | 5630.5863 | 1256.7783 | 1664.24 | 2212.0037 | 1023.3238
2013-06-30 | 22:15 | PDT | 968 | 3339.1689 | 6088.3494 | 1429.6705 | 1818.2181 | 2397.7524 | 1135.5071
2013-06-30 | 22:30 | PDT | 996 | 3565.6527 | 6423.3984 | 1559.6992 | 1931.4892 | 2533.8097 | 1218.7352
2013-06-30 | 22:45 | PDT | 978 | 3418.91 | 6206.613 | 1475.243 | 1858.1471 | 2445.7675 | 1164.7808
2013-06-30 | 23:00 | PDT | 892 | 2773.6002 | 5239.124 | 1113.6365 | 1533.3429 | 2053.2983 | 928.9112
2013-06-30 | 23:15 | PDT | 861 | 2562.7872 | 4917.2402 | 999.4623 | 1426.302 | 1922.9069 | 852.4285
2013-06-30 | 23:30 | PDT | 866 | 2596.0326 | 4968.2185 | 1017.3223 | 1443.2171 | 1943.5509 | 864.4686
2013-06-30 | 23:45 | PDT | 886 | 2731.9194 | 5175.7361 | 1090.8926 | 1512.2198 | 2027.6128 | 913.7647
2013-07-01 | 0:00 | PDT | 896 | 2801.6239 | 5281.6751 | 1128.9736 | 1547.5341 | 2070.5426 | 939.1014
2013-07-01 | 0:15 | PDT | 889 | 2752.7067 | 5207.3644 | 1102.2254 | 1522.7569 | 2040.4285 | 921.3171
2013-07-01 | 0:30 | PDT | 849 | 2484.171 | 4796.3502 | 957.455 | 1386.2482 | 1873.962 | 823.9902
2013-07-01 | 0:45 | PDT | 889 | 2752.7067 | 5207.3644 | 1102.2254 | 1522.7569 | 2040.4285 | 921.3171
2013-07-01 | 1:00 | PDT | 908 | 2886.8375 | 5410.7389 | 1175.8298 | 1590.6343 | 2122.8572 | 970.1196
2013-07-01 | 1:15 | PDT | 872 | 2636.309 | 5029.8667 | 1039.0339 | 1463.6917 | 1968.5192 | 879.066
2013-07-01 | 1:30 | PDT | 882 | 2704.3679 | 5133.769 | 1075.9036 | 1498.2465 | 2010.6093 | 903.7591
2013-07-01 | 1:45 | PDT | 907 | 2879.6706 | 5399.9025 | 1171.8765 | 1587.0123 | 2118.4642 | 967.509
2013-07-01 | 2:00 | PDT | 884 | 2718.1202 | 5154.7235 | 1083.3808 | 1505.2223 | 2019.099 | 908.7527
2013-07-01 | 2:15 | PDT | 883 | 2711.2382 | 5144.239 | 1079.6378 | 1501.7317 | 2014.8512 | 906.2536
2013-07-01 | 2:30 | PDT | 909 | 2894.0164 | 5421.5901 | 1179.7921 | 1594.2618 | 2127.2563 | 972.7348
2013-07-01 | 2:45 | PDT | 983 | 3459.2564 | 6266.3252 | 1498.3886 | 1878.3296 | 2470.0147 | 1179.6047
2013-07-01 | 3:00 | PDT | 963 | 3299.7716 | 6029.7954 | 1407.2411 | 1798.4707 | 2373.9833 | 1121.0563
2013-07-01 | 3:15 | PDT | 933 | 3069.9348 | 5686.4819 | 1277.5807 | 1682.9907 | 2234.6756 | 1036.9225
2013-07-01 | 3:30 | PDT | 893 | 2780.5883 | 5249.7398 | 1117.4576 | 1536.8825 | 2057.6003 | 931.4518
2013-07-01 | 3:45 | PDT | 885 | 2725.0139 | 5165.2225 | 1087.1323 | 1508.7184 | 2023.3529 | 911.2564
2013-07-01 | 4:00 | PDT | 875 | 2656.6041 | 5060.8855 | 1050.0048 | 1474.0015 | 1981.0836 | 886.426
2013-07-01 | 4:15 | PDT | 907 | 2879.6706 | 5399.9025 | 1171.8765 | 1587.0123 | 2118.4642 | 967.509
2013-07-01 | 4:30 | PDT | 893 | 2780.5883 | 5249.7398 | 1117.4576 | 1536.8825 | 2057.6003 | 931.4518
2013-07-01 | 4:45 | PDT | 915 | 2937.3422 | 5487.0085 | 1203.753 | 1616.1431 | 2153.7792 | 988.5255
2013-07-01 | 5:00 | PDT | 911 | 2908.4102 | 5443.337 | 1187.7433 | 1601.5334 | 2136.0728 | 977.9795
2013-07-01 | 5:15 | PDT | 888 | 2745.7658 | 5196.807 | 1098.4391 | 1519.2391 | 2036.1506 | 918.795
2013-07-01 | 5:30 | PDT | 935 | 3084.9112 | 5708.9454 | 1285.9656 | 1690.5305 | 2243.7877 | 1042.3956
2013-07-01 | 5:45 | PDT | 1000 | 3598.8272 | 6472.2605 | 1578.8955 | 1948.0461 | 2553.6585 | 1230.9474
2013-07-01 | 6:00 | PDT | 1070 | 4213.4448 | 7368.6197 | 1940.8415 | 2253.3534 | 2918.065 | 1458.0845
2013-07-01 | 6:15 | PDT | 1130 | 4793.3183 | 8200.8293 | 2292.0026 | 2539.2141 | 3256.8283 | 1673.7253
2013-07-01 | 6:30 | PDT | 1130 | 4793.3183 | 8200.8293 | 2292.0026 | 2539.2141 | 3256.8283 | 1673.7253
2013-07-01 | 6:45 | PDT | 1150 | 4997.8987 | 8491.7434 | 2417.8539 | 2639.6278 | 3375.3375 | 1750.0731
2013-07-01 | 7:00 | PDT | 1060 | 4121.6318 | 7235.7234 | 1886.0576 | 2207.9085 | 2864.0047 | 1424.0543
2013-07-01 | 7:15 | PDT | 1020 | 3767.8156 | 6720.3553 | 1677.2471 | 2032.2557 | 2654.4659 | 1293.2354
2013-07-01 | 7:30 | PDT | 992 | 3532.6844 | 6374.7871 | 1540.6594 | 1915.0267 | 2514.0644 | 1206.6042
2013-07-01 | 7:45 | PDT | 990 | 3516.2774 | 6350.5753 | 1531.1979 | 1906.8307 | 2504.2305 | 1200.569
2013-07-01 | 8:00 | PDT | 939 | 3115.0114 | 5754.0531 | 1302.8456 | 1705.6776 | 2262.0866 | 1053.3996
2013-07-01 | 8:15 | PDT | 913 | 2922.8521 | 5465.1431 | 1195.7303 | 1608.8271 | 2144.9137 | 983.2431
2013-07-01 | 8:30 | PDT | 906 | 2872.5158 | 5389.0809 | 1167.932 | 1583.3958 | 2114.0773 | 964.9031
2013-07-01 | 8:45 | PDT | 917 | 2951.8805 | 5508.9334 | 1211.8115 | 1623.4813 | 2162.6691 | 993.8268
2013-07-01 | 9:00 | PDT | 932 | 3062.4649 | 5675.2728 | 1273.402 | 1679.2293 | 2230.1288 | 1034.1932
2013-07-01 | 9:15 | PDT | 970 | 3355.0159 | 6111.8787 | 1438.7087 | 1826.1575 | 2407.3044 | 1141.3221
2013-07-01 | 9:30 | PDT | 1030 | 3854.2746 | 6846.7849 | 1727.9212 | 2075.2584 | 2705.8538 | 1325.1534
2013-07-01 | 9:45 | PDT | 1020 | 3767.8156 | 6720.3553 | 1677.2471 | 2032.2557 | 2654.4659 | 1293.2354
2013-07-01 | 10:00 | PDT | 988 | 3499.9217 | 6326.4259 | 1521.7754 | 1898.6582 | 2494.4224 | 1194.554
2013-07-01 | 10:15 | PDT | 916 | 2944.6053 | 5497.9635 | 1207.7778 | 1619.8094 | 2158.2211 | 991.1738
2013-07-01 | 10:30 | PDT | 868 | 2609.4117 | 4988.7104 | 1024.5255 | 1450.0205 | 1951.85 | 869.3163
2013-07-01 | 10:45 | PDT | 883 | 2711.2382 | 5144.239 | 1079.6378 | 1501.7317 | 2014.8512 | 906.2536
2013-07-01 | 11:00 | PDT | 904 | 2858.2419 | 5367.4819 | 1160.0696 | 1576.1795 | 2105.3217 | 959.7054
2013-07-01 | 11:15 | PDT | 921 | 2981.1023 | 5552.9618 | 1228.0366 | 1638.2244 | 2180.5228 | 1004.4864
2013-07-01 | 11:30 | PDT | 938 | 3107.4679 | 5742.7535 | 1298.6118 | 1701.8823 | 2257.5026 | 1050.6414
2013-07-01 | 11:45 | PDT | 931 | 3055.0073 | 5664.0786 | 1269.2324 | 1675.4736 | 2225.5882 | 1031.4686
2013-07-01 | 12:00 | PDT | 910 | 2901.2073 | 5432.4561 | 1183.7632 | 1597.8948 | 2131.6615 | 975.3548
2013-07-01 | 12:15 | PDT | 890 | 2759.6594 | 5217.9363 | 1106.0203 | 1526.2801 | 2044.7124 | 923.8439
2013-07-01 | 12:30 | PDT | 882 | 2704.3679 | 5133.769 | 1075.9036 | 1498.2465 | 2010.6093 | 903.7591
2013-07-01 | 12:45 | PDT | 861 | 2562.7872 | 4917.2402 | 999.4623 | 1426.302 | 1922.9069 | 852.4285
2013-07-01 | 13:00 | PDT | 866 | 2596.0326 | 4968.2185 | 1017.3223 | 1443.2171 | 1943.5509 | 864.4686
2013-07-01 | 13:15 | PDT | 895 | 2794.6001 | 5271.0153 | 1125.1262 | 1543.9781 | 2066.2225 | 936.5469
2013-07-01 | 13:30 | PDT | 856 | 2529.8299 | 4866.6198 | 981.8129 | 1409.5201 | 1902.4103 | 840.5009
2013-07-01 | 13:45 | PDT | 822 | 2313.2592 | 4531.7959 | 867.2824 | 1298.8943 | 1766.9047 | 762.3354
2013-07-01 | 14:00 | PDT | 814 | 2264.1852 | 4455.3679 | 841.6975 | 1273.7381 | 1735.9906 | 744.6779
2013-07-01 | 14:15 | PDT | 830 | 2363.0453 | 4609.1151 | 893.3811 | 1324.3808 | 1798.1857 | 780.2703
2013-07-01 | 14:30 | PDT | 863 | 2576.0507 | 4937.5885 | 1006.581 | 1433.052 | 1931.1468 | 857.231
2013-07-01 | 14:45 | PDT | 916 | 2944.6053 | 5497.9635 | 1207.7778 | 1619.8094 | 2158.2211 | 991.1738
2013-07-01 | 15:00 | PDT | 903 | 2851.1229 | 5356.7045 | 1156.1517 | 1572.5796 | 2100.9531 | 957.1135
2013-07-01 | 15:15 | PDT | 895 | 2794.6001 | 5271.0153 | 1125.1262 | 1543.9781 | 2066.2225 | 936.5469
2013-07-01 | 15:30 | PDT | 898 | 2815.7069 | 5303.0386 | 1136.6948 | 1554.6625 | 2079.201 | 944.2245
2013-07-01 | 15:45 | PDT | 920 | 2973.7787 | 5541.9324 | 1223.9668 | 1634.5303 | 2176.0501 | 1001.8144
2013-07-01 | 16:00 | PDT | 946 | 3168.1611 | 5833.5733 | 1332.7403 | 1732.403 | 2294.3498 | 1072.8428
2013-07-01 | 16:15 | PDT | 919 | 2966.4672 | 5530.9178 | 1219.9061 | 1630.8417 | 2171.5837 | 999.1471
2013-07-01 | 16:30 | PDT | 863 | 2576.0507 | 4937.5885 | 1006.581 | 1433.052 | 1931.1468 | 857.231
2013-07-01 | 16:45 | PDT | 881 | 2697.5094 | 5123.3136 | 1072.1779 | 1494.7667 | 2006.3734 | 901.2693
2013-07-01 | 17:00 | PDT | 908 | 2886.8375 | 5410.7389 | 1175.8298 | 1590.6343 | 2122.8572 | 970.1196
2013-07-01 | 17:15 | PDT | 927 | 3025.2992 | 5619.4522 | 1252.6451 | 1660.5067 | 2207.4879 | 1020.6184
2013-07-01 | 17:30 | PDT | 922 | 2988.4381 | 5564.0062 | 1232.1154 | 1641.9242 | 2185.0015 | 1007.1631
2013-07-01 | 17:45 | PDT | 880 | 2690.6626 | 5112.8726 | 1068.4609 | 1491.2923 | 2002.1435 | 898.7839
2013-07-01 | 18:00 | PDT | 900 | 2829.8375 | 5324.4608 | 1144.4511 | 1561.8128 | 2087.8836 | 949.3661
2013-07-01 | 18:15 | PDT | 925 | 3010.5182 | 5597.229 | 1244.406 | 1653.0569 | 2198.4749 | 1015.222
2013-07-01 | 18:30 | PDT | 955 | 3237.3883 | 5936.9063 | 1371.8448 | 1767.174 | 2336.282 | 1098.1913
2013-07-01 | 18:45 | PDT | 986 | 3483.6172 | 6302.3389 | 1512.3916 | 1890.5092 | 2484.64 | 1188.5592
2013-07-01 | 19:00 | PDT | 960 | 3276.284 | 5994.8472 | 1393.8969 | 1786.6913 | 2359.798 | 1112.445
2013-07-01 | 19:15 | PDT | 921 | 2981.1023 | 5552.9618 | 1228.0366 | 1638.2244 | 2180.5228 | 1004.4864
2013-07-01 | 19:30 | PDT | 954 | 3229.6467 | 5925.3639 | 1367.4625 | 1763.2877 | 2331.5977 | 1095.3553
2013-07-01 | 19:45 | PDT | 1000 | 3598.8272 | 6472.2605 | 1578.8955 | 1948.0461 | 2553.6585 | 1230.9474
2013-07-01 | 20:00 | PDT | 1030 | 3854.2746 | 6846.7849 | 1727.9212 | 2075.2584 | 2705.8538 | 1325.1534
2013-07-01 | 20:15 | PDT | 1020 | 3767.8156 | 6720.3553 | 1677.2471 | 2032.2557 | 2654.4659 | 1293.2354
2013-07-01 | 20:30 | PDT | 1000 | 3598.8272 | 6472.2605 | 1578.8955 | 1948.0461 | 2553.6585 | 1230.9474
2013-07-01 | 20:45 | PDT | 1020 | 3767.8156 | 6720.3553 | 1677.2471 | 2032.2557 | 2654.4659 | 1293.2354
2013-07-01 | 21:00 | PDT | 1050 | 4031.1725 | 7104.4589 | 1832.3164 | 2163.0806 | 2810.6189 | 1390.5586
2013-07-01 | 21:15 | PDT | 1140 | 4894.8911 | 8345.4301 | 2354.3666 | 2589.0956 | 3315.7287 | 1711.615
2013-07-01 | 21:30 | PDT | 1140 | 4894.8911 | 8345.4301 | 2354.3666 | 2589.0956 | 3315.7287 | 1711.615
2013-07-01 | 21:45 | PDT | 1120 | 4693.1702 | 8057.9307 | 2230.7518 | 2489.9791 | 3198.632 | 1636.3997
2013-07-01 | 22:00 | PDT | 1110 | 4594.4366 | 7916.7244 | 2170.6039 | 2441.3863 | 3141.1357 | 1599.6339
2013-07-01 | 22:15 | PDT | 1080 | 4306.6216 | 7503.1579 | 1996.6779 | 2299.4194 | 2972.804 | 1492.6533
2013-07-01 | 22:30 | PDT | 1080 | 4306.6216 | 7503.1579 | 1996.6779 | 2299.4194 | 2972.804 | 1492.6533
2013-07-01 | 22:45 | PDT | 1090 | 4401.1724 | 7639.348 | 2053.5771 | 2346.1107 | 3028.226 | 1527.7649
2013-07-01 | 23:00 | PDT | 1110 | 4594.4366 | 7916.7244 | 2170.6039 | 2441.3863 | 3141.1357 | 1599.6339
2013-07-01 | 23:15 | PDT | 1110 | 4594.4366 | 7916.7244 | 2170.6039 | 2441.3863 | 3141.1357 | 1599.6339
2013-07-01 | 23:30 | PDT | 1080 | 4306.6216 | 7503.1579 | 1996.6779 | 2299.4194 | 2972.804 | 1492.6533
2013-07-01 | 23:45 | PDT | 1070 | 4213.4448 | 7368.6197 | 1940.8415 | 2253.3534 | 2918.065 | 1458.0845
2013-07-02 | 0:00 | PDT | 1110 | 4594.4366 | 7916.7244 | 2170.6039 | 2441.3863 | 3141.1357 | 1599.6339
2013-07-02 | 0:15 | PDT | 1160 | 5102.3512 | 8639.7791 | 2482.4744 | 2690.815 | 3435.659 | 1789.1037
2013-07-02 | 0:30 | PDT | >1,200 | >5,530 | >9,250 | >2,750 | >2,900 | >3,680 | >1,950
2013-07-02 | 0:45 | PDT | 1170 | 5208.2588 | 8789.5473 | 2548.2384 | 2742.6613 | 3496.6974 | 1828.7112
2013-07-02 | 1:00 | PDT | 1130 | 4793.3183 | 8200.8293 | 2292.0026 | 2539.2141 | 3256.8283 | 1673.7253
2013-07-02 | 1:15 | PDT | 1110 | 4594.4366 | 7916.7244 | 2170.6039 | 2441.3863 | 3141.1357 | 1599.6339
2013-07-02 | 1:30 | PDT | 1120 | 4693.1702 | 8057.9307 | 2230.7518 | 2489.9791 | 3198.632 | 1636.3997
2013-07-02 | 1:45 | PDT | 1130 | 4793.3183 | 8200.8293 | 2292.0026 | 2539.2141 | 3256.8283 | 1673.7253
2013-07-02 | 2:00 | PDT | 1110 | 4594.4366 | 7916.7244 | 2170.6039 | 2441.3863 | 3141.1357 | 1599.6339
2013-07-02 | 2:15 | PDT | 1070 | 4213.4448 | 7368.6197 | 1940.8415 | 2253.3534 | 2918.065 | 1458.0845
2013-07-02 | 2:30 | PDT | 1060 | 4121.6318 | 7235.7234 | 1886.0576 | 2207.9085 | 2864.0047 | 1424.0543
2013-07-02 | 2:45 | PDT | 1030 | 3854.2746 | 6846.7849 | 1727.9212 | 2075.2584 | 2705.8538 | 1325.1534
2013-07-02 | 3:00 | PDT | 1030 | 3854.2746 | 6846.7849 | 1727.9212 | 2075.2584 | 2705.8538 | 1325.1534
2013-07-02 | 3:15 | PDT | 1050 | 4031.1725 | 7104.4589 | 1832.3164 | 2163.0806 | 2810.6189 | 1390.5586
2013-07-02 | 3:30 | PDT | 1020 | 3767.8156 | 6720.3553 | 1677.2471 | 2032.2557 | 2654.4659 | 1293.2354
2013-07-02 | 3:45 | PDT | 1060 | 4121.6318 | 7235.7234 | 1886.0576 | 2207.9085 | 2864.0047 | 1424.0543
2013-07-02 | 4:00 | PDT | 1070 | 4213.4448 | 7368.6197 | 1940.8415 | 2253.3534 | 2918.065 | 1458.0845
2013-07-02 | 4:15 | PDT | 1140 | 4894.8911 | 8345.4301 | 2354.3666 | 2589.0956 | 3315.7287 | 1711.615
2013-07-02 | 4:30 | PDT | >1,200 | >5,530 | >9,250 | >2,750 | >2,900 | >3,680 | >1,950
2013-07-02 | 4:45 | PDT | 1150 | 4997.8987 | 8491.7434 | 2417.8539 | 2639.6278 | 3375.3375 | 1750.0731
2013-07-02 | 5:00 | PDT | 1140 | 4894.8911 | 8345.4301 | 2354.3666 | 2589.0956 | 3315.7287 | 1711.615
2013-07-02 | 5:15 | PDT | 1130 | 4793.3183 | 8200.8293 | 2292.0026 | 2539.2141 | 3256.8283 | 1673.7253
2013-07-02 | 5:30 | PDT | 1150 | 4997.8987 | 8491.7434 | 2417.8539 | 2639.6278 | 3375.3375 | 1750.0731
2013-07-02 | 5:45 | PDT | >1,200 | >5,530 | >9,250 | >2,750 | >2,900 | >3,680 | >1,950
2013-07-02 | 6:00 | PDT | >1,200 | >5,530 | >9,250 | >2,750 | >2,900 | >3,680 | >1,950
2013-07-02 | 6:15 | PDT | 1150 | 4997.8987 | 8491.7434 | 2417.8539 | 2639.6278 | 3375.3375 | 1750.0731
2013-07-02 | 6:30 | PDT | 1170 | 5208.2588 | 8789.5473 | 2548.2384 | 2742.6613 | 3496.6974 | 1828.7112
2013-07-02 | 6:45 | PDT | 1190 | 5424.4798 | 9094.3218 | 2683.2368 | 2848.3484 | 3620.942 | 1909.6735
2013-07-02 | 7:00 | PDT | >1,200 | >5,530 | >9,250 | >2,750 | >2,900 | >3,680 | >1,950
2013-07-02 | 7:15 | PDT | >1,200 | >5,530 | >9,250 | >2,750 | >2,900 | >3,680 | >1,950
2013-07-02 | 7:30 | PDT | >1,200 | >5,530 | >9,250 | >2,750 | >2,900 | >3,680 | >1,950
2013-07-02 | 7:45 | PDT | >1,200 | >5,530 | >9,250 | >2,750 | >2,900 | >3,680 | >1,950
2013-07-02 | 8:00 | PDT | >1,200 | >5,530 | >9,250 | >2,750 | >2,900 | >3,680 | >1,950
2013-07-02 | 8:15 | PDT | >1,200 | >5,530 | >9,250 | >2,750 | >2,900 | >3,680 | >1,950
2013-07-02 | 8:30 | PDT | 1170 | 5208.2588 | 8789.5473 | 2548.2384 | 2742.6613 | 3496.6974 | 1828.7112
2013-07-02 | 8:45 | PDT | 1160 | 5102.3512 | 8639.7791 | 2482.4744 | 2690.815 | 3435.659 | 1789.1037
2013-07-02 | 9:00 | PDT | 1160 | 5102.3512 | 8639.7791 | 2482.4744 | 2690.815 | 3435.659 | 1789.1037
2013-07-02 | 9:15 | PDT | 1150 | 4997.8987 | 8491.7434 | 2417.8539 | 2639.6278 | 3375.3375 | 1750.0731
2013-07-02 | 9:30 | PDT | 1140 | 4894.8911 | 8345.4301 | 2354.3666 | 2589.0956 | 3315.7287 | 1711.615
2013-07-02 | 9:45 | PDT | 1180 | 5315.6316 | 8941.0582 | 2615.1558 | 2795.1711 | 3558.457 | 1868.8997
2013-07-02 | 10:00 | PDT | 1180 | 5315.6316 | 8941.0582 | 2615.1558 | 2795.1711 | 3558.457 | 1868.8997
2013-07-02 | 10:15 | PDT | 1200 | 5534.8134 | 9249.3481 | 2752.4914 | 2902.1977 | 3684.1565 | 1951.0369
2013-07-02 | 10:30 | PDT | 1180 | 5315.6316 | 8941.0582 | 2615.1558 | 2795.1711 | 3558.457 | 1868.8997
2013-07-02 | 10:45 | PDT | 1090 | 4401.1724 | 7639.348 | 2053.5771 | 2346.1107 | 3028.226 | 1527.7649
2013-07-02 | 11:00 | PDT | 1100 | 4497.1074 | 7777.2002 | 2111.5491 | 2393.4316 | 3084.3351 | 1563.4237
2013-07-02 | 11:15 | PDT | 1150 | 4997.8987 | 8491.7434 | 2417.8539 | 2639.6278 | 3375.3375 | 1750.0731
2013-07-02 | 11:30 | PDT | 1130 | 4793.3183 | 8200.8293 | 2292.0026 | 2539.2141 | 3256.8283 | 1673.7253
2013-07-02 | 11:45 | PDT | 1130 | 4793.3183 | 8200.8293 | 2292.0026 | 2539.2141 | 3256.8283 | 1673.7253
2013-07-02 | 12:00 | PDT | 1070 | 4213.4448 | 7368.6197 | 1940.8415 | 2253.3534 | 2918.065 | 1458.0845
2013-07-02 | 12:15 | PDT | 1050 | 4031.1725 | 7104.4589 | 1832.3164 | 2163.0806 | 2810.6189 | 1390.5586
2013-07-02 | 12:30 | PDT | 1040 | 3942.0568 | 6974.816 | 1779.6076 | 2118.8653 | 2757.9034 | 1357.593
2013-07-02 | 12:45 | PDT | 1050 | 4031.1725 | 7104.4589 | 1832.3164 | 2163.0806 | 2810.6189 | 1390.5586
2013-07-02 | 13:00 | PDT | 1010 | 3682.6699 | 6595.5172 | 1627.5752 | 1989.8531 | 2603.7356 | 1261.8348
2013-07-02 | 13:15 | PDT | 960 | 3276.284 | 5994.8472 | 1393.8969 | 1786.6913 | 2359.798 | 1112.445
2013-07-02 | 13:30 | PDT | 973 | 3378.8812 | 6147.2882 | 1452.3374 | 1838.1101 | 2421.6802 | 1150.0817
2013-07-02 | 13:45 | PDT | 996 | 3565.6527 | 6423.3984 | 1559.6992 | 1931.4892 | 2533.8097 | 1218.7352
2013-07-02 | 14:00 | PDT | 1020 | 3767.8156 | 6720.3553 | 1677.2471 | 2032.2557 | 2654.4659 | 1293.2354
2013-07-02 | 14:15 | PDT | 970 | 3355.0159 | 6111.8787 | 1438.7087 | 1826.1575 | 2407.3044 | 1141.3221
2013-07-02 | 14:30 | PDT | 952 | 3214.2007 | 5902.325 | 1358.726 | 1755.5323 | 2322.2481 | 1089.6979
2013-07-02 | 14:45 | PDT | 1010 | 3682.6699 | 6595.5172 | 1627.5752 | 1989.8531 | 2603.7356 | 1261.8348
2013-07-02 | 15:00 | PDT | 1050 | 4031.1725 | 7104.4589 | 1832.3164 | 2163.0806 | 2810.6189 | 1390.5586
2013-07-02 | 15:15 | PDT | 1030 | 3854.2746 | 6846.7849 | 1727.9212 | 2075.2584 | 2705.8538 | 1325.1534
2013-07-02 | 15:30 | PDT | 1120 | 4693.1702 | 8057.9307 | 2230.7518 | 2489.9791 | 3198.632 | 1636.3997
2013-07-02 | 15:45 | PDT | 1100 | 4497.1074 | 7777.2002 | 2111.5491 | 2393.4316 | 3084.3351 | 1563.4237
2013-07-02 | 16:00 | PDT | 1040 | 3942.0568 | 6974.816 | 1779.6076 | 2118.8653 | 2757.9034 | 1357.593
2013-07-02 | 16:15 | PDT | 1030 | 3854.2746 | 6846.7849 | 1727.9212 | 2075.2584 | 2705.8538 | 1325.1534
2013-07-02 | 16:30 | PDT | 989 | 3508.0931 | 6338.4928 | 1526.4818 | 1902.7415 | 2499.3232 | 1197.559
2013-07-02 | 16:45 | PDT | 995 | 3557.3913 | 6411.2221 | 1554.9246 | 1927.3647 | 2528.8636 | 1215.6949
2013-07-02 | 17:00 | PDT | 925 | 3010.5182 | 5597.229 | 1244.406 | 1653.0569 | 2198.4749 | 1015.222
2013-07-02 | 17:15 | PDT | 928 | 3032.7079 | 5630.5863 | 1256.7783 | 1664.24 | 2212.0037 | 1023.3238
2013-07-02 | 17:30 | PDT | 892 | 2773.6002 | 5239.124 | 1113.6365 | 1533.3429 | 2053.2983 | 928.9112
2013-07-02 | 17:45 | PDT | 969 | 3347.0861 | 6100.1063 | 1434.1848 | 1822.1849 | 2402.5252 | 1138.4121
2013-07-02 | 18:00 | PDT | 1020 | 3767.8156 | 6720.3553 | 1677.2471 | 2032.2557 | 2654.4659 | 1293.2354
2013-07-02 | 18:15 | PDT | 1040 | 3942.0568 | 6974.816 | 1779.6076 | 2118.8653 | 2757.9034 | 1357.593
2013-07-02 | 18:30 | PDT | 1020 | 3767.8156 | 6720.3553 | 1677.2471 | 2032.2557 | 2654.4659 | 1293.2354
2013-07-02 | 18:45 | PDT | 1020 | 3767.8156 | 6720.3553 | 1677.2471 | 2032.2557 | 2654.4659 | 1293.2354
2013-07-02 | 19:00 | PDT | 1010 | 3682.6699 | 6595.5172 | 1627.5752 | 1989.8531 | 2603.7356 | 1261.8348
2013-07-02 | 19:15 | PDT | 918 | 2959.1678 | 5519.9182 | 1215.8543 | 1627.1587 | 2167.1233 | 996.4846
2013-07-02 | 19:30 | PDT | 930 | 3047.562 | 5652.8995 | 1265.0719 | 1671.7234 | 2221.0539 | 1028.7489
2013-07-02 | 19:45 | PDT | 991 | 3524.4745 | 6362.6734 | 1535.9238 | 1910.9258 | 2509.1442 | 1203.5841
2013-07-02 | 20:00 | PDT | 989 | 3508.0931 | 6338.4928 | 1526.4818 | 1902.7415 | 2499.3232 | 1197.559
2013-07-02 | 20:15 | PDT | 1040 | 3942.0568 | 6974.816 | 1779.6076 | 2118.8653 | 2757.9034 | 1357.593
2013-07-02 | 20:30 | PDT | 1090 | 4401.1724 | 7639.348 | 2053.5771 | 2346.1107 | 3028.226 | 1527.7649
2013-07-02 | 20:45 | PDT | 1060 | 4121.6318 | 7235.7234 | 1886.0576 | 2207.9085 | 2864.0047 | 1424.0543
2013-07-02 | 21:00 | PDT | 999 | 3590.5142 | 6460.0214 | 1574.0818 | 1943.898 | 2548.6866 | 1227.8868
2013-07-02 | 21:15 | PDT | 905 | 2865.3728 | 5378.274 | 1163.9964 | 1579.7849 | 2109.6965 | 962.3019
2013-07-02 | 21:30 | PDT | 885 | 2725.0139 | 5165.2225 | 1087.1323 | 1508.7184 | 2023.3529 | 911.2564
2013-07-02 | 21:45 | PDT | 890 | 2759.6594 | 5217.9363 | 1106.0203 | 1526.2801 | 2044.7124 | 923.8439
2013-07-02 | 22:00 | PDT | 901 | 2836.9207 | 5335.194 | 1148.3425 | 1565.3962 | 2092.2341 | 951.9439
2013-07-02 | 22:15 | PDT | 896 | 2801.6239 | 5281.6751 | 1128.9736 | 1547.5341 | 2070.5426 | 939.1014
2013-07-02 | 22:30 | PDT | 986 | 3483.6172 | 6302.3389 | 1512.3916 | 1890.5092 | 2484.64 | 1188.5592
2013-07-02 | 22:45 | PDT | 889 | 2752.7067 | 5207.3644 | 1102.2254 | 1522.7569 | 2040.4285 | 921.3171
2013-07-02 | 23:00 | PDT | 862 | 2569.4132 | 4927.4072 | 1003.0174 | 1429.6743 | 1927.0239 | 854.8275
2013-07-02 | 23:15 | PDT | 875 | 2656.6041 | 5060.8855 | 1050.0048 | 1474.0015 | 1981.0836 | 886.426
2013-07-02 | 23:30 | PDT | 878 | 2677.0041 | 5092.0343 | 1061.0527 | 1484.3598 | 1993.7016 | 893.8271
2013-07-02 | 23:45 | PDT | 834 | 2388.2069 | 4648.1105 | 906.6247 | 1337.2487 | 1813.9646 | 789.3425
2013-07-03 | 0:00 | PDT | 808 | 2227.8438 | 4398.6287 | 822.843 | 1255.0865 | 1713.0447 | 731.6155
2013-07-03 | 0:15 | PDT | 870 | 2622.8371 | 5009.2597 | 1031.7627 | 1456.8454 | 1960.1727 | 874.1821
2013-07-03 | 0:30 | PDT | 903 | 2851.1229 | 5356.7045 | 1156.1517 | 1572.5796 | 2100.9531 | 957.1135
2013-07-03 | 0:45 | PDT | 994 | 3549.1428 | 6399.0614 | 1550.1598 | 1923.2462 | 2523.9241 | 1212.6596
2013-07-03 | 1:00 | PDT | 1010 | 3682.6699 | 6595.5172 | 1627.5752 | 1989.8531 | 2603.7356 | 1261.8348
2013-07-03 | 1:15 | PDT | 979 | 3426.9538 | 6218.5244 | 1479.8529 | 1862.1719 | 2450.6041 | 1167.7355
2013-07-03 | 1:30 | PDT | 954 | 3229.6467 | 5925.3639 | 1367.4625 | 1763.2877 | 2331.5977 | 1095.3553
2013-07-03 | 1:45 | PDT | 973 | 3378.8812 | 6147.2882 | 1452.3374 | 1838.1101 | 2421.6802 | 1150.0817
2013-07-03 | 2:00 | PDT | 928 | 3032.7079 | 5630.5863 | 1256.7783 | 1664.24 | 2212.0037 | 1023.3238
2013-07-03 | 2:15 | PDT | 872 | 2636.309 | 5029.8667 | 1039.0339 | 1463.6917 | 1968.5192 | 879.066
2013-07-03 | 2:30 | PDT | 828 | 2350.5317 | 4589.7014 | 886.8079 | 1317.9781 | 1790.3309 | 775.7604
2013-07-03 | 2:45 | PDT | 855 | 2523.2728 | 4856.5386 | 978.3082 | 1406.1797 | 1898.3287 | 838.1288
2013-07-03 | 3:00 | PDT | 859 | 2549.5698 | 4896.9492 | 992.3774 | 1419.5733 | 1914.6906 | 847.644
2013-07-03 | 3:15 | PDT | 862 | 2569.4132 | 4927.4072 | 1003.0174 | 1429.6743 | 1927.0239 | 854.8275
2013-07-03 | 3:30 | PDT | 864 | 2582.6998 | 4947.7842 | 1010.153 | 1436.435 | 1935.2756 | 859.639
2013-07-03 | 3:45 | PDT | 836 | 2400.8552 | 4667.6925 | 913.2954 | 1343.7139 | 1821.8887 | 793.9048
2013-07-03 | 4:00 | PDT | 839 | 2419.9121 | 4697.1709 | 923.3627 | 1353.4508 | 1833.8184 | 800.7814
2013-07-03 | 4:15 | PDT | 923 | 2995.786 | 5575.0655 | 1236.2032 | 1645.6295 | 2189.4865 | 1009.8447
2013-07-03 | 4:30 | PDT | 935 | 3084.9112 | 5708.9454 | 1285.9656 | 1690.5305 | 2243.7877 | 1042.3956
2013-07-03 | 4:45 | PDT | 938 | 3107.4679 | 5742.7535 | 1298.6118 | 1701.8823 | 2257.5026 | 1050.6414
2013-07-03 | 5:00 | PDT | 1000 | 3598.8272 | 6472.2605 | 1578.8955 | 1948.0461 | 2553.6585 | 1230.9474
2013-07-03 | 5:15 | PDT | 970 | 3355.0159 | 6111.8787 | 1438.7087 | 1826.1575 | 2407.3044 | 1141.3221
2013-07-03 | 5:30 | PDT | 934 | 3077.4169 | 5697.7061 | 1281.7686 | 1686.7578 | 2239.2285 | 1039.6567
2013-07-03 | 5:45 | PDT | 871 | 2629.5672 | 5019.556 | 1035.394 | 1460.2659 | 1964.343 | 876.6218
2013-07-03 | 6:00 | PDT | 854 | 2516.7273 | 4846.4716 | 974.8118 | 1402.8445 | 1894.2529 | 835.7612
2013-07-03 | 6:15 | PDT | 855 | 2523.2728 | 4856.5386 | 978.3082 | 1406.1797 | 1898.3287 | 838.1288
2013-07-03 | 6:30 | PDT | 826 | 2338.0629 | 4570.3437 | 880.2672 | 1311.5961 | 1782.4992 | 771.268
2013-07-03 | 6:45 | PDT | 832 | 2375.6036 | 4628.5847 | 899.9866 | 1330.8043 | 1806.0636 | 784.7976
2013-07-03 | 7:00 | PDT | 807 | 2221.8254 | 4389.2205 | 819.7283 | 1251.9958 | 1709.2402 | 729.4534
2013-07-03 | 7:15 | PDT | 785 | 2092.1787 | 4185.7071 | 753.1791 | 1185.2828 | 1626.9699 | 682.9608
2013-07-03 | 7:30 | PDT | 809 | 2233.8731 | 4408.0507 | 825.9656 | 1258.1824 | 1716.8548 | 733.7818
2013-07-03 | 7:45 | PDT | 801 | 2185.945 | 4333.0601 | 801.2048 | 1233.5585 | 1686.5326 | 716.5705
2013-07-03 | 8:00 | PDT | 777 | 2046.3302 | 4113.3345 | 729.9039 | 1161.6266 | 1597.7252 | 666.5581
2013-07-03 | 8:15 | PDT | 754 | 1918.301 | 3910.0494 | 665.671 | 1095.3802 | 1515.6155 | 620.8699
2013-07-03 | 8:30 | PDT | 754 | 1918.301 | 3910.0494 | 665.671 | 1095.3802 | 1515.6155 | 620.8699
2013-07-03 | 8:45 | PDT | 794 | 2144.581 | 4268.1636 | 779.9498 | 1212.2791 | 1660.2971 | 701.7335
2013-07-03 | 9:00 | PDT | 866 | 2596.0326 | 4968.2185 | 1017.3223 | 1443.2171 | 1943.5509 | 864.4686
2013-07-03 | 9:15 | PDT | 832 | 2375.6036 | 4628.5847 | 899.9866 | 1330.8043 | 1806.0636 | 784.7976
2013-07-03 | 9:30 | PDT | 762 | 1962.2004 | 3979.9563 | 687.5659 | 1118.1273 | 1543.846 | 636.5161
2013-07-03 | 9:45 | PDT | 760 | 1951.1627 | 3962.3998 | 682.0478 | 1112.4112 | 1536.7556 | 632.5801
2013-07-03 | 10:00 | PDT | 754 | 1918.301 | 3910.0494 | 665.671 | 1095.3802 | 1515.6155 | 620.8699
2013-07-03 | 10:15 | PDT | 738 | 1832.5005 | 3772.7734 | 623.2863 | 1050.8198 | 1460.1981 | 590.3524
2013-07-03 | 10:30 | PDT | 777 | 2046.3302 | 4113.3345 | 729.9039 | 1161.6266 | 1597.7252 | 666.5581
2013-07-03 | 10:45 | PDT | 799 | 2174.0723 | 4314.4498 | 795.093 | 1227.4534 | 1679.0085 | 712.3102
2013-07-03 | 11:00 | PDT | 823 | 2319.4434 | 4541.4119 | 870.5165 | 1302.062 | 1770.7947 | 764.562
2013-07-03 | 11:15 | PDT | 866 | 2596.0326 | 4968.2185 | 1017.3223 | 1443.2171 | 1943.5509 | 864.4686
2013-07-03 | 11:30 | PDT | 902 | 2844.0158 | 5345.9419 | 1152.2427 | 1568.9852 | 2096.5905 | 954.5264
2013-07-03 | 11:45 | PDT | 807 | 2221.8254 | 4389.2205 | 819.7283 | 1251.9958 | 1709.2402 | 729.4534
2013-07-03 | 12:00 | PDT | 764 | 1973.2803 | 3997.5661 | 693.1137 | 1123.8631 | 1550.9583 | 640.4683
2013-07-03 | 12:15 | PDT | 725 | 1764.7262 | 3663.7052 | 590.2051 | 1015.5215 | 1416.1862 | 566.3077
2013-07-03 | 12:30 | PDT | 715 | 1713.7595 | 3581.2976 | 565.5705 | 988.916 | 1382.9435 | 548.2634
2013-07-03 | 12:45 | PDT | 790 | 2121.1831 | 4231.3802 | 767.9747 | 1200.2305 | 1645.429 | 693.3481
2013-07-03 | 13:00 | PDT | 794 | 2144.581 | 4268.1636 | 779.9498 | 1212.2791 | 1660.2971 | 701.7335
2013-07-03 | 13:15 | PDT | 808 | 2227.8438 | 4398.6287 | 822.843 | 1255.0865 | 1713.0447 | 731.6155
2013-07-03 | 13:30 | PDT | 816 | 2276.3872 | 4474.3916 | 848.0458 | 1279.9963 | 1743.6848 | 749.0664
2013-07-03 | 13:45 | PDT | 807 | 2221.8254 | 4389.2205 | 819.7283 | 1251.9958 | 1709.2402 | 729.4534
2013-07-03 | 14:00 | PDT | 803 | 2197.8614 | 4351.7253 | 807.3479 | 1239.6839 | 1694.0792 | 720.8478
2013-07-03 | 14:15 | PDT | 779 | 2057.7281 | 4131.3466 | 735.6771 | 1167.5108 | 1605.003 | 670.6338
2013-07-03 | 14:30 | PDT | 817 | 2282.5048 | 4483.9243 | 851.2319 | 1283.1331 | 1747.5405 | 751.2671
2013-07-03 | 14:45 | PDT | 855 | 2523.2728 | 4856.5386 | 978.3082 | 1406.1797 | 1898.3287 | 838.1288
2013-07-03 | 15:00 | PDT | 821 | 2307.0861 | 4522.1937 | 864.0563 | 1295.7317 | 1763.0204 | 760.1131
2013-07-03 | 15:15 | PDT | 802 | 2191.8977 | 4342.3858 | 804.2725 | 1236.6187 | 1690.303 | 718.707
2013-07-03 | 15:30 | PDT | 772 | 2018.0219 | 4068.5399 | 715.6035 | 1147.0033 | 1579.6276 | 656.4412
2013-07-03 | 15:45 | PDT | 756 | 1929.213 | 3927.4464 | 671.1004 | 1101.0376 | 1522.6404 | 624.7571
2013-07-03 | 16:00 | PDT | 764 | 1973.2803 | 3997.5661 | 693.1137 | 1123.8631 | 1550.9583 | 640.4683
2013-07-03 | 16:15 | PDT | 787 | 2103.7482 | 4203.9356 | 759.0743 | 1191.2468 | 1634.3368 | 687.1031
2013-07-03 | 16:30 | PDT | 806 | 2215.8179 | 4379.8261 | 816.6214 | 1248.9102 | 1705.4415 | 727.2956
2013-07-03 | 16:45 | PDT | 789 | 2115.3607 | 4222.2185 | 765.0002 | 1197.2309 | 1641.726 | 691.2623
2013-07-03 | 17:00 | PDT | 824 | 2325.6388 | 4551.0419 | 873.7587 | 1305.2348 | 1774.6904 | 766.793
2013-07-03 | 17:15 | PDT | 825 | 2331.8453 | 4560.6858 | 877.0089 | 1308.4129 | 1778.5919 | 769.0283
2013-07-03 | 17:30 | PDT | 816 | 2276.3872 | 4474.3916 | 848.0458 | 1279.9963 | 1743.6848 | 749.0664
2013-07-03 | 17:45 | PDT | 794 | 2144.581 | 4268.1636 | 779.9498 | 1212.2791 | 1660.2971 | 701.7335
2013-07-03 | 18:00 | PDT | 773 | 2023.6623 | 4077.4719 | 718.4485 | 1149.918 | 1583.236 | 658.4563
2013-07-03 | 18:15 | PDT | 780 | 2063.4431 | 4140.3729 | 738.575 | 1170.4603 | 1608.6503 | 672.6779
2013-07-03 | 18:30 | PDT | 782 | 2074.9052 | 4158.466 | 744.3938 | 1176.3743 | 1615.9614 | 676.7785
2013-07-03 | 18:45 | PDT | 794 | 2144.581 | 4268.1636 | 779.9498 | 1212.2791 | 1660.2971 | 701.7335
2013-07-03 | 19:00 | PDT | 788 | 2109.549 | 4213.0703 | 762.0334 | 1194.2364 | 1638.0286 | 689.1806
2013-07-03 | 19:15 | PDT | 757 | 1934.6847 | 3936.1649 | 673.8262 | 1103.8737 | 1526.161 | 626.7068
2013-07-03 | 19:30 | PDT | 747 | 1880.437 | 3849.5763 | 646.8987 | 1075.7325 | 1491.1999 | 607.3921
2013-07-03 | 19:45 | PDT | 715 | 1713.7595 | 3581.2976 | 565.5705 | 988.916 | 1382.9435 | 548.2634
2013-07-03 | 20:00 | PDT | 725 | 1764.7262 | 3663.7052 | 590.2051 | 1015.5215 | 1416.1862 | 566.3077
2013-07-03 | 20:15 | PDT | 731 | 1795.7923 | 3713.771 | 605.3239 | 1031.7127 | 1436.387 | 577.3223
2013-07-03 | 20:30 | PDT | 727 | 1775.0409 | 3680.3419 | 595.2164 | 1020.8995 | 1422.8985 | 569.9635
2013-07-03 | 20:45 | PDT | 737 | 1827.2258 | 3764.3053 | 620.6988 | 1048.0758 | 1456.7805 | 588.4791
2013-07-03 | 21:00 | PDT | 800 | 2180.0032 | 4323.7481 | 798.145 | 1230.5034 | 1682.7677 | 714.4382
2013-07-03 | 21:15 | PDT | 809 | 2233.8731 | 4408.0507 | 825.9656 | 1258.1824 | 1716.8548 | 733.7818
2013-07-03 | 21:30 | PDT | 777 | 2046.3302 | 4113.3345 | 729.9039 | 1161.6266 | 1597.7252 | 666.5581
2013-07-03 | 21:45 | PDT | 790 | 2121.1831 | 4231.3802 | 767.9747 | 1200.2305 | 1645.429 | 693.3481
2013-07-03 | 22:00 | PDT | 835 | 2394.5254 | 4657.8945 | 909.956 | 1340.4786 | 1817.9238 | 791.6215
2013-07-03 | 22:15 | PDT | 820 | 2300.9242 | 4512.6055 | 860.8382 | 1292.5743 | 1759.1418 | 757.8951
2013-07-03 | 22:30 | PDT | 796 | 2156.3449 | 4286.6371 | 785.9837 | 1218.3336 | 1667.7648 | 705.9515
2013-07-03 | 22:45 | PDT | 799 | 2174.0723 | 4314.4498 | 795.093 | 1227.4534 | 1679.0085 | 712.3102
2013-07-03 | 23:00 | PDT | 749 | 1891.2033 | 3866.7883 | 652.2257 | 1081.3218 | 1498.1486 | 611.2228
2013-07-03 | 23:15 | PDT | 732 | 1801.0057 | 3722.1608 | 607.8685 | 1034.4279 | 1439.7725 | 579.1719
2013-07-03 | 23:30 | PDT | 743 | 1859.0287 | 3815.3104 | 636.332 | 1064.6119 | 1477.3673 | 599.7789
2013-07-03 | 23:45 | PDT | 715 | 1713.7595 | 3581.2976 | 565.5705 | 988.916 | 1382.9435 | 548.2634
2013-07-04 | 0:00 | PDT | 742 | 1853.7025 | 3806.7768 | 633.7085 | 1061.8439 | 1473.9227 | 597.8856
2013-07-04 | 0:15 | PDT | 760 | 1951.1627 | 3962.3998 | 682.0478 | 1112.4112 | 1536.7556 | 632.5801
2013-07-04 | 0:30 | PDT | 778 | 2052.0238 | 4122.3338 | 732.7867 | 1164.5662 | 1601.3614 | 668.5938
2013-07-04 | 0:45 | PDT | 818 | 2288.6335 | 4493.4708 | 854.426 | 1286.275 | 1751.4019 | 753.4721
2013-07-04 | 1:00 | PDT | 785 | 2092.1787 | 4185.7071 | 753.1791 | 1185.2828 | 1626.9699 | 682.9608
2013-07-04 | 1:15 | PDT | 743 | 1859.0287 | 3815.3104 | 636.332 | 1064.6119 | 1477.3673 | 599.7789
2013-07-04 | 1:30 | PDT | 702 | 1649.0024 | 3476.0882 | 534.5836 | 955.0323 | 1340.517 | 525.3854
2013-07-04 | 1:45 | PDT | 672 | 1505.917 | 3241.4692 | 467.4403 | 879.8264 | 1245.9648 | 475.0421
2013-07-04 | 2:00 | PDT | 673 | 1510.5457 | 3249.1082 | 469.5823 | 882.2669 | 1249.042 | 476.6659
2013-07-04 | 2:15 | PDT | 686 | 1571.5978 | 3349.5499 | 498.0268 | 914.4084 | 1289.5111 | 498.1144
2013-07-04 | 2:30 | PDT | 703 | 1653.924 | 3484.1046 | 536.926 | 957.6107 | 1343.7491 | 527.1221
2013-07-04 | 2:45 | PDT | 694 | 1609.9856 | 3412.4143 | 516.0894 | 934.5725 | 1314.8479 | 511.6285
2013-07-04 | 3:00 | PDT | 657 | 1437.633 | 3128.3708 | 436.087 | 843.7589 | 1200.4167 | 451.1259
2013-07-04 | 3:15 | PDT | 656 | 1433.1567 | 3120.9295 | 434.0482 | 841.3902 | 1197.4206 | 449.5608
2013-07-04 | 3:30 | PDT | 642 | 1371.4758 | 3018.035 | 406.1677 | 808.6959 | 1156.0015 | 428.0277
2013-07-04 | 3:45 | PDT | 652 | 1415.346 | 3091.2869 | 425.9563 | 831.9603 | 1185.4865 | 443.3363
2013-07-04 | 4:00 | PDT | 643 | 1375.8208 | 3025.3055 | 408.1184 | 811.0025 | 1158.9276 | 429.5424
2013-07-04 | 4:15 | PDT | 643 | 1375.8208 | 3025.3055 | 408.1184 | 811.0025 | 1158.9276 | 429.5424
2013-07-04 | 4:30 | PDT | 686 | 1571.5978 | 3349.5499 | 498.0268 | 914.4084 | 1289.5111 | 498.1144
2013-07-04 | 4:45 | PDT | 703 | 1653.924 | 3484.1046 | 536.926 | 957.6107 | 1343.7491 | 527.1221
2013-07-04 | 5:00 | PDT | 748 | 1885.815 | 3858.1757 | 649.5586 | 1078.5247 | 1494.6715 | 609.3054
2013-07-04 | 5:15 | PDT | 770 | 2006.773 | 4050.7161 | 709.9361 | 1141.1886 | 1572.4272 | 652.4233
2013-07-04 | 5:30 | PDT | 712 | 1698.6658 | 3556.8265 | 558.3162 | 981.0264 | 1373.0739 | 542.926
2013-07-04 | 5:45 | PDT | 673 | 1510.5457 | 3249.1082 | 469.5823 | 882.2669 | 1249.042 | 476.6659
2013-07-04 | 6:00 | PDT | 693 | 1605.1528 | 3404.5121 | 513.8081 | 932.0358 | 1311.6627 | 509.9261
2013-07-04 | 6:15 | PDT | 762 | 1962.2004 | 3979.9563 | 687.5659 | 1118.1273 | 1543.846 | 636.5161
2013-07-04 | 6:30 | PDT | 768 | 1995.5665 | 4032.9459 | 704.2987 | 1135.3937 | 1565.2489 | 648.4219
2013-07-04 | 6:45 | PDT | 714 | 1708.7182 | 3573.1277 | 563.1454 | 986.2814 | 1379.6484 | 546.4804
2013-07-04 | 7:00 | PDT | 693 | 1605.1528 | 3404.5121 | 513.8081 | 932.0358 | 1311.6627 | 509.9261
2013-07-04 | 7:15 | PDT | 707 | 1673.7096 | 3516.2976 | 546.364 | 967.9709 | 1356.7299 | 534.1076
2013-07-04 | 7:30 | PDT | 691 | 1595.5168 | 3388.7456 | 509.2656 | 926.9764 | 1305.3078 | 506.5324
2013-07-04 | 7:45 | PDT | 643 | 1375.8208 | 3025.3055 | 408.1184 | 811.0025 | 1158.9276 | 429.5424
2013-07-04 | 8:00 | PDT | 626 | 1303.2139 | 2903.3508 | 375.7962 | 772.3867 | 1109.8579 | 404.2749
2013-07-04 | 8:15 | PDT | 639 | 1358.4966 | 2996.2964 | 400.353 | 801.8026 | 1147.2532 | 423.5049
2013-07-04 | 8:30 | PDT | 635 | 1341.3207 | 2967.481 | 392.6866 | 792.673 | 1135.6581 | 417.5243
2013-07-04 | 8:45 | PDT | 623 | 1290.6765 | 2882.1899 | 370.2756 | 765.7028 | 1101.3462 | 399.9216
2013-07-04 | 9:00 | PDT | 633 | 1332.7882 | 2953.1457 | 388.8904 | 788.1345 | 1129.8902 | 414.5553
2013-07-04 | 9:15 | PDT | 742 | 1853.7025 | 3806.7768 | 633.7085 | 1061.8439 | 1473.9227 | 597.8856
2013-07-04 | 9:30 | PDT | 729 | 1785.3962 | 3697.0304 | 600.256 | 1026.2966 | 1429.6321 | 573.635
2013-07-04 | 9:45 | PDT | 688 | 1581.1361 | 3365.1904 | 502.5022 | 919.4218 | 1295.8143 | 501.4703
2013-07-04 | 10:00 | PDT | 686 | 1571.5978 | 3349.5499 | 498.0268 | 914.4084 | 1289.5111 | 498.1144
2013-07-04 | 10:15 | PDT | 668 | 1487.498 | 3211.0376 | 458.9373 | 870.1093 | 1233.7071 | 468.5837
2013-07-04 | 10:30 | PDT | 639 | 1358.4966 | 2996.2964 | 400.353 | 801.8026 | 1147.2532 | 423.5049
2013-07-04 | 10:45 | PDT | 616 | 1261.7408 | 2833.2319 | 357.6048 | 750.2579 | 1081.6567 | 389.886
2013-07-04 | 11:00 | PDT | 591 | 1161.9897 | 2663.1069 | 314.7128 | 696.8043 | 1013.2712 | 355.4188
2013-07-04 | 11:15 | PDT | 605 | 1217.1639 | 2757.472 | 338.2824 | 726.4118 | 1051.1967 | 374.4578
2013-07-04 | 11:30 | PDT | 619 | 1274.0874 | 2854.1425 | 362.9991 | 756.8513 | 1090.0658 | 394.1661
2013-07-04 | 11:45 | PDT | 594 | 1173.6669 | 2683.1353 | 319.6682 | 703.0793 | 1021.3193 | 359.4428
2013-07-04 | 12:00 | PDT | 570 | 1082.4479 | 2525.8229 | 281.4492 | 653.9277 | 958.127 | 328.0898
2013-07-04 | 12:15 | PDT | 571 | 1086.1492 | 2532.2454 | 282.9774 | 655.9282 | 960.7059 | 329.3582
2013-07-04 | 12:30 | PDT | 568 | 1075.0711 | 2513.0123 | 278.4092 | 649.9391 | 952.9831 | 325.5628
2013-07-04 | 12:45 | PDT | 586 | 1142.7034 | 2629.9587 | 306.5679 | 686.4296 | 999.9529 | 348.7792
2013-07-04 | 13:00 | PDT | 570 | 1082.4479 | 2525.8229 | 281.4492 | 653.9277 | 958.127 | 328.0898
2013-07-04 | 13:15 | PDT | 569 | 1078.7552 | 2519.4119 | 279.9265 | 651.9313 | 955.5527 | 326.8247
2013-07-04 | 13:30 | PDT | 547 | 999.6641 | 2381.4173 | 247.8383 | 609.0393 | 900.1598 | 299.8427
2013-07-04 | 13:45 | PDT | 560 | 1045.9051 | 2462.2249 | 266.468 | 634.1477 | 932.5935 | 315.5847
2013-07-04 | 14:00 | PDT | 558 | 1038.6985 | 2449.6566 | 263.5403 | 630.2405 | 927.5483 | 313.1254
2013-07-04 | 14:15 | PDT | 560 | 1045.9051 | 2462.2249 | 266.468 | 634.1477 | 932.5935 | 315.5847
2013-07-04 | 14:30 | PDT | 566 | 1067.7285 | 2500.2473 | 275.3912 | 645.9668 | 947.8578 | 323.0488
2013-07-04 | 14:45 | PDT | 605 | 1217.1639 | 2757.472 | 338.2824 | 726.4118 | 1051.1967 | 374.4578
2013-07-04 | 15:00 | PDT | 593 | 1169.7657 | 2676.4475 | 318.0107 | 700.9834 | 1018.6318 | 358.0981
2013-07-04 | 15:15 | PDT | 625 | 1299.0256 | 2896.2852 | 373.95 | 770.1544 | 1107.0158 | 402.8203
2013-07-04 | 15:30 | PDT | 639 | 1358.4966 | 2996.2964 | 400.353 | 801.8026 | 1147.2532 | 423.5049
2013-07-04 | 15:45 | PDT | 594 | 1173.6669 | 2683.1353 | 319.6682 | 703.0793 | 1021.3193 | 359.4428
2013-07-04 | 16:00 | PDT | 574 | 1097.3044 | 2551.5813 | 287.5952 | 661.9542 | 968.4708 | 333.1831
2013-07-04 | 16:15 | PDT | 562 | 1053.1456 | 2474.8536 | 269.4207 | 638.0712 | 937.6631 | 318.0598
2013-07-04 | 16:30 | PDT | 538 | 968.4779 | 2326.5884 | 235.4642 | 592.0531 | 878.1606 | 289.2593
2013-07-04 | 16:45 | PDT | 537 | 965.0541 | 2320.5517 | 234.1152 | 590.1856 | 875.7388 | 288.099
2013-07-04 | 17:00 | PDT | 559 | 1042.2975 | 2455.9275 | 264.9997 | 632.1921 | 930.0656 | 314.352
2013-07-04 | 17:15 | PDT | 555 | 1027.9519 | 2430.9115 | 259.1942 | 624.4101 | 920.0238 | 309.4647
2013-07-04 | 17:30 | PDT | 541 | 978.7987 | 2344.7649 | 239.5421 | 597.6794 | 885.4529 | 292.7589
2013-07-04 | 17:45 | PDT | 570 | 1082.4479 | 2525.8229 | 281.4492 | 653.9277 | 958.127 | 328.0898
2013-07-04 | 18:00 | PDT | 596 | 1181.4957 | 2696.5458 | 323.0006 | 707.2836 | 1026.7084 | 362.1424
2013-07-04 | 18:15 | PDT | 562 | 1053.1456 | 2474.8536 | 269.4207 | 638.0712 | 937.6631 | 318.0598
2013-07-04 | 18:30 | PDT | 544 | 989.194 | 2363.0411 | 243.6667 | 603.3414 | 892.7859 | 296.2867
2013-07-04 | 18:45 | PDT | 518 | 901.5559 | 2207.9418 | 209.452 | 555.4504 | 830.5769 | 266.6399
2013-07-04 | 19:00 | PDT | 526 | 927.934 | 2254.8749 | 219.6142 | 569.9035 | 849.396 | 275.5402
2013-07-04 | 19:15 | PDT | 547 | 999.6641 | 2381.4173 | 247.8383 | 609.0393 | 900.1598 | 299.8427
2013-07-04 | 19:30 | PDT | 547 | 999.6641 | 2381.4173 | 247.8383 | 609.0393 | 900.1598 | 299.8427
2013-07-04 | 19:45 | PDT | 520 | 908.102 | 2219.6097 | 211.9626 | 559.0403 | 835.255 | 268.8467
2013-07-04 | 20:00 | PDT | 558 | 1038.6985 | 2449.6566 | 263.5403 | 630.2405 | 927.5483 | 313.1254
2013-07-04 | 20:15 | PDT | 601 | 1201.2225 | 2730.2765 | 331.4324 | 717.8681 | 1040.2651 | 368.9503
2013-07-04 | 20:30 | PDT | 592 | 1165.8733 | 2669.7714 | 316.3589 | 698.8918 | 1015.9492 | 356.7568
2013-07-04 | 20:45 | PDT | 613 | 1249.4756 | 2812.4282 | 352.264 | 743.7032 | 1073.2913 | 385.637
2013-07-04 | 21:00 | PDT | 634 | 1337.0498 | 2960.3073 | 390.7854 | 790.4016 | 1132.7717 | 416.0381
2013-07-04 | 21:15 | PDT | 647 | 1393.294 | 3054.5087 | 415.9836 | 820.2728 | 1170.6816 | 435.6371
2013-07-04 | 21:30 | PDT | 704 | 1658.8555 | 3492.1337 | 539.2752 | 960.1937 | 1346.9864 | 528.8627
2013-07-04 | 21:45 | PDT | 716 | 1718.8108 | 3589.4803 | 568.0025 | 991.5553 | 1386.244 | 550.0503
2013-07-04 | 22:00 | PDT | 735 | 1816.707 | 3747.4084 | 615.5452 | 1042.6023 | 1449.9612 | 584.7443
2013-07-04 | 22:15 | PDT | 730 | 1790.5892 | 3705.3942 | 602.7864 | 1029.0022 | 1433.0069 | 575.4767
2013-07-04 | 22:30 | PDT | 678 | 1533.8338 | 3287.4896 | 480.3906 | 894.5379 | 1264.5045 | 484.8408
2013-07-04 | 22:45 | PDT | 640 | 1362.8137 | 3003.5305 | 402.285 | 804.096 | 1150.1643 | 425.0089
2013-07-04 | 23:00 | PDT | 619 | 1274.0874 | 2854.1425 | 362.9991 | 756.8513 | 1090.0658 | 394.1661
2013-07-04 | 23:15 | PDT | 574 | 1097.3044 | 2551.5813 | 287.5952 | 661.9542 | 968.4708 | 333.1831
2013-07-04 | 23:30 | PDT | 563 | 1056.7785 | 2481.185 | 270.9051 | 640.039 | 940.2048 | 319.3022
2013-07-04 | 23:45 | PDT | 526 | 927.934 | 2254.8749 | 219.6142 | 569.9035 | 849.396 | 275.5402
2013-07-05 | 0:00 | PDT | 511 | 878.8975 | 2167.4457 | 200.8207 | 543.0075 | 814.3426 | 259.0114
2013-07-05 | 0:15 | PDT | 534 | 954.8322 | 2302.5079 | 230.0991 | 584.6069 | 868.5006 | 284.6368
2013-07-05 | 0:30 | PDT | 527 | 931.2678 | 2260.7906 | 220.9071 | 571.7277 | 851.7685 | 276.6665
2013-07-05 | 0:45 | PDT | 522 | 914.6803 | 2231.3212 | 214.4931 | 562.6458 | 839.9509 | 271.0657
2013-07-05 | 1:00 | PDT | 515 | 891.7971 | 2190.5214 | 205.7233 | 550.0945 | 823.5928 | 263.3524
2013-07-05 | 1:15 | PDT | 493 | 822.4186 | 2065.7331 | 179.7186 | 511.8739 | 773.5829 | 240.0676
2013-07-05 | 1:30 | PDT | 480 | 783.2015 | 1994.4168 | 165.4316 | 490.1498 | 745.0173 | 226.9772
2013-07-05 | 1:45 | PDT | 493 | 822.4186 | 2065.7331 | 179.7186 | 511.8739 | 773.5829 | 240.0676
2013-07-05 | 2:00 | PDT | 488 | 807.1805 | 2038.0926 | 174.1305 | 503.4436 | 762.5102 | 234.9748
2013-07-05 | 2:15 | PDT | 496 | 831.6549 | 2082.4448 | 183.128 | 516.9773 | 780.2783 | 243.1584
2013-07-05 | 2:30 | PDT | 502 | 850.3389 | 2116.1559 | 190.0751 | 527.2864 | 793.7862 | 249.4194
2013-07-05 | 2:45 | PDT | 514 | 888.5602 | 2184.7363 | 204.4903 | 548.317 | 821.2737 | 262.2627
2013-07-05 | 3:00 | PDT | 513 | 885.3313 | 2178.9619 | 203.2622 | 546.5433 | 818.9589 | 261.1759
2013-07-05 | 3:15 | PDT | 522 | 914.6803 | 2231.3212 | 214.4931 | 562.6458 | 839.9509 | 271.0657
2013-07-05 | 3:30 | PDT | 542 | 982.2555 | 2350.8459 | 240.9117 | 599.5627 | 887.8927 | 293.9317
2013-07-05 | 3:45 | PDT | 595 | 1177.5769 | 2689.8347 | 321.3315 | 705.1793 | 1024.0115 | 360.7909
2013-07-05 | 4:00 | PDT | 578 | 1112.2988 | 2577.523 | 293.8299 | 670.0465 | 978.8895 | 338.3289
2013-07-05 | 4:15 | PDT | 582 | 1127.4315 | 2603.6485 | 300.1539 | 678.2049 | 989.3835 | 343.5275
2013-07-05 | 4:30 | PDT | 605 | 1217.1639 | 2757.472 | 338.2824 | 726.4118 | 1051.1967 | 374.4578
2013-07-05 | 4:45 | PDT | 592 | 1165.8733 | 2669.7714 | 316.3589 | 698.8918 | 1015.9492 | 356.7568
2013-07-05 | 5:00 | PDT | 564 | 1060.42 | 2487.5277 | 272.3951 | 642.0108 | 942.7512 | 320.5478
2013-07-05 | 5:15 | PDT | 568 | 1075.0711 | 2513.0123 | 278.4092 | 649.9391 | 952.9831 | 325.5628
2013-07-05 | 5:30 | PDT | 567 | 1071.3955 | 2506.6241 | 276.8975 | 647.9509 | 950.4181 | 324.3042
2013-07-05 | 5:45 | PDT | 548 | 1003.1708 | 2387.565 | 249.2393 | 610.9466 | 902.6268 | 301.0344
2013-07-05 | 6:00 | PDT | 560 | 1045.9051 | 2462.2249 | 266.468 | 634.1477 | 932.5935 | 315.5847
2013-07-05 | 6:15 | PDT | 581 | 1123.6353 | 2597.0999 | 298.5645 | 676.159 | 986.7529 | 342.2229
2013-07-05 | 6:30 | PDT | 572 | 1089.859 | 2538.6792 | 284.5111 | 657.9327 | 963.2895 | 330.6299
2013-07-05 | 6:45 | PDT | 564 | 1060.42 | 2487.5277 | 272.3951 | 642.0108 | 942.7512 | 320.5478
2013-07-05 | 7:00 | PDT | 554 | 1024.3866 | 2424.6855 | 257.7562 | 622.4746 | 917.5248 | 308.2508
2013-07-05 | 7:15 | PDT | 527 | 931.2678 | 2260.7906 | 220.9071 | 571.7277 | 851.7685 | 276.6665
2013-07-05 | 7:30 | PDT | 533 | 951.4413 | 2296.5153 | 228.7707 | 582.7552 | 866.0968 | 283.4889
2013-07-05 | 7:45 | PDT | 541 | 978.7987 | 2344.7649 | 239.5421 | 597.6794 | 885.4529 | 292.7589
2013-07-05 | 8:00 | PDT | 564 | 1060.42 | 2487.5277 | 272.3951 | 642.0108 | 942.7512 | 320.5478
2013-07-05 | 8:15 | PDT | 578 | 1112.2988 | 2577.523 | 293.8299 | 670.0465 | 978.8895 | 338.3289
2013-07-05 | 8:30 | PDT | 604 | 1213.1652 | 2750.6555 | 336.5612 | 724.2695 | 1048.4566 | 373.0758
2013-07-05 | 8:45 | PDT | 601 | 1201.2225 | 2730.2765 | 331.4324 | 717.8681 | 1040.2651 | 368.9503
2013-07-05 | 9:00 | PDT | 588 | 1150.3917 | 2643.1832 | 309.8088 | 690.567 | 1005.266 | 351.425
2013-07-05 | 9:15 | PDT | 602 | 1205.1945 | 2737.0577 | 333.1362 | 719.9977 | 1042.9908 | 370.3221
2013-07-05 | 9:30 | PDT | 624 | 1294.8465 | 2889.2316 | 372.1098 | 767.9264 | 1104.1785 | 401.3692
2013-07-05 | 9:45 | PDT | 595 | 1177.5769 | 2689.8347 | 321.3315 | 705.1793 | 1024.0115 | 360.7909
2013-07-05 | 10:00 | PDT | 563 | 1056.7785 | 2481.185 | 270.9051 | 640.039 | 940.2048 | 319.3022
2013-07-05 | 10:15 | PDT | 578 | 1112.2988 | 2577.523 | 293.8299 | 670.0465 | 978.8895 | 338.3289
2013-07-05 | 10:30 | PDT | 617 | 1265.8473 | 2840.1902 | 359.3969 | 752.4514 | 1084.4549 | 391.3092
2013-07-05 | 10:45 | PDT | 669 | 1492.0884 | 3218.6269 | 461.0533 | 872.5318 | 1236.7639 | 470.1928
2013-07-05 | 11:00 | PDT | 674 | 1515.1841 | 3256.7596 | 471.7308 | 884.712 | 1252.1243 | 478.2935
2013-07-05 | 11:15 | PDT | 602 | 1205.1945 | 2737.0577 | 333.1362 | 719.9977 | 1042.9908 | 370.3221
2013-07-05 | 11:30 | PDT | 544 | 989.194 | 2363.0411 | 243.6667 | 603.3414 | 892.7859 | 296.2867
2013-07-05 | 11:45 | PDT | 499 | 840.9615 | 2099.2523 | 186.5801 | 522.1148 | 787.0127 | 246.2756
2013-07-05 | 12:00 | PDT | 471 | 756.8107 | 1946.084 | 155.996 | 475.4786 | 725.6641 | 218.1997
2013-07-05 | 12:15 | PDT | 482 | 789.1501 | 2005.2726 | 167.5786 | 493.4509 | 749.3649 | 228.9593
2013-07-05 | 12:30 | PDT | 527 | 931.2678 | 2260.7906 | 220.9071 | 571.7277 | 851.7685 | 276.6665
2013-07-05 | 12:45 | PDT | 552 | 1017.2811 | 2412.2673 | 254.896 | 618.6159 | 912.5406 | 305.8327
2013-07-05 | 13:00 | PDT | 574 | 1097.3044 | 2551.5813 | 287.5952 | 661.9542 | 968.4708 | 333.1831
2013-07-05 | 13:15 | PDT | 563 | 1056.7785 | 2481.185 | 270.9051 | 640.039 | 940.2048 | 319.3022
2013-07-05 | 13:30 | PDT | 543 | 985.7206 | 2356.9379 | 242.2866 | 601.4501 | 890.3371 | 295.1076
2013-07-05 | 13:45 | PDT | 556 | 1031.5257 | 2437.1486 | 260.6376 | 626.3495 | 922.5274 | 310.6817
2013-07-05 | 14:00 | PDT | 541 | 978.7987 | 2344.7649 | 239.5421 | 597.6794 | 885.4529 | 292.7589
2013-07-05 | 14:15 | PDT | 533 | 951.4413 | 2296.5153 | 228.7707 | 582.7552 | 866.0968 | 283.4889
2013-07-05 | 14:30 | PDT | 524 | 921.291 | 2243.0762 | 217.0436 | 566.2668 | 844.6646 | 273.2968
2013-07-05 | 14:45 | PDT | 529 | 937.9596 | 2272.6549 | 223.508 | 575.3878 | 856.5267 | 278.9283
2013-07-05 | 15:00 | PDT | 526 | 927.934 | 2254.8749 | 219.6142 | 569.9035 | 849.396 | 275.5402
2013-07-05 | 15:15 | PDT | 534 | 954.8322 | 2302.5079 | 230.0991 | 584.6069 | 868.5006 | 284.6368
2013-07-05 | 15:30 | PDT | 549 | 1006.6858 | 2393.7238 | 250.6456 | 612.8579 | 905.0984 | 302.2292
2013-07-05 | 15:45 | PDT | 554 | 1024.3866 | 2424.6855 | 257.7562 | 622.4746 | 917.5248 | 308.2508
2013-07-05 | 16:00 | PDT | 535 | 958.2313 | 2308.5115 | 231.4327 | 586.4625 | 870.9088 | 285.7877
2013-07-05 | 16:15 | PDT | 533 | 951.4413 | 2296.5153 | 228.7707 | 582.7552 | 866.0968 | 283.4889
2013-07-05 | 16:30 | PDT | 543 | 985.7206 | 2356.9379 | 242.2866 | 601.4501 | 890.3371 | 295.1076
2013-07-05 | 16:45 | PDT | 559 | 1042.2975 | 2455.9275 | 264.9997 | 632.1921 | 930.0656 | 314.352
2013-07-05 | 17:00 | PDT | 578 | 1112.2988 | 2577.523 | 293.8299 | 670.0465 | 978.8895 | 338.3289
2013-07-05 | 17:15 | PDT | 570 | 1082.4479 | 2525.8229 | 281.4492 | 653.9277 | 958.127 | 328.0898
2013-07-05 | 17:30 | PDT | 562 | 1053.1456 | 2474.8536 | 269.4207 | 638.0712 | 937.6631 | 318.0598
2013-07-05 | 17:45 | PDT | 534 | 954.8322 | 2302.5079 | 230.0991 | 584.6069 | 868.5006 | 284.6368
2013-07-05 | 18:00 | PDT | 526 | 927.934 | 2254.8749 | 219.6142 | 569.9035 | 849.396 | 275.5402
2013-07-05 | 18:15 | PDT | 546 | 996.1657 | 2375.2808 | 246.4425 | 607.136 | 897.6973 | 298.6542
2013-07-05 | 18:30 | PDT | 574 | 1097.3044 | 2551.5813 | 287.5952 | 661.9542 | 968.4708 | 333.1831
2013-07-05 | 18:45 | PDT | 581 | 1123.6353 | 2597.0999 | 298.5645 | 676.159 | 986.7529 | 342.2229
2013-07-05 | 19:00 | PDT | 596 | 1181.4957 | 2696.5458 | 323.0006 | 707.2836 | 1026.7084 | 362.1424
2013-07-05 | 19:15 | PDT | 632 | 1328.5357 | 2945.9961 | 387.0015 | 785.8717 | 1127.0137 | 413.0761
2013-07-05 | 19:30 | PDT | 606 | 1221.1715 | 2764.3002 | 340.0095 | 728.5583 | 1053.9416 | 375.8432
2013-07-05 | 19:45 | PDT | 549 | 1006.6858 | 2393.7238 | 250.6456 | 612.8579 | 905.0984 | 302.2292
2013-07-05 | 20:00 | PDT | 519 | 904.8249 | 2213.7704 | 210.7048 | 557.2434 | 832.9137 | 267.7418
2013-07-05 | 20:15 | PDT | 541 | 978.7987 | 2344.7649 | 239.5421 | 597.6794 | 885.4529 | 292.7589
2013-07-05 | 20:30 | PDT | 560 | 1045.9051 | 2462.2249 | 266.468 | 634.1477 | 932.5935 | 315.5847
2013-07-05 | 20:45 | PDT | 615 | 1257.6434 | 2826.2855 | 355.8186 | 748.0687 | 1078.8634 | 388.4662
2013-07-05 | 21:00 | PDT | 613 | 1249.4756 | 2812.4282 | 352.264 | 743.7032 | 1073.2913 | 385.637
2013-07-05 | 21:15 | PDT | 584 | 1135.05 | 2616.7805 | 303.3496 | 682.3089 | 994.6588 | 346.1467
2013-07-05 | 21:30 | PDT | 555 | 1027.9519 | 2430.9115 | 259.1942 | 624.4101 | 920.0238 | 309.4647
2013-07-05 | 21:45 | PDT | 534 | 954.8322 | 2302.5079 | 230.0991 | 584.6069 | 868.5006 | 284.6368
2013-07-05 | 22:00 | PDT | 514 | 888.5602 | 2184.7363 | 204.4903 | 548.317 | 821.2737 | 262.2627
2013-07-05 | 22:15 | PDT | 521 | 911.3871 | 2225.46 | 213.2253 | 560.8411 | 837.6008 | 269.9547
2013-07-05 | 22:30 | PDT | 491 | 816.3001 | 2054.6451 | 177.4693 | 508.4905 | 769.1409 | 238.0217
2013-07-05 | 22:45 | PDT | 471 | 756.8107 | 1946.084 | 155.996 | 475.4786 | 725.6641 | 218.1997
2013-07-05 | 23:00 | PDT | 469 | 751.0296 | 1935.4581 | 153.9489 | 472.2589 | 721.41 | 216.2804
2013-07-05 | 23:15 | PDT | 449 | 694.8655 | 1831.4717 | 134.4503 | 440.8637 | 679.7917 | 197.7039
2013-07-05 | 23:30 | PDT | 461 | 728.2062 | 1893.3693 | 145.9389 | 459.5266 | 704.562 | 208.716
2013-07-05 | 23:45 | PDT | 496 | 831.6549 | 2082.4448 | 183.128 | 516.9773 | 780.2783 | 243.1584
2013-07-06 | 0:00 | PDT | 472 | 759.7126 | 1951.4126 | 157.0263 | 477.094 | 727.7975 | 219.1635
2013-07-06 | 0:15 | PDT | 466 | 742.4145 | 1919.5972 | 150.9119 | 467.4569 | 715.0604 | 213.4227
2013-07-06 | 0:30 | PDT | 485 | 798.1306 | 2021.6351 | 170.8337 | 498.4304 | 755.9182 | 231.954
2013-07-06 | 0:45 | PDT | 483 | 792.1359 | 2010.7162 | 168.659 | 495.107 | 751.545 | 229.9547
2013-07-06 | 1:00 | PDT | 510 | 875.6926 | 2161.7038 | 199.6073 | 541.2454 | 812.041 | 257.9337
2013-07-06 | 1:15 | PDT | 499 | 840.9615 | 2099.2523 | 186.5801 | 522.1148 | 787.0127 | 246.2756
2013-07-06 | 1:30 | PDT | 476 | 771.3961 | 1972.8311 | 161.1926 | 483.5923 | 736.3734 | 223.0475
2013-07-06 | 1:45 | PDT | 450 | 697.6032 | 1836.5735 | 135.3839 | 442.3991 | 681.833 | 198.6064
2013-07-06 | 2:00 | PDT | 432 | 649.439 | 1746.293 | 119.226 | 415.3067 | 645.718 | 182.7778
2013-07-06 | 2:15 | PDT | 418 | 613.5876 | 1678.3254 | 107.5831 | 395.0231 | 618.5402 | 171.0662
2013-07-06 | 2:30 | PDT | 412 | 598.6461 | 1649.7921 | 102.8335 | 386.5381 | 607.1336 | 166.2044
2013-07-06 | 2:45 | PDT | 420 | 618.6242 | 1687.9156 | 109.1981 | 397.879 | 622.3744 | 172.7077
2013-07-06 | 3:00 | PDT | 433 | 652.0533 | 1751.2228 | 120.0882 | 416.7817 | 647.6897 | 183.6342
2013-07-06 | 3:15 | PDT | 423 | 626.232 | 1702.3754 | 111.6504 | 402.1889 | 628.1559 | 175.1896
2013-07-06 | 3:30 | PDT | 416 | 608.5791 | 1668.7748 | 105.9841 | 392.181 | 614.722 | 169.4352
2013-07-06 | 3:45 | PDT | 426 | 633.9036 | 1716.9247 | 114.1391 | 406.5301 | 633.9735 | 177.6951
2013-07-06 | 4:00 | PDT | 466 | 742.4145 | 1919.5972 | 150.9119 | 467.4569 | 715.0604 | 213.4227
2013-07-06 | 4:15 | PDT | 506 | 862.9523 | 2138.8439 | 194.8024 | 534.2353 | 802.8786 | 253.6527
2013-07-06 | 4:30 | PDT | 504 | 856.6298 | 2127.4784 | 192.4291 | 530.7532 | 798.3237 | 251.5301
2013-07-06 | 4:45 | PDT | 478 | 777.2835 | 1983.603 | 163.303 | 486.8637 | 740.6868 | 225.0067
2013-07-06 | 5:00 | PDT | 454 | 708.6279 | 1857.083 | 139.1614 | 448.5767 | 690.0398 | 202.2439
2013-07-06 | 5:15 | PDT | 412 | 598.6461 | 1649.7921 | 102.8335 | 386.5381 | 607.1336 | 166.2044
2013-07-06 | 5:30 | PDT | 406 | 583.9555 | 1621.6132 | 98.2249 | 378.1765 | 595.8702 | 161.4358
2013-07-06 | 5:45 | PDT | 424 | 628.7821 | 1707.2152 | 112.4759 | 403.6325 | 630.0911 | 176.0221
2013-07-06 | 6:00 | PDT | 426 | 633.9036 | 1716.9247 | 114.1391 | 406.5301 | 633.9735 | 177.6951
2013-07-06 | 6:15 | PDT | 449 | 694.8655 | 1831.4717 | 134.4503 | 440.8637 | 679.7917 | 197.7039
2013-07-06 | 6:30 | PDT | 474 | 765.5392 | 1962.1009 | 159.1004 | 480.3358 | 732.077 | 221.0999
2013-07-06 | 6:45 | PDT | 441 | 673.227 | 1791.0234 | 127.1348 | 428.7091 | 663.6094 | 190.5824
2013-07-06 | 7:00 | PDT | 408 | 588.8247 | 1630.9669 | 99.7455 | 380.95 | 599.6088 | 163.015
2013-07-06 | 7:15 | PDT | 396 | 560.0229 | 1575.4306 | 90.8514 | 364.5123 | 577.4138 | 153.6925
2013-07-06 | 7:30 | PDT | 397 | 562.3854 | 1580.0051 | 91.5717 | 365.8636 | 579.2418 | 154.4554
2013-07-06 | 7:45 | PDT | 408 | 588.8247 | 1630.9669 | 99.7455 | 380.95 | 599.6088 | 163.015
2013-07-06 | 8:00 | PDT | 431 | 646.8319 | 1741.3732 | 118.368 | 413.8352 | 643.7505 | 181.924
2013-07-06 | 8:15 | PDT | 437 | 662.5824 | 1771.0424 | 123.5782 | 422.7171 | 655.6169 | 187.0868
2013-07-06 | 8:30 | PDT | 413 | 601.1189 | 1654.5229 | 103.6153 | 387.9437 | 609.0247 | 167.0082
2013-07-06 | 8:45 | PDT | 398 | 564.7546 | 1584.5893 | 92.2957 | 367.2182 | 581.0736 | 155.2208
2013-07-06 | 9:00 | PDT | 377 | 516.4179 | 1490.3473 | 77.8697 | 339.473 | 543.4211 | 139.671
2013-07-06 | 9:15 | PDT | 374 | 509.753 | 1477.2288 | 75.9396 | 335.6285 | 538.1811 | 137.5384
2013-07-06 | 9:30 | PDT | 366 | 492.2688 | 1442.6633 | 70.948 | 325.5198 | 524.3754 | 131.9579
2013-07-06 | 9:45 | PDT | 352 | 462.6699 | 1383.6213 | 62.7435 | 308.3264 | 500.7973 | 122.5593
2013-07-06 | 10:00 | PDT | 359 | 477.3117 | 1412.9131 | 66.7625 | 316.8446 | 512.4943 | 127.2006
2013-07-06 | 10:15 | PDT | 353 | 464.7424 | 1387.7779 | 63.3076 | 309.5337 | 502.4571 | 123.2153
2013-07-06 | 10:30 | PDT | 366 | 492.2688 | 1442.6633 | 70.948 | 325.5198 | 524.3754 | 131.9579
2013-07-06 | 10:45 | PDT | 377 | 516.4179 | 1490.3473 | 77.8697 | 339.473 | 543.4211 | 139.671
2013-07-06 | 11:00 | PDT | 388 | 541.3674 | 1539.1831 | 85.2239 | 353.8233 | 562.9306 | 147.6795
2013-07-06 | 11:15 | PDT | 402 | 574.3001 | 1603.0232 | 95.2297 | 372.6702 | 588.4404 | 158.3079
2013-07-06 | 11:30 | PDT | 386 | 536.771 | 1530.2176 | 83.854 | 351.1843 | 559.3487 | 146.2012
2013-07-06 | 11:45 | PDT | 388 | 541.3674 | 1539.1831 | 85.2239 | 353.8233 | 562.9306 | 147.6795
2013-07-06 | 12:00 | PDT | 396 | 560.0229 | 1575.4306 | 90.8514 | 364.5123 | 577.4138 | 153.6925
2013-07-06 | 12:15 | PDT | 421 | 621.1531 | 1692.7256 | 110.0115 | 399.3122 | 624.2976 | 173.5324
2013-07-06 | 12:30 | PDT | 427 | 636.475 | 1721.7944 | 114.9767 | 407.9841 | 635.9208 | 178.5356
2013-07-06 | 12:45 | PDT | 403 | 576.7037 | 1607.6561 | 95.9728 | 374.0417 | 590.2919 | 159.0861
2013-07-06 | 13:00 | PDT | 388 | 541.3674 | 1539.1831 | 85.2239 | 353.8233 | 562.9306 | 147.6795
2013-07-06 | 13:15 | PDT | 378 | 518.6527 | 1494.7391 | 78.5202 | 340.7611 | 545.1755 | 140.3868
2013-07-06 | 13:30 | PDT | 352 | 462.6699 | 1383.6213 | 62.7435 | 308.3264 | 500.7973 | 122.5593
2013-07-06 | 13:45 | PDT | 372 | 505.3426 | 1468.5307 | 74.6707 | 333.0818 | 534.7068 | 136.1288
2013-07-06 | 14:00 | PDT | 370 | 500.9585 | 1459.8704 | 73.4158 | 330.5481 | 531.2478 | 134.7288
2013-07-06 | 14:15 | PDT | 360 | 479.4291 | 1417.135 | 67.3502 | 318.0743 | 514.1803 | 127.8731
2013-07-06 | 14:30 | PDT | 360 | 479.4291 | 1417.135 | 67.3502 | 318.0743 | 514.1803 | 127.8731
2013-07-06 | 14:45 | PDT | 360 | 479.4291 | 1417.135 | 67.3502 | 318.0743 | 514.1803 | 127.8731
2013-07-06 | 15:00 | PDT | 359 | 477.3117 | 1412.9131 | 66.7625 | 316.8446 | 512.4943 | 127.2006
2013-07-06 | 15:15 | PDT | 346 | 450.3679 | 1358.8765 | 59.4287 | 301.149 | 490.9168 | 118.6722
2013-07-06 | 15:30 | PDT | 354 | 466.8213 | 1391.9438 | 63.875 | 310.7442 | 504.1206 | 123.8737
2013-07-06 | 15:45 | PDT | 391 | 548.3125 | 1552.7035 | 87.3063 | 357.8066 | 568.3326 | 149.9156
2013-07-06 | 16:00 | PDT | 387 | 539.0658 | 1534.6956 | 84.5371 | 352.5021 | 561.1377 | 146.9391
2013-07-06 | 16:15 | PDT | 373 | 507.5445 | 1472.875 | 75.3034 | 334.3535 | 536.4421 | 136.8324
2013-07-06 | 16:30 | PDT | 378 | 518.6527 | 1494.7391 | 78.5202 | 340.7611 | 545.1755 | 140.3868
2013-07-06 | 16:45 | PDT | 362 | 483.6831 | 1425.6069 | 68.5357 | 320.5432 | 517.5636 | 129.2252
2013-07-06 | 17:00 | PDT | 341 | 440.2897 | 1338.4367 | 56.7474 | 295.2545 | 482.7577 | 115.486
2013-07-06 | 17:15 | PDT | 335 | 428.4019 | 1313.4331 | 53.5443 | 288.2843 | 472.8002 | 111.6282
2013-07-06 | 17:30 | PDT | 334 | 426.4423 | 1309.2999 | 53.0223 | 287.1335 | 471.1542 | 110.9937
2013-07-06 | 17:45 | PDT | 330 | 418.6657 | 1292.8636 | 50.968 | 282.5612 | 464.6094 | 108.4798
2013-07-06 | 18:00 | PDT | 332 | 422.5417 | 1301.0624 | 51.9885 | 284.8412 | 467.874 | 109.732
2013-07-06 | 18:15 | PDT | 341 | 440.2897 | 1338.4367 | 56.7474 | 295.2545 | 482.7577 | 115.486
2013-07-06 | 18:30 | PDT | 343 | 444.3022 | 1346.6289 | 57.8155 | 297.6029 | 486.0265 | 116.7598
2013-07-06 | 18:45 | PDT | 351 | 460.6037 | 1379.474 | 62.1828 | 307.1223 | 499.1413 | 121.9056
2013-07-06 | 19:00 | PDT | 351 | 460.6037 | 1379.474 | 62.1828 | 307.1223 | 499.1413 | 121.9056
2013-07-06 | 19:15 | PDT | 349 | 456.4904 | 1371.2072 | 61.0712 | 304.7235 | 495.8403 | 120.6053
2013-07-06 | 19:30 | PDT | 355 | 468.9066 | 1396.119 | 64.4458 | 311.9579 | 505.7879 | 124.5344
2013-07-06 | 19:45 | PDT | 340 | 438.2928 | 1334.2451 | 56.205 | 294.085 | 481.0883 | 114.8369
2013-07-06 | 20:00 | PDT | 357 | 473.0963 | 1404.4974 | 65.5974 | 314.3949 | 509.1336 | 125.8628
2013-07-06 | 20:15 | PDT | 358 | 475.2008 | 1408.7006 | 66.1783 | 315.6181 | 510.8121 | 126.5305
2013-07-06 | 20:30 | PDT | 370 | 500.9585 | 1459.8704 | 73.4158 | 330.5481 | 531.2478 | 134.7288
2013-07-06 | 20:45 | PDT | 364 | 487.963 | 1434.1163 | 69.735 | 323.025 | 520.962 | 130.5867
2013-07-06 | 21:00 | PDT | 362 | 483.6831 | 1425.6069 | 68.5357 | 320.5432 | 517.5636 | 129.2252
2013-07-06 | 21:15 | PDT | 353 | 464.7424 | 1387.7779 | 63.3076 | 309.5337 | 502.4571 | 123.2153
2013-07-06 | 21:30 | PDT | 343 | 444.3022 | 1346.6289 | 57.8155 | 297.6029 | 486.0265 | 116.7598
2013-07-06 | 21:45 | PDT | 340 | 438.2928 | 1334.2451 | 56.205 | 294.085 | 481.0883 | 114.8369
2013-07-06 | 22:00 | PDT | 351 | 460.6037 | 1379.474 | 62.1828 | 307.1223 | 499.1413 | 121.9056
2013-07-06 | 22:15 | PDT | 358 | 475.2008 | 1408.7006 | 66.1783 | 315.6181 | 510.8121 | 126.5305
2013-07-06 | 22:30 | PDT | 361 | 481.5529 | 1421.3663 | 67.9413 | 319.3071 | 515.8701 | 128.548
2013-07-06 | 22:45 | PDT | 370 | 500.9585 | 1459.8704 | 73.4158 | 330.5481 | 531.2478 | 134.7288
2013-07-06 | 23:00 | PDT | 379 | 520.8942 | 1499.1405 | 79.1743 | 342.0525 | 546.9337 | 141.105
2013-07-06 | 23:15 | PDT | 399 | 567.1307 | 1589.1832 | 93.0235 | 368.5761 | 582.9094 | 155.9888
2013-07-06 | 23:30 | PDT | 428 | 639.0535 | 1726.6741 | 115.8184 | 409.4416 | 637.8722 | 179.3787
2013-07-06 | 23:45 | PDT | 431 | 646.8319 | 1741.3732 | 118.368 | 413.8352 | 643.7505 | 181.924
2013-07-07 | 0:00 | PDT | 425 | 631.3393 | 1712.065 | 113.3055 | 405.0795 | 632.0303 | 176.8573
2013-07-07 | 0:15 | PDT | 417 | 611.0798 | 1673.5451 | 106.7817 | 393.6003 | 616.6291 | 170.2494
2013-07-07 | 0:30 | PDT | 392 | 550.641 | 1557.2296 | 88.0079 | 359.141 | 570.141 | 150.666
2013-07-07 | 0:45 | PDT | 371 | 503.1473 | 1464.1958 | 74.0415 | 331.8133 | 532.9754 | 135.4276
2013-07-07 | 1:00 | PDT | 367 | 494.4314 | 1446.951 | 71.5597 | 326.772 | 526.0878 | 132.647
2013-07-07 | 1:15 | PDT | 372 | 505.3426 | 1468.5307 | 74.6707 | 333.0818 | 534.7068 | 136.1288
2013-07-07 | 1:30 | PDT | 370 | 500.9585 | 1459.8704 | 73.4158 | 330.5481 | 531.2478 | 134.7288
2013-07-07 | 1:45 | PDT | 364 | 487.963 | 1434.1163 | 69.735 | 323.025 | 520.962 | 130.5867
2013-07-07 | 2:00 | PDT | 351 | 460.6037 | 1379.474 | 62.1828 | 307.1223 | 499.1413 | 121.9056
2013-07-07 | 2:15 | PDT | 338 | 434.3178 | 1325.8911 | 55.1305 | 291.7554 | 477.7613 | 113.5462
2013-07-07 | 2:30 | PDT | 359 | 477.3117 | 1412.9131 | 66.7625 | 316.8446 | 512.4943 | 127.2006
2013-07-07 | 2:45 | PDT | 371 | 503.1473 | 1464.1958 | 74.0415 | 331.8133 | 532.9754 | 135.4276
2013-07-07 | 3:00 | PDT | 346 | 450.3679 | 1358.8765 | 59.4287 | 301.149 | 490.9168 | 118.6722
2013-07-07 | 3:15 | PDT | 338 | 434.3178 | 1325.8911 | 55.1305 | 291.7554 | 477.7613 | 113.5462
2013-07-07 | 3:30 | PDT | 345 | 448.3397 | 1354.7847 | 58.8877 | 299.9638 | 489.283 | 118.0324
2013-07-07 | 3:45 | PDT | 347 | 452.4024 | 1362.9775 | 59.9729 | 302.3374 | 492.5542 | 119.3142
2013-07-07 | 4:00 | PDT | 343 | 444.3022 | 1346.6289 | 57.8155 | 297.6029 | 486.0265 | 116.7598
2013-07-07 | 4:15 | PDT | 325 | 409.083 | 1272.5353 | 48.4749 | 276.9151 | 456.5155 | 105.3912
2013-07-07 | 4:30 | PDT | 318 | 395.9226 | 1245.3881 | 45.2212 | 269.1391 | 445.6803 | 101.2911
2013-07-07 | 4:45 | PDT | 334 | 426.4423 | 1309.2999 | 53.0223 | 287.1335 | 471.1542 | 110.9937
2013-07-07 | 5:00 | PDT | 363 | 485.8198 | 1429.8569 | 69.1336 | 321.7825 | 519.2609 | 129.9048
2013-07-07 | 5:15 | PDT | 394 | 555.3184 | 1566.3107 | 89.4222 | 361.82 | 573.7696 | 152.1742
2013-07-07 | 5:30 | PDT | 378 | 518.6527 | 1494.7391 | 78.5202 | 340.7611 | 545.1755 | 140.3868
2013-07-07 | 5:45 | PDT | 388 | 541.3674 | 1539.1831 | 85.2239 | 353.8233 | 562.9306 | 147.6795
2013-07-07 | 6:00 | PDT | 371 | 503.1473 | 1464.1958 | 74.0415 | 331.8133 | 532.9754 | 135.4276
2013-07-07 | 6:15 | PDT | 350 | 458.5439 | 1375.336 | 61.6254 | 305.9213 | 497.4889 | 121.2543
2013-07-07 | 6:30 | PDT | 347 | 452.4024 | 1362.9775 | 59.9729 | 302.3374 | 492.5542 | 119.3142
2013-07-07 | 6:45 | PDT | 350 | 458.5439 | 1375.336 | 61.6254 | 305.9213 | 497.4889 | 121.2543
2013-07-07 | 7:00 | PDT | 380 | 523.1424 | 1503.5514 | 79.832 | 343.3471 | 548.6957 | 141.8256
2013-07-07 | 7:15 | PDT | 444 | 681.2867 | 1806.1153 | 129.8463 | 433.2403 | 669.6469 | 193.2325
2013-07-07 | 7:30 | PDT | 443 | 678.5928 | 1801.0746 | 128.9382 | 431.7263 | 667.6303 | 192.3464
2013-07-07 | 7:45 | PDT | 427 | 636.475 | 1721.7944 | 114.9767 | 407.9841 | 635.9208 | 178.5356
2013-07-07 | 8:00 | PDT | 418 | 613.5876 | 1678.3254 | 107.5831 | 395.0231 | 618.5402 | 171.0662
2013-07-07 | 8:15 | PDT | 397 | 562.3854 | 1580.0051 | 91.5717 | 365.8636 | 579.2418 | 154.4554
2013-07-07 | 8:30 | PDT | 412 | 598.6461 | 1649.7921 | 102.8335 | 386.5381 | 607.1336 | 166.2044
2013-07-07 | 8:45 | PDT | 412 | 598.6461 | 1649.7921 | 102.8335 | 386.5381 | 607.1336 | 166.2044
2013-07-07 | 9:00 | PDT | 382 | 527.6585 | 1512.4018 | 81.1581 | 345.9463 | 552.2313 | 143.2743
2013-07-07 | 9:15 | PDT | 351 | 460.6037 | 1379.474 | 62.1828 | 307.1223 | 499.1413 | 121.9056
2013-07-07 | 9:30 | PDT | 343 | 444.3022 | 1346.6289 | 57.8155 | 297.6029 | 486.0265 | 116.7598
2013-07-07 | 9:45 | PDT | 330 | 418.6657 | 1292.8636 | 50.968 | 282.5612 | 464.6094 | 108.4798
2013-07-07 | 10:00 | PDT | 315 | 390.3728 | 1233.889 | 43.872 | 265.8521 | 441.0907 | 99.5671
2013-07-07 | 10:15 | PDT | 328 | 414.8143 | 1284.7034 | 49.9609 | 280.2936 | 461.3602 | 107.2372
2013-07-07 | 10:30 | PDT | 321 | 401.5264 | 1256.9683 | 46.5974 | 272.4534 | 450.3023 | 103.035
2013-07-07 | 10:45 | PDT | 301 | 365.1821 | 1181.2926 | 37.926 | 250.87 | 420.0975 | 91.7799
2013-07-07 | 11:00 | PDT | 301 | 365.1821 | 1181.2926 | 37.926 | 250.87 | 420.0975 | 91.7799
2013-07-07 | 11:15 | PDT | 302 | 366.9431 | 1184.9915 | 38.332 | 251.9207 | 421.5739 | 92.3222
2013-07-07 | 11:30 | PDT | 319 | 397.7845 | 1249.2392 | 45.6769 | 270.2408 | 447.2173 | 101.8702
2013-07-07 | 11:45 | PDT | 334 | 426.4423 | 1309.2999 | 53.0223 | 287.1335 | 471.1542 | 110.9937
2013-07-07 | 12:00 | PDT | 331 | 420.6006 | 1296.9582 | 51.4766 | 283.6996 | 466.2398 | 109.1047
2013-07-07 | 12:15 | PDT | 338 | 434.3178 | 1325.8911 | 55.1305 | 291.7554 | 477.7613 | 113.5462
2013-07-07 | 12:30 | PDT | 318 | 395.9226 | 1245.3881 | 45.2212 | 269.1391 | 445.6803 | 101.2911
2013-07-07 | 12:45 | PDT | 301 | 365.1821 | 1181.2926 | 37.926 | 250.87 | 420.0975 | 91.7799
2013-07-07 | 13:00 | PDT | 305 | 372.2613 | 1196.1417 | 39.5669 | 255.0909 | 426.0245 | 93.9617
2013-07-07 | 13:15 | PDT | 322 | 403.4065 | 1260.8465 | 47.0622 | 273.5643 | 451.8501 | 103.6207
2013-07-07 | 13:30 | PDT | 324 | 407.1847 | 1268.63 | 48.0009 | 275.7951 | 454.9567 | 104.7988
2013-07-07 | 13:45 | PDT | 297 | 358.1964 | 1166.5853 | 36.3306 | 246.6964 | 414.2269 | 89.6322
2013-07-07 | 14:00 | PDT | 281 | 331.1756 | 1109.1637 | 30.3908 | 230.4704 | 391.3035 | 81.3764
2013-07-07 | 14:15 | PDT | 271 | 315.0236 | 1074.4077 | 27.0248 | 220.7039 | 377.425 | 76.4834
2013-07-07 | 14:30 | PDT | 279 | 327.9004 | 1102.1432 | 29.6968 | 228.4942 | 388.5004 | 80.3816
2013-07-07 | 14:45 | PDT | 273 | 318.2094 | 1081.2898 | 27.6773 | 222.6344 | 380.1734 | 77.4459
2013-07-07 | 15:00 | PDT | 266 | 307.1561 | 1057.3531 | 25.438 | 215.9272 | 370.6135 | 74.1123
2013-07-07 | 15:15 | PDT | 260 | 297.896 | 1037.1701 | 23.616 | 210.2879 | 362.5512 | 71.3323
2013-07-07 | 15:30 | PDT | 256 | 291.8314 | 1023.8853 | 22.4504 | 206.5841 | 357.2435 | 69.5181
2013-07-07 | 15:45 | PDT | 255 | 290.3287 | 1020.5853 | 22.165 | 205.6651 | 355.9249 | 69.0694
2013-07-07 | 16:00 | PDT | 256 | 291.8314 | 1023.8853 | 22.4504 | 206.5841 | 357.2435 | 69.5181
2013-07-07 | 16:15 | PDT | 252 | 285.853 | 1010.7362 | 21.3231 | 202.9246 | 351.9891 | 67.735
2013-07-07 | 16:30 | PDT | 251 | 284.3718 | 1007.4701 | 21.0472 | 202.0167 | 350.6839 | 67.294
2013-07-07 | 16:45 | PDT | 264 | 304.0475 | 1050.5912 | 24.8208 | 214.0362 | 367.9126 | 73.1777
2013-07-07 | 17:00 | PDT | 267 | 308.7186 | 1060.7468 | 25.7503 | 216.8769 | 371.969 | 74.5825
2013-07-07 | 17:15 | PDT | 267 | 308.7186 | 1060.7468 | 25.7503 | 216.8769 | 371.969 | 74.5825
2013-07-07 | 17:30 | PDT | 278 | 326.2712 | 1098.646 | 29.3537 | 227.5104 | 387.104 | 79.8872
2013-07-07 | 17:45 | PDT | 292 | 349.5947 | 1148.3998 | 34.3993 | 241.5457 | 406.9676 | 86.995
2013-07-07 | 18:00 | PDT | 290 | 346.1944 | 1141.1872 | 33.6461 | 239.5058 | 404.0883 | 85.9547
2013-07-07 | 18:15 | PDT | 273 | 318.2094 | 1081.2898 | 27.6773 | 222.6344 | 380.1734 | 77.4459
2013-07-07 | 18:30 | PDT | 264 | 304.0475 | 1050.5912 | 24.8208 | 214.0362 | 367.9126 | 73.1777
2013-07-07 | 18:45 | PDT | 267 | 308.7186 | 1060.7468 | 25.7503 | 216.8769 | 371.969 | 74.5825
2013-07-07 | 19:00 | PDT | 259 | 296.3718 | 1033.8362 | 23.321 | 209.3578 | 361.2193 | 70.8758
2013-07-07 | 19:15 | PDT | 264 | 304.0475 | 1050.5912 | 24.8208 | 214.0362 | 367.9126 | 73.1777
2013-07-07 | 19:30 | PDT | 292 | 349.5947 | 1148.3998 | 34.3993 | 241.5457 | 406.9676 | 86.995
2013-07-07 | 19:45 | PDT | 303 | 368.71 | 1188.6994 | 38.7407 | 252.9745 | 423.0539 | 92.8666
2013-07-07 | 20:00 | PDT | 287 | 341.1369 | 1130.4341 | 32.5367 | 236.468 | 399.7956 | 84.41
2013-07-07 | 20:15 | PDT | 286 | 339.4625 | 1126.8672 | 32.1724 | 235.4611 | 398.3716 | 83.8993
2013-07-07 | 20:30 | PDT | 288 | 342.817 | 1134.0097 | 32.9038 | 237.4777 | 401.223 | 84.9229
2013-07-07 | 20:45 | PDT | 294 | 353.018 | 1155.6476 | 35.1635 | 243.5972 | 409.8608 | 88.0435
2013-07-07 | 21:00 | PDT | 313 | 386.703 | 1226.2679 | 42.9875 | 263.6758 | 438.0489 | 98.4286
2013-07-07 | 21:15 | PDT | 308 | 377.6325 | 1207.372 | 40.8277 | 258.2878 | 430.5069 | 95.6206
2013-07-07 | 21:30 | PDT | 302 | 366.9431 | 1184.9915 | 38.332 | 251.9207 | 421.5739 | 92.3222
2013-07-07 | 21:45 | PDT | 323 | 405.2926 | 1264.7337 | 47.53 | 274.6782 | 453.4016 | 104.2087
2013-07-07 | 22:00 | PDT | 311 | 383.057 | 1218.6827 | 42.1148 | 261.5116 | 435.0214 | 97.2989
2013-07-07 | 22:15 | PDT | 324 | 407.1847 | 1268.63 | 48.0009 | 275.7951 | 454.9567 | 104.7988
2013-07-07 | 22:30 | PDT | 330 | 418.6657 | 1292.8636 | 50.968 | 282.5612 | 464.6094 | 108.4798
2013-07-07 | 22:45 | PDT | 335 | 428.4019 | 1313.4331 | 53.5443 | 288.2843 | 472.8002 | 111.6282
2013-07-07 | 23:00 | PDT | 318 | 395.9226 | 1245.3881 | 45.2212 | 269.1391 | 445.6803 | 101.2911
2013-07-07 | 23:15 | PDT | 304 | 370.4827 | 1192.4161 | 39.1524 | 254.0312 | 424.5374 | 93.4131
2013-07-07 | 23:30 | PDT | 304 | 370.4827 | 1192.4161 | 39.1524 | 254.0312 | 424.5374 | 93.4131
2013-07-07 | 23:45 | PDT | 311 | 383.057 | 1218.6827 | 42.1148 | 261.5116 | 435.0214 | 97.2989
2013-07-08 | 0:00 | PDT | 318 | 395.9226 | 1245.3881 | 45.2212 | 269.1391 | 445.6803 | 101.2911
2013-07-08 | 0:15 | PDT | 308 | 377.6325 | 1207.372 | 40.8277 | 258.2878 | 430.5069 | 95.6206
2013-07-08 | 0:30 | PDT | 299 | 361.6776 | 1173.9212 | 37.1227 | 248.7773 | 417.1551 | 90.7018
2013-07-08 | 0:45 | PDT | 304 | 370.4827 | 1192.4161 | 39.1524 | 254.0312 | 424.5374 | 93.4131
2013-07-08 | 1:00 | PDT | 348 | 454.4433 | 1367.0877 | 60.5204 | 303.5288 | 494.1954 | 119.9586
2013-07-08 | 1:15 | PDT | 374 | 509.753 | 1477.2288 | 75.9396 | 335.6285 | 538.1811 | 137.5384
2013-07-08 | 1:30 | PDT | 348 | 454.4433 | 1367.0877 | 60.5204 | 303.5288 | 494.1954 | 119.9586
2013-07-08 | 1:45 | PDT | 335 | 428.4019 | 1313.4331 | 53.5443 | 288.2843 | 472.8002 | 111.6282
2013-07-08 | 2:00 | PDT | 314 | 388.5349 | 1230.074 | 43.4283 | 264.7624 | 439.568 | 98.9968
2013-07-08 | 2:15 | PDT | 296 | 356.4645 | 1162.9306 | 35.9388 | 245.6604 | 412.768 | 89.1005
2013-07-08 | 2:30 | PDT | 285 | 337.7937 | 1123.3091 | 31.8107 | 234.4572 | 396.951 | 83.3906
2013-07-08 | 2:45 | PDT | 288 | 342.817 | 1134.0097 | 32.9038 | 237.4777 | 401.223 | 84.9229
2013-07-08 | 3:00 | PDT | 287 | 341.1369 | 1130.4341 | 32.5367 | 236.468 | 399.7956 | 84.41
2013-07-08 | 3:15 | PDT | 284 | 336.1307 | 1119.7597 | 31.4518 | 233.4562 | 395.534 | 82.884
2013-07-08 | 3:30 | PDT | 291 | 347.8917 | 1144.7892 | 34.0213 | 240.5243 | 405.5262 | 86.4738
2013-07-08 | 3:45 | PDT | 292 | 349.5947 | 1148.3998 | 34.3993 | 241.5457 | 406.9676 | 86.995
2013-07-08 | 4:00 | PDT | 298 | 359.9341 | 1170.2488 | 36.7252 | 247.7354 | 415.6893 | 90.1659
2013-07-08 | 4:15 | PDT | 332 | 422.5417 | 1301.0624 | 51.9885 | 284.8412 | 467.874 | 109.732
2013-07-08 | 4:30 | PDT | 326 | 410.9873 | 1276.5818 | 48.9669 | 278.0382 | 458.1265 | 106.0042
2013-07-08 | 4:45 | PDT | 292 | 349.5947 | 1148.3998 | 34.3993 | 241.5457 | 406.9676 | 86.995
2013-07-08 | 5:00 | PDT | 278 | 326.2712 | 1098.646 | 29.3537 | 227.5104 | 387.104 | 79.8872
2013-07-08 | 5:15 | PDT | 289 | 344.5028 | 1137.5941 | 33.2736 | 238.4903 | 402.6539 | 85.4378
2013-07-08 | 5:30 | PDT | 315 | 390.3728 | 1233.889 | 43.872 | 265.8521 | 441.0907 | 99.5671
2013-07-08 | 5:45 | PDT | 302 | 366.9431 | 1184.9915 | 38.332 | 251.9207 | 421.5739 | 92.3222
2013-07-08 | 6:00 | PDT | 289 | 344.5028 | 1137.5941 | 33.2736 | 238.4903 | 402.6539 | 85.4378
2013-07-08 | 6:15 | PDT | 295 | 354.7384 | 1159.2847 | 35.5497 | 244.6273 | 411.3127 | 88.571
2013-07-08 | 6:30 | PDT | 304 | 370.4827 | 1192.4161 | 39.1524 | 254.0312 | 424.5374 | 93.4131
2013-07-08 | 6:45 | PDT | 297 | 358.1964 | 1166.5853 | 36.3306 | 246.6964 | 414.2269 | 89.6322
2013-07-08 | 7:00 | PDT | 292 | 349.5947 | 1148.3998 | 34.3993 | 241.5457 | 406.9676 | 86.995
2013-07-08 | 7:15 | PDT | 278 | 326.2712 | 1098.646 | 29.3537 | 227.5104 | 387.104 | 79.8872
2013-07-08 | 7:30 | PDT | 275 | 321.4173 | 1088.2063 | 28.3401 | 224.5763 | 382.9353 | 78.4163
2013-07-08 | 7:45 | PDT | 271 | 315.0236 | 1074.4077 | 27.0248 | 220.7039 | 377.425 | 76.4834
2013-07-08 | 8:00 | PDT | 266 | 307.1561 | 1057.3531 | 25.438 | 215.9272 | 370.6135 | 74.1123
2013-07-08 | 8:15 | PDT | 258 | 294.8529 | 1030.5107 | 23.0284 | 208.4304 | 359.8907 | 70.4213
2013-07-08 | 8:30 | PDT | 262 | 300.9609 | 1043.8636 | 24.2135 | 212.1565 | 365.2252 | 72.2511
2013-07-08 | 8:45 | PDT | 261 | 299.4257 | 1040.5126 | 23.9135 | 211.2208 | 363.8865 | 71.7907
2013-07-08 | 9:00 | PDT | 263 | 302.5015 | 1047.2232 | 24.5159 | 213.0949 | 366.5672 | 72.7134
2013-07-08 | 9:15 | PDT | 263 | 302.5015 | 1047.2232 | 24.5159 | 213.0949 | 366.5672 | 72.7134
2013-07-08 | 9:30 | PDT | 276 | 323.0297 | 1091.6776 | 28.6754 | 225.5515 | 384.3215 | 78.9046
2013-07-08 | 9:45 | PDT | 291 | 347.8917 | 1144.7892 | 34.0213 | 240.5243 | 405.5262 | 86.4738
2013-07-08 | 10:00 | PDT | 286 | 339.4625 | 1126.8672 | 32.1724 | 235.4611 | 398.3716 | 83.8993
2013-07-08 | 10:15 | PDT | 291 | 347.8917 | 1144.7892 | 34.0213 | 240.5243 | 405.5262 | 86.4738
2013-07-08 | 10:30 | PDT | 303 | 368.71 | 1188.6994 | 38.7407 | 252.9745 | 423.0539 | 92.8666
2013-07-08 | 10:45 | PDT | 293 | 351.3035 | 1152.0193 | 34.78 | 242.57 | 408.4125 | 87.5182
2013-07-08 | 11:00 | PDT | 275 | 321.4173 | 1088.2063 | 28.3401 | 224.5763 | 382.9353 | 78.4163
2013-07-08 | 11:15 | PDT | 284 | 336.1307 | 1119.7597 | 31.4518 | 233.4562 | 395.534 | 82.884
2013-07-08 | 11:30 | PDT | 298 | 359.9341 | 1170.2488 | 36.7252 | 247.7354 | 415.6893 | 90.1659
2013-07-08 | 11:45 | PDT | 289 | 344.5028 | 1137.5941 | 33.2736 | 238.4903 | 402.6539 | 85.4378
2013-07-08 | 12:00 | PDT | 277 | 324.6477 | 1095.1575 | 29.0132 | 226.5295 | 385.711 | 79.3949
2013-07-08 | 12:15 | PDT | 271 | 315.0236 | 1074.4077 | 27.0248 | 220.7039 | 377.425 | 76.4834
2013-07-08 | 12:30 | PDT | 263 | 302.5015 | 1047.2232 | 24.5159 | 213.0949 | 366.5672 | 72.7134
2013-07-08 | 12:45 | PDT | 249 | 281.4253 | 1000.9632 | 20.5025 | 200.209 | 348.0832 | 66.4178
2013-07-08 | 13:00 | PDT | 249 | 281.4253 | 1000.9632 | 20.5025 | 200.209 | 348.0832 | 66.4178
2013-07-08 | 13:15 | PDT | 244 | 274.1522 | 984.8433 | 19.1813 | 195.7376 | 341.6395 | 64.2607
2013-07-08 | 13:30 | PDT | 236 | 262.7884 | 959.4871 | 17.1856 | 188.7245 | 331.5003 | 60.9073
2013-07-08 | 13:45 | PDT | 234 | 259.9996 | 953.2315 | 16.7089 | 186.9981 | 328.998 | 60.0876
2013-07-08 | 14:00 | PDT | 237 | 264.1907 | 962.6274 | 17.4272 | 189.5917 | 332.7562 | 61.3199
2013-07-08 | 14:15 | PDT | 235 | 261.3914 | 956.3551 | 16.9462 | 187.86 | 330.2475 | 60.4965
2013-07-08 | 14:30 | PDT | 243 | 272.7134 | 981.6445 | 18.9239 | 194.8515 | 340.3607 | 63.835
2013-07-08 | 14:45 | PDT | 254 | 288.8314 | 1017.2938 | 21.882 | 204.7489 | 354.6096 | 68.6227
2013-07-08 | 15:00 | PDT | 259 | 296.3718 | 1033.8362 | 23.321 | 209.3578 | 361.2193 | 70.8758
2013-07-08 | 15:15 | PDT | 256 | 291.8314 | 1023.8853 | 22.4504 | 206.5841 | 357.2435 | 69.5181
2013-07-08 | 15:30 | PDT | 252 | 285.853 | 1010.7362 | 21.3231 | 202.9246 | 351.9891 | 67.735
2013-07-08 | 15:45 | PDT | 244 | 274.1522 | 984.8433 | 19.1813 | 195.7376 | 341.6395 | 64.2607
2013-07-08 | 16:00 | PDT | 240 | 268.4285 | 972.0983 | 18.1655 | 192.2094 | 336.5437 | 62.569
2013-07-08 | 16:15 | PDT | 231 | 255.855 | 943.9103 | 16.0103 | 184.4287 | 325.2691 | 58.8719
2013-07-08 | 16:30 | PDT | 230 | 254.4837 | 940.8198 | 15.7818 | 183.5775 | 324.0325 | 58.4703
2013-07-08 | 16:45 | PDT | 234 | 259.9996 | 953.2315 | 16.7089 | 186.9981 | 328.998 | 60.0876
2013-07-08 | 17:00 | PDT | 231 | 255.855 | 943.9103 | 16.0103 | 184.4287 | 325.2691 | 58.8719
2013-07-08 | 17:15 | PDT | 234 | 259.9996 | 953.2315 | 16.7089 | 186.9981 | 328.998 | 60.0876
2013-07-08 | 17:30 | PDT | 238 | 265.5981 | 965.776 | 17.6711 | 190.4616 | 334.0155 | 61.7344
2013-07-08 | 17:45 | PDT | 235 | 261.3914 | 956.3551 | 16.9462 | 187.86 | 330.2475 | 60.4965
2013-07-08 | 18:00 | PDT | 243 | 272.7134 | 981.6445 | 18.9239 | 194.8515 | 340.3607 | 63.835
2013-07-08 | 18:15 | PDT | 242 | 271.2798 | 978.4541 | 18.6688 | 193.9681 | 339.0851 | 63.4111
2013-07-08 | 18:30 | PDT | 237 | 264.1907 | 962.6274 | 17.4272 | 189.5917 | 332.7562 | 61.3199
2013-07-08 | 18:45 | PDT | 231 | 255.855 | 943.9103 | 16.0103 | 184.4287 | 325.2691 | 58.8719
2013-07-08 | 19:00 | PDT | 231 | 255.855 | 943.9103 | 16.0103 | 184.4287 | 325.2691 | 58.8719
2013-07-08 | 19:15 | PDT | 242 | 271.2798 | 978.4541 | 18.6688 | 193.9681 | 339.0851 | 63.4111
2013-07-08 | 19:30 | PDT | 276 | 323.0297 | 1091.6776 | 28.6754 | 225.5515 | 384.3215 | 78.9046
2013-07-08 | 19:45 | PDT | 273 | 318.2094 | 1081.2898 | 27.6773 | 222.6344 | 380.1734 | 77.4459
2013-07-08 | 20:00 | PDT | 262 | 300.9609 | 1043.8636 | 24.2135 | 212.1565 | 365.2252 | 72.2511
2013-07-08 | 20:15 | PDT | 265 | 305.5991 | 1053.9679 | 25.1281 | 214.9803 | 369.2614 | 73.644
2013-07-08 | 20:30 | PDT | 266 | 307.1561 | 1057.3531 | 25.438 | 215.9272 | 370.6135 | 74.1123
2013-07-08 | 20:45 | PDT | 266 | 307.1561 | 1057.3531 | 25.438 | 215.9272 | 370.6135 | 74.1123
2013-07-08 | 21:00 | PDT | 289 | 344.5028 | 1137.5941 | 33.2736 | 238.4903 | 402.6539 | 85.4378
2013-07-08 | 21:15 | PDT | 286 | 339.4625 | 1126.8672 | 32.1724 | 235.4611 | 398.3716 | 83.8993
2013-07-08 | 21:30 | PDT | 261 | 299.4257 | 1040.5126 | 23.9135 | 211.2208 | 363.8865 | 71.7907
2013-07-08 | 21:45 | PDT | 254 | 288.8314 | 1017.2938 | 21.882 | 204.7489 | 354.6096 | 68.6227
2013-07-08 | 22:00 | PDT | 252 | 285.853 | 1010.7362 | 21.3231 | 202.9246 | 351.9891 | 67.735
2013-07-08 | 22:15 | PDT | 249 | 281.4253 | 1000.9632 | 20.5025 | 200.209 | 348.0832 | 66.4178
2013-07-08 | 22:30 | PDT | 252 | 285.853 | 1010.7362 | 21.3231 | 202.9246 | 351.9891 | 67.735
2013-07-08 | 22:45 | PDT | 259 | 296.3718 | 1033.8362 | 23.321 | 209.3578 | 361.2193 | 70.8758
2013-07-08 | 23:00 | PDT | 272 | 316.6137 | 1077.8444 | 27.3498 | 221.6678 | 378.7975 | 76.9636
2013-07-08 | 23:15 | PDT | 282 | 332.8216 | 1112.687 | 30.7418 | 231.4627 | 392.7102 | 81.8769
2013-07-08 | 23:30 | PDT | 284 | 336.1307 | 1119.7597 | 31.4518 | 233.4562 | 395.534 | 82.884
2013-07-08 | 23:45 | PDT | 281 | 331.1756 | 1109.1637 | 30.3908 | 230.4704 | 391.3035 | 81.3764
2013-07-09 | 0:00 | PDT | 278 | 326.2712 | 1098.646 | 29.3537 | 227.5104 | 387.104 | 79.8872
2013-07-09 | 0:15 | PDT | 270 | 313.4391 | 1070.9796 | 26.7024 | 219.7429 | 376.0559 | 76.0052
2013-07-09 | 0:30 | PDT | 271 | 315.0236 | 1074.4077 | 27.0248 | 220.7039 | 377.425 | 76.4834
2013-07-09 | 0:45 | PDT | 261 | 299.4257 | 1040.5126 | 23.9135 | 211.2208 | 363.8865 | 71.7907
2013-07-09 | 1:00 | PDT | 259 | 296.3718 | 1033.8362 | 23.321 | 209.3578 | 361.2193 | 70.8758
2013-07-09 | 1:15 | PDT | 250 | 282.8959 | 1004.2124 | 20.7737 | 201.1114 | 349.3819 | 66.8549
2013-07-09 | 1:30 | PDT | 249 | 281.4253 | 1000.9632 | 20.5025 | 200.209 | 348.0832 | 66.4178
2013-07-09 | 1:45 | PDT | 252 | 285.853 | 1010.7362 | 21.3231 | 202.9246 | 351.9891 | 67.735
2013-07-09 | 2:00 | PDT | 258 | 294.8529 | 1030.5107 | 23.0284 | 208.4304 | 359.8907 | 70.4213
2013-07-09 | 2:15 | PDT | 268 | 310.2865 | 1064.1492 | 26.0651 | 217.8294 | 373.3279 | 75.0548
2013-07-09 | 2:30 | PDT | 278 | 326.2712 | 1098.646 | 29.3537 | 227.5104 | 387.104 | 79.8872
2013-07-09 | 2:45 | PDT | 282 | 332.8216 | 1112.687 | 30.7418 | 231.4627 | 392.7102 | 81.8769
2013-07-09 | 3:00 | PDT | 275 | 321.4173 | 1088.2063 | 28.3401 | 224.5763 | 382.9353 | 78.4163
2013-07-09 | 3:15 | PDT | 272 | 316.6137 | 1077.8444 | 27.3498 | 221.6678 | 378.7975 | 76.9636
2013-07-09 | 3:30 | PDT | 274 | 319.8106 | 1084.7437 | 28.0074 | 223.6039 | 381.5526 | 77.9301
2013-07-09 | 3:45 | PDT | 269 | 311.86 | 1067.5601 | 26.3825 | 218.7848 | 374.6902 | 75.529
2013-07-09 | 4:00 | PDT | 258 | 294.8529 | 1030.5107 | 23.0284 | 208.4304 | 359.8907 | 70.4213
2013-07-09 | 4:15 | PDT | 261 | 299.4257 | 1040.5126 | 23.9135 | 211.2208 | 363.8865 | 71.7907
2013-07-09 | 4:30 | PDT | 265 | 305.5991 | 1053.9679 | 25.1281 | 214.9803 | 369.2614 | 73.644
2013-07-09 | 4:45 | PDT | 259 | 296.3718 | 1033.8362 | 23.321 | 209.3578 | 361.2193 | 70.8758
2013-07-09 | 5:00 | PDT | 254 | 288.8314 | 1017.2938 | 21.882 | 204.7489 | 354.6096 | 68.6227
2013-07-09 | 5:15 | PDT | 255 | 290.3287 | 1020.5853 | 22.165 | 205.6651 | 355.9249 | 69.0694
2013-07-09 | 5:30 | PDT | 259 | 296.3718 | 1033.8362 | 23.321 | 209.3578 | 361.2193 | 70.8758
2013-07-09 | 5:45 | PDT | 266 | 307.1561 | 1057.3531 | 25.438 | 215.9272 | 370.6135 | 74.1123
2013-07-09 | 6:00 | PDT | 266 | 307.1561 | 1057.3531 | 25.438 | 215.9272 | 370.6135 | 74.1123
2013-07-09 | 6:15 | PDT | 254 | 288.8314 | 1017.2938 | 21.882 | 204.7489 | 354.6096 | 68.6227
2013-07-09 | 6:30 | PDT | 262 | 300.9609 | 1043.8636 | 24.2135 | 212.1565 | 365.2252 | 72.2511
2013-07-09 | 6:45 | PDT | 292 | 349.5947 | 1148.3998 | 34.3993 | 241.5457 | 406.9676 | 86.995
2013-07-09 | 7:00 | PDT | 292 | 349.5947 | 1148.3998 | 34.3993 | 241.5457 | 406.9676 | 86.995
2013-07-09 | 7:15 | PDT | 274 | 319.8106 | 1084.7437 | 28.0074 | 223.6039 | 381.5526 | 77.9301
2013-07-09 | 7:30 | PDT | 263 | 302.5015 | 1047.2232 | 24.5159 | 213.0949 | 366.5672 | 72.7134
2013-07-09 | 7:45 | PDT | 258 | 294.8529 | 1030.5107 | 23.0284 | 208.4304 | 359.8907 | 70.4213
2013-07-09 | 8:00 | PDT | 276 | 323.0297 | 1091.6776 | 28.6754 | 225.5515 | 384.3215 | 78.9046
2013-07-09 | 8:15 | PDT | 274 | 319.8106 | 1084.7437 | 28.0074 | 223.6039 | 381.5526 | 77.9301
2013-07-09 | 8:30 | PDT | 273 | 318.2094 | 1081.2898 | 27.6773 | 222.6344 | 380.1734 | 77.4459
2013-07-09 | 8:45 | PDT | 262 | 300.9609 | 1043.8636 | 24.2135 | 212.1565 | 365.2252 | 72.2511
2013-07-09 | 9:00 | PDT | 266 | 307.1561 | 1057.3531 | 25.438 | 215.9272 | 370.6135 | 74.1123
2013-07-09 | 9:15 | PDT | 288 | 342.817 | 1134.0097 | 32.9038 | 237.4777 | 401.223 | 84.9229
2013-07-09 | 9:30 | PDT | 283 | 334.4733 | 1116.219 | 31.0955 | 232.458 | 394.1204 | 82.3794
2013-07-09 | 9:45 | PDT | 287 | 341.1369 | 1130.4341 | 32.5367 | 236.468 | 399.7956 | 84.41
2013-07-09 | 10:00 | PDT | 289 | 344.5028 | 1137.5941 | 33.2736 | 238.4903 | 402.6539 | 85.4378
2013-07-09 | 10:15 | PDT | 273 | 318.2094 | 1081.2898 | 27.6773 | 222.6344 | 380.1734 | 77.4459
2013-07-09 | 10:30 | PDT | 255 | 290.3287 | 1020.5853 | 22.165 | 205.6651 | 355.9249 | 69.0694
2013-07-09 | 10:45 | PDT | 247 | 278.5002 | 994.49 | 19.9671 | 198.4122 | 345.4959 | 65.5493
2013-07-09 | 11:00 | PDT | 261 | 299.4257 | 1040.5126 | 23.9135 | 211.2208 | 363.8865 | 71.7907
2013-07-09 | 11:15 | PDT | 257 | 293.3394 | 1027.1938 | 22.7382 | 207.5059 | 358.5654 | 69.9687
2013-07-09 | 11:30 | PDT | 264 | 304.0475 | 1050.5912 | 24.8208 | 214.0362 | 367.9126 | 73.1777
2013-07-09 | 11:45 | PDT | 256 | 291.8314 | 1023.8853 | 22.4504 | 206.5841 | 357.2435 | 69.5181
2013-07-09 | 12:00 | PDT | 240 | 268.4285 | 972.0983 | 18.1655 | 192.2094 | 336.5437 | 62.569
2013-07-09 | 12:15 | PDT | 237 | 264.1907 | 962.6274 | 17.4272 | 189.5917 | 332.7562 | 61.3199
2013-07-09 | 12:30 | PDT | 248 | 279.9601 | 997.7224 | 20.2336 | 199.3092 | 346.7879 | 65.9826
2013-07-09 | 12:45 | PDT | 257 | 293.3394 | 1027.1938 | 22.7382 | 207.5059 | 358.5654 | 69.9687
2013-07-09 | 13:00 | PDT | 265 | 305.5991 | 1053.9679 | 25.1281 | 214.9803 | 369.2614 | 73.644
2013-07-09 | 13:15 | PDT | 256 | 291.8314 | 1023.8853 | 22.4504 | 206.5841 | 357.2435 | 69.5181
2013-07-09 | 13:30 | PDT | 262 | 300.9609 | 1043.8636 | 24.2135 | 212.1565 | 365.2252 | 72.2511
2013-07-09 | 13:45 | PDT | 264 | 304.0475 | 1050.5912 | 24.8208 | 214.0362 | 367.9126 | 73.1777
2013-07-09 | 14:00 | PDT | 265 | 305.5991 | 1053.9679 | 25.1281 | 214.9803 | 369.2614 | 73.644
2013-07-09 | 14:15 | PDT | 257 | 293.3394 | 1027.1938 | 22.7382 | 207.5059 | 358.5654 | 69.9687
2013-07-09 | 14:30 | PDT | 243 | 272.7134 | 981.6445 | 18.9239 | 194.8515 | 340.3607 | 63.835
2013-07-09 | 14:45 | PDT | 249 | 281.4253 | 1000.9632 | 20.5025 | 200.209 | 348.0832 | 66.4178
2013-07-09 | 15:00 | PDT | 272 | 316.6137 | 1077.8444 | 27.3498 | 221.6678 | 378.7975 | 76.9636
2013-07-09 | 15:15 | PDT | 271 | 315.0236 | 1074.4077 | 27.0248 | 220.7039 | 377.425 | 76.4834
2013-07-09 | 15:30 | PDT | 257 | 293.3394 | 1027.1938 | 22.7382 | 207.5059 | 358.5654 | 69.9687
2013-07-09 | 15:45 | PDT | 270 | 313.4391 | 1070.9796 | 26.7024 | 219.7429 | 376.0559 | 76.0052
2013-07-09 | 16:00 | PDT | 274 | 319.8106 | 1084.7437 | 28.0074 | 223.6039 | 381.5526 | 77.9301
2013-07-09 | 16:15 | PDT | 303 | 368.71 | 1188.6994 | 38.7407 | 252.9745 | 423.0539 | 92.8666
2013-07-09 | 16:30 | PDT | 287 | 341.1369 | 1130.4341 | 32.5367 | 236.468 | 399.7956 | 84.41
2013-07-09 | 16:45 | PDT | 280 | 329.5351 | 1105.6491 | 30.0425 | 229.4809 | 389.9002 | 80.878
2013-07-09 | 17:00 | PDT | 264 | 304.0475 | 1050.5912 | 24.8208 | 214.0362 | 367.9126 | 73.1777
2013-07-09 | 17:15 | PDT | 257 | 293.3394 | 1027.1938 | 22.7382 | 207.5059 | 358.5654 | 69.9687
2013-07-09 | 17:30 | PDT | 267 | 308.7186 | 1060.7468 | 25.7503 | 216.8769 | 371.969 | 74.5825
2013-07-09 | 17:45 | PDT | 265 | 305.5991 | 1053.9679 | 25.1281 | 214.9803 | 369.2614 | 73.644
2013-07-09 | 18:00 | PDT | 249 | 281.4253 | 1000.9632 | 20.5025 | 200.209 | 348.0832 | 66.4178
2013-07-09 | 18:15 | PDT | 242 | 271.2798 | 978.4541 | 18.6688 | 193.9681 | 339.0851 | 63.4111
2013-07-09 | 18:30 | PDT | 261 | 299.4257 | 1040.5126 | 23.9135 | 211.2208 | 363.8865 | 71.7907
2013-07-09 | 18:45 | PDT | 249 | 281.4253 | 1000.9632 | 20.5025 | 200.209 | 348.0832 | 66.4178
2013-07-09 | 19:00 | PDT | 229 | 253.1176 | 937.7376 | 15.5554 | 182.729 | 322.7992 | 58.0705
2013-07-09 | 19:15 | PDT | 224 | 246.3635 | 922.4505 | 14.4552 | 178.5263 | 316.681 | 56.0991
2013-07-09 | 19:30 | PDT | 226 | 249.0499 | 928.5406 | 14.8889 | 180.1995 | 319.1186 | 56.8823
2013-07-09 | 19:45 | PDT | 221 | 242.3719 | 913.3771 | 13.8203 | 176.0364 | 313.0485 | 54.938
2013-07-09 | 20:00 | PDT | 227 | 250.4007 | 931.598 | 15.109 | 181.04 | 320.3423 | 57.2765
2013-07-09 | 20:15 | PDT | 228 | 251.7566 | 934.6637 | 15.3311 | 181.8832 | 321.5691 | 57.6726
2013-07-09 | 20:30 | PDT | 231 | 255.855 | 943.9103 | 16.0103 | 184.4287 | 325.2691 | 58.8719
2013-07-09 | 20:45 | PDT | 261 | 299.4257 | 1040.5126 | 23.9135 | 211.2208 | 363.8865 | 71.7907
2013-07-09 | 21:00 | PDT | 252 | 285.853 | 1010.7362 | 21.3231 | 202.9246 | 351.9891 | 67.735
2013-07-09 | 21:15 | PDT | 248 | 279.9601 | 997.7224 | 20.2336 | 199.3092 | 346.7879 | 65.9826
2013-07-09 | 21:30 | PDT | 246 | 277.0456 | 991.266 | 19.7028 | 197.5179 | 344.2071 | 65.1178
2013-07-09 | 21:45 | PDT | 239 | 267.0107 | 968.933 | 17.9172 | 191.3341 | 335.278 | 62.1508
2013-07-09 | 22:00 | PDT | 247 | 278.5002 | 994.49 | 19.9671 | 198.4122 | 345.4959 | 65.5493
2013-07-09 | 22:15 | PDT | 277 | 324.6477 | 1095.1575 | 29.0132 | 226.5295 | 385.711 | 79.3949
2013-07-09 | 22:30 | PDT | 288 | 342.817 | 1134.0097 | 32.9038 | 237.4777 | 401.223 | 84.9229
2013-07-09 | 22:45 | PDT | 281 | 331.1756 | 1109.1637 | 30.3908 | 230.4704 | 391.3035 | 81.3764
2013-07-09 | 23:00 | PDT | 280 | 329.5351 | 1105.6491 | 30.0425 | 229.4809 | 389.9002 | 80.878
2013-07-09 | 23:15 | PDT | 284 | 336.1307 | 1119.7597 | 31.4518 | 233.4562 | 395.534 | 82.884
2013-07-09 | 23:30 | PDT | 280 | 329.5351 | 1105.6491 | 30.0425 | 229.4809 | 389.9002 | 80.878
2013-07-09 | 23:45 | PDT | 274 | 319.8106 | 1084.7437 | 28.0074 | 223.6039 | 381.5526 | 77.9301
2013-07-10 | 0:00 | PDT | 281 | 331.1756 | 1109.1637 | 30.3908 | 230.4704 | 391.3035 | 81.3764
2013-07-10 | 0:15 | PDT | 284 | 336.1307 | 1119.7597 | 31.4518 | 233.4562 | 395.534 | 82.884
2013-07-10 | 0:30 | PDT | 326 | 410.9873 | 1276.5818 | 48.9669 | 278.0382 | 458.1265 | 106.0042
2013-07-10 | 0:45 | PDT | 335 | 428.4019 | 1313.4331 | 53.5443 | 288.2843 | 472.8002 | 111.6282
2013-07-10 | 1:00 | PDT | 329 | 416.7369 | 1288.7787 | 50.4628 | 281.4258 | 462.9829 | 107.8573
2013-07-10 | 1:15 | PDT | 298 | 359.9341 | 1170.2488 | 36.7252 | 247.7354 | 415.6893 | 90.1659
2013-07-10 | 1:30 | PDT | 282 | 332.8216 | 1112.687 | 30.7418 | 231.4627 | 392.7102 | 81.8769
2013-07-10 | 1:45 | PDT | 273 | 318.2094 | 1081.2898 | 27.6773 | 222.6344 | 380.1734 | 77.4459
2013-07-10 | 2:00 | PDT | 261 | 299.4257 | 1040.5126 | 23.9135 | 211.2208 | 363.8865 | 71.7907
2013-07-10 | 2:15 | PDT | 270 | 313.4391 | 1070.9796 | 26.7024 | 219.7429 | 376.0559 | 76.0052
2013-07-10 | 2:30 | PDT | 277 | 324.6477 | 1095.1575 | 29.0132 | 226.5295 | 385.711 | 79.3949
2013-07-10 | 2:45 | PDT | 278 | 326.2712 | 1098.646 | 29.3537 | 227.5104 | 387.104 | 79.8872
2013-07-10 | 3:00 | PDT | 285 | 337.7937 | 1123.3091 | 31.8107 | 234.4572 | 396.951 | 83.3906
2013-07-10 | 3:15 | PDT | 291 | 347.8917 | 1144.7892 | 34.0213 | 240.5243 | 405.5262 | 86.4738
2013-07-10 | 3:30 | PDT | 280 | 329.5351 | 1105.6491 | 30.0425 | 229.4809 | 389.9002 | 80.878
2013-07-10 | 3:45 | PDT | 272 | 316.6137 | 1077.8444 | 27.3498 | 221.6678 | 378.7975 | 76.9636
2013-07-10 | 4:00 | PDT | 277 | 324.6477 | 1095.1575 | 29.0132 | 226.5295 | 385.711 | 79.3949
2013-07-10 | 4:15 | PDT | 277 | 324.6477 | 1095.1575 | 29.0132 | 226.5295 | 385.711 | 79.3949
2013-07-10 | 4:30 | PDT | 270 | 313.4391 | 1070.9796 | 26.7024 | 219.7429 | 376.0559 | 76.0052
2013-07-10 | 4:45 | PDT | 264 | 304.0475 | 1050.5912 | 24.8208 | 214.0362 | 367.9126 | 73.1777
2013-07-10 | 5:00 | PDT | 259 | 296.3718 | 1033.8362 | 23.321 | 209.3578 | 361.2193 | 70.8758
2013-07-10 | 5:15 | PDT | 254 | 288.8314 | 1017.2938 | 21.882 | 204.7489 | 354.6096 | 68.6227
2013-07-10 | 5:30 | PDT | 275 | 321.4173 | 1088.2063 | 28.3401 | 224.5763 | 382.9353 | 78.4163
2013-07-10 | 5:45 | PDT | 284 | 336.1307 | 1119.7597 | 31.4518 | 233.4562 | 395.534 | 82.884
2013-07-10 | 6:00 | PDT | 263 | 302.5015 | 1047.2232 | 24.5159 | 213.0949 | 366.5672 | 72.7134
2013-07-10 | 6:15 | PDT | 272 | 316.6137 | 1077.8444 | 27.3498 | 221.6678 | 378.7975 | 76.9636
2013-07-10 | 6:30 | PDT | 268 | 310.2865 | 1064.1492 | 26.0651 | 217.8294 | 373.3279 | 75.0548
2013-07-10 | 6:45 | PDT | 265 | 305.5991 | 1053.9679 | 25.1281 | 214.9803 | 369.2614 | 73.644
2013-07-10 | 7:00 | PDT | 272 | 316.6137 | 1077.8444 | 27.3498 | 221.6678 | 378.7975 | 76.9636
2013-07-10 | 7:15 | PDT | 260 | 297.896 | 1037.1701 | 23.616 | 210.2879 | 362.5512 | 71.3323
2013-07-10 | 7:30 | PDT | 262 | 300.9609 | 1043.8636 | 24.2135 | 212.1565 | 365.2252 | 72.2511
2013-07-10 | 7:45 | PDT | 266 | 307.1561 | 1057.3531 | 25.438 | 215.9272 | 370.6135 | 74.1123
2013-07-10 | 8:00 | PDT | 259 | 296.3718 | 1033.8362 | 23.321 | 209.3578 | 361.2193 | 70.8758
2013-07-10 | 8:15 | PDT | 254 | 288.8314 | 1017.2938 | 21.882 | 204.7489 | 354.6096 | 68.6227
2013-07-10 | 8:30 | PDT | 237 | 264.1907 | 962.6274 | 17.4272 | 189.5917 | 332.7562 | 61.3199
2013-07-10 | 8:45 | PDT | 235 | 261.3914 | 956.3551 | 16.9462 | 187.86 | 330.2475 | 60.4965
2013-07-10 | 9:00 | PDT | 225 | 247.7042 | 925.4915 | 14.671 | 179.3616 | 317.8982 | 56.4898
2013-07-10 | 9:15 | PDT | 231 | 255.855 | 943.9103 | 16.0103 | 184.4287 | 325.2691 | 58.8719
2013-07-10 | 9:30 | PDT | 236 | 262.7884 | 959.4871 | 17.1856 | 188.7245 | 331.5003 | 60.9073
2013-07-10 | 9:45 | PDT | 232 | 257.2314 | 947.0091 | 16.241 | 185.2825 | 326.5088 | 59.2753
2013-07-10 | 10:00 | PDT | 231 | 255.855 | 943.9103 | 16.0103 | 184.4287 | 325.2691 | 58.8719
2013-07-10 | 10:15 | PDT | 231 | 255.855 | 943.9103 | 16.0103 | 184.4287 | 325.2691 | 58.8719
2013-07-10 | 10:30 | PDT | 240 | 268.4285 | 972.0983 | 18.1655 | 192.2094 | 336.5437 | 62.569
2013-07-10 | 10:45 | PDT | 234 | 259.9996 | 953.2315 | 16.7089 | 186.9981 | 328.998 | 60.0876
2013-07-10 | 11:00 | PDT | 224 | 246.3635 | 922.4505 | 14.4552 | 178.5263 | 316.681 | 56.0991
2013-07-10 | 11:15 | PDT | 246 | 277.0456 | 991.266 | 19.7028 | 197.5179 | 344.2071 | 65.1178
2013-07-10 | 11:30 | PDT | 240 | 268.4285 | 972.0983 | 18.1655 | 192.2094 | 336.5437 | 62.569
2013-07-10 | 11:45 | PDT | 260 | 297.896 | 1037.1701 | 23.616 | 210.2879 | 362.5512 | 71.3323
2013-07-10 | 12:00 | PDT | 276 | 323.0297 | 1091.6776 | 28.6754 | 225.5515 | 384.3215 | 78.9046
2013-07-10 | 12:15 | PDT | 258 | 294.8529 | 1030.5107 | 23.0284 | 208.4304 | 359.8907 | 70.4213
2013-07-10 | 12:30 | PDT | 249 | 281.4253 | 1000.9632 | 20.5025 | 200.209 | 348.0832 | 66.4178
2013-07-10 | 12:45 | PDT | 274 | 319.8106 | 1084.7437 | 28.0074 | 223.6039 | 381.5526 | 77.9301
2013-07-10 | 13:00 | PDT | 290 | 346.1944 | 1141.1872 | 33.6461 | 239.5058 | 404.0883 | 85.9547
2013-07-10 | 13:15 | PDT | 277 | 324.6477 | 1095.1575 | 29.0132 | 226.5295 | 385.711 | 79.3949
2013-07-10 | 13:30 | PDT | 265 | 305.5991 | 1053.9679 | 25.1281 | 214.9803 | 369.2614 | 73.644
2013-07-10 | 13:45 | PDT | 263 | 302.5015 | 1047.2232 | 24.5159 | 213.0949 | 366.5672 | 72.7134
2013-07-10 | 14:00 | PDT | 254 | 288.8314 | 1017.2938 | 21.882 | 204.7489 | 354.6096 | 68.6227
2013-07-10 | 14:15 | PDT | 258 | 294.8529 | 1030.5107 | 23.0284 | 208.4304 | 359.8907 | 70.4213
2013-07-10 | 14:30 | PDT | 238 | 265.5981 | 965.776 | 17.6711 | 190.4616 | 334.0155 | 61.7344
2013-07-10 | 14:45 | PDT | 228 | 251.7566 | 934.6637 | 15.3311 | 181.8832 | 321.5691 | 57.6726
2013-07-10 | 15:00 | PDT | 224 | 246.3635 | 922.4505 | 14.4552 | 178.5263 | 316.681 | 56.0991
2013-07-10 | 15:15 | PDT | 222 | 243.6974 | 916.3934 | 14.0298 | 176.8637 | 314.2561 | 55.3232
2013-07-10 | 15:30 | PDT | 219 | 239.736 | 907.3692 | 13.4073 | 174.3895 | 310.6428 | 54.1729
2013-07-10 | 15:45 | PDT | 220 | 241.0515 | 910.3691 | 13.6127 | 175.2116 | 311.844 | 54.5545
2013-07-10 | 16:00 | PDT | 220 | 241.0515 | 910.3691 | 13.6127 | 175.2116 | 311.844 | 54.5545
2013-07-10 | 16:15 | PDT | 222 | 243.6974 | 916.3934 | 14.0298 | 176.8637 | 314.2561 | 55.3232
2013-07-10 | 16:30 | PDT | 215 | 234.5244 | 895.4517 | 12.6057 | 171.127 | 305.8695 | 52.664
2013-07-10 | 16:45 | PDT | 220 | 241.0515 | 910.3691 | 13.6127 | 175.2116 | 311.844 | 54.5545
2013-07-10 | 17:00 | PDT | 233 | 258.6129 | 950.1161 | 16.4739 | 186.139 | 327.7518 | 59.6805
2013-07-10 | 17:15 | PDT | 241 | 269.8516 | 975.272 | 18.416 | 193.0874 | 337.8128 | 62.9891
2013-07-10 | 17:30 | PDT | 242 | 271.2798 | 978.4541 | 18.6688 | 193.9681 | 339.0851 | 63.4111
2013-07-10 | 17:45 | PDT | 272 | 316.6137 | 1077.8444 | 27.3498 | 221.6678 | 378.7975 | 76.9636
2013-07-10 | 18:00 | PDT | 251 | 284.3718 | 1007.4701 | 21.0472 | 202.0167 | 350.6839 | 67.294
2013-07-10 | 18:15 | PDT | 268 | 310.2865 | 1064.1492 | 26.0651 | 217.8294 | 373.3279 | 75.0548
2013-07-10 | 18:30 | PDT | 259 | 296.3718 | 1033.8362 | 23.321 | 209.3578 | 361.2193 | 70.8758
2013-07-10 | 18:45 | PDT | 245 | 275.5962 | 988.0504 | 19.4409 | 196.6264 | 342.9217 | 64.6883
2013-07-10 | 19:00 | PDT | 230 | 254.4837 | 940.8198 | 15.7818 | 183.5775 | 324.0325 | 58.4703
2013-07-10 | 19:15 | PDT | 216 | 235.8198 | 898.4188 | 12.8031 | 171.9387 | 307.058 | 53.0385
2013-07-10 | 19:30 | PDT | 226 | 249.0499 | 928.5406 | 14.8889 | 180.1995 | 319.1186 | 56.8823
2013-07-10 | 19:45 | PDT | 225 | 247.7042 | 925.4915 | 14.671 | 179.3616 | 317.8982 | 56.4898
2013-07-10 | 20:00 | PDT | 228 | 251.7566 | 934.6637 | 15.3311 | 181.8832 | 321.5691 | 57.6726
2013-07-10 | 20:15 | PDT | 228 | 251.7566 | 934.6637 | 15.3311 | 181.8832 | 321.5691 | 57.6726
2013-07-10 | 20:30 | PDT | 224 | 246.3635 | 922.4505 | 14.4552 | 178.5263 | 316.681 | 56.0991
2013-07-10 | 20:45 | PDT | 223 | 245.0279 | 919.4178 | 14.2415 | 177.6937 | 315.4669 | 55.7103
2013-07-10 | 21:00 | PDT | 217 | 237.1202 | 901.3941 | 13.0024 | 172.7531 | 308.2498 | 53.4149
2013-07-10 | 21:15 | PDT | 212 | 230.6678 | 886.5993 | 12.0256 | 168.7075 | 302.3228 | 51.5509
2013-07-10 | 21:30 | PDT | 210 | 228.1216 | 880.7385 | 11.6487 | 167.1074 | 299.974 | 50.8176
2013-07-10 | 21:45 | PDT | 204 | 220.6005 | 863.3507 | 10.5645 | 162.3687 | 293.0032 | 48.6594
2013-07-10 | 22:00 | PDT | 204 | 220.6005 | 863.3507 | 10.5645 | 162.3687 | 293.0032 | 48.6594
2013-07-10 | 22:15 | PDT | 210 | 228.1216 | 880.7385 | 11.6487 | 167.1074 | 299.974 | 50.8176
2013-07-10 | 22:30 | PDT | 215 | 234.5244 | 895.4517 | 12.6057 | 171.127 | 305.8695 | 52.664
2013-07-10 | 22:45 | PDT | 223 | 245.0279 | 919.4178 | 14.2415 | 177.6937 | 315.4669 | 55.7103
2013-07-10 | 23:00 | PDT | 236 | 262.7884 | 959.4871 | 17.1856 | 188.7245 | 331.5003 | 60.9073
2013-07-10 | 23:15 | PDT | 224 | 246.3635 | 922.4505 | 14.4552 | 178.5263 | 316.681 | 56.0991
2013-07-10 | 23:30 | PDT | 220 | 241.0515 | 910.3691 | 13.6127 | 175.2116 | 311.844 | 54.5545
2013-07-10 | 23:45 | PDT | 219 | 239.736 | 907.3692 | 13.4073 | 174.3895 | 310.6428 | 54.1729
2013-07-11 | 0:00 | PDT | 220 | 241.0515 | 910.3691 | 13.6127 | 175.2116 | 311.844 | 54.5545
2013-07-11 | 0:15 | PDT | 216 | 235.8198 | 898.4188 | 12.8031 | 171.9387 | 307.058 | 53.0385
2013-07-11 | 0:30 | PDT | 213 | 231.9484 | 889.542 | 12.217 | 169.5114 | 303.5018 | 51.9201
2013-07-11 | 0:45 | PDT | 207 | 224.339 | 872.0081 | 11.098 | 164.7265 | 296.4745 | 49.7307
2013-07-11 | 1:00 | PDT | 212 | 230.6678 | 886.5993 | 12.0256 | 168.7075 | 302.3228 | 51.5509
2013-07-11 | 1:15 | PDT | 216 | 235.8198 | 898.4188 | 12.8031 | 171.9387 | 307.058 | 53.0385
2013-07-11 | 1:30 | PDT | 232 | 257.2314 | 947.0091 | 16.241 | 185.2825 | 326.5088 | 59.2753
2013-07-11 | 1:45 | PDT | 241 | 269.8516 | 975.272 | 18.416 | 193.0874 | 337.8128 | 62.9891
2013-07-11 | 2:00 | PDT | 229 | 253.1176 | 937.7376 | 15.5554 | 182.729 | 322.7992 | 58.0705
2013-07-11 | 2:15 | PDT | 252 | 285.853 | 1010.7362 | 21.3231 | 202.9246 | 351.9891 | 67.735
2013-07-11 | 2:30 | PDT | 250 | 282.8959 | 1004.2124 | 20.7737 | 201.1114 | 349.3819 | 66.8549
2013-07-11 | 2:45 | PDT | 255 | 290.3287 | 1020.5853 | 22.165 | 205.6651 | 355.9249 | 69.0694
2013-07-11 | 3:00 | PDT | 239 | 267.0107 | 968.933 | 17.9172 | 191.3341 | 335.278 | 62.1508
2013-07-11 | 3:15 | PDT | 237 | 264.1907 | 962.6274 | 17.4272 | 189.5917 | 332.7562 | 61.3199
2013-07-11 | 3:30 | PDT | 228 | 251.7566 | 934.6637 | 15.3311 | 181.8832 | 321.5691 | 57.6726
2013-07-11 | 3:45 | PDT | 223 | 245.0279 | 919.4178 | 14.2415 | 177.6937 | 315.4669 | 55.7103
2013-07-11 | 4:00 | PDT | 221 | 242.3719 | 913.3771 | 13.8203 | 176.0364 | 313.0485 | 54.938
2013-07-11 | 4:15 | PDT | 226 | 249.0499 | 928.5406 | 14.8889 | 180.1995 | 319.1186 | 56.8823
2013-07-11 | 4:30 | PDT | 218 | 238.4256 | 904.3776 | 13.2038 | 173.57 | 309.4447 | 53.793
2013-07-11 | 4:45 | PDT | 205 | 221.8418 | 866.2284 | 10.7404 | 163.1521 | 294.1572 | 49.0148
2013-07-11 | 5:00 | PDT | 223 | 245.0279 | 919.4178 | 14.2415 | 177.6937 | 315.4669 | 55.7103
2013-07-11 | 5:15 | PDT | 214 | 233.2339 | 892.4928 | 12.4103 | 170.3179 | 304.6841 | 52.2912
2013-07-11 | 5:30 | PDT | 196 | 210.8443 | 840.6195 | 9.2247 | 156.1931 | 283.8831 | 45.8781
2013-07-11 | 5:45 | PDT | 187 | 200.2341 | 815.6609 | 7.856 | 149.4379 | 273.8589 | 42.8781
2013-07-11 | 6:00 | PDT | 185 | 197.9281 | 810.2023 | 7.5711 | 147.9641 | 271.6649 | 42.2296
2013-07-11 | 6:15 | PDT | 189 | 202.5588 | 821.1513 | 8.1478 | 150.9216 | 276.065 | 43.5331
2013-07-11 | 6:30 | PDT | 192 | 206.0813 | 829.4468 | 8.5987 | 153.1658 | 279.3972 | 44.5281
2013-07-11 | 6:45 | PDT | 187 | 200.2341 | 815.6609 | 7.856 | 149.4379 | 273.8589 | 42.8781
2013-07-11 | 7:00 | PDT | 181 | 193.372 | 799.3806 | 7.0217 | 145.0461 | 267.3133 | 40.9524
2013-07-11 | 7:15 | PDT | 179 | 191.1218 | 794.0174 | 6.757 | 143.6018 | 265.1557 | 40.3236
2013-07-11 | 7:30 | PDT | 186 | 199.0787 | 812.9276 | 7.7127 | 148.6997 | 272.7603 | 42.553
2013-07-11 | 7:45 | PDT | 197 | 212.047 | 843.4327 | 9.3857 | 156.9562 | 285.0123 | 46.2198
2013-07-11 | 8:00 | PDT | 194 | 208.4533 | 835.0171 | 8.9081 | 154.6744 | 281.634 | 45.1997
2013-07-11 | 8:15 | PDT | 198 | 213.2545 | 846.254 | 9.5486 | 157.7218 | 286.1445 | 46.5632
2013-07-11 | 8:30 | PDT | 189 | 202.5588 | 821.1513 | 8.1478 | 150.9216 | 276.065 | 43.5331
2013-07-11 | 8:45 | PDT | 193 | 207.2649 | 832.2279 | 8.7525 | 153.9189 | 280.5141 | 44.8631
2013-07-11 | 9:00 | PDT | 207 | 224.339 | 872.0081 | 11.098 | 164.7265 | 296.4745 | 49.7307
2013-07-11 | 9:15 | PDT | 200 | 215.6839 | 851.9206 | 9.8798 | 159.2606 | 288.4183 | 47.2551
2013-07-11 | 9:30 | PDT | 196 | 210.8443 | 840.6195 | 9.2247 | 156.1931 | 283.8831 | 45.8781
2013-07-11 | 9:45 | PDT | 192 | 206.0813 | 829.4468 | 8.5987 | 153.1658 | 279.3972 | 44.5281
2013-07-11 | 10:00 | PDT | 188 | 201.3941 | 818.4021 | 8.001 | 150.1785 | 274.9604 | 43.2048
2013-07-11 | 10:15 | PDT | 198 | 213.2545 | 846.254 | 9.5486 | 157.7218 | 286.1445 | 46.5632
2013-07-11 | 10:30 | PDT | 194 | 208.4533 | 835.0171 | 8.9081 | 154.6744 | 281.634 | 45.1997
2013-07-11 | 10:45 | PDT | 189 | 202.5588 | 821.1513 | 8.1478 | 150.9216 | 276.065 | 43.5331
2013-07-11 | 11:00 | PDT | 190 | 203.7283 | 823.9085 | 8.2963 | 151.6672 | 277.1727 | 43.8631
2013-07-11 | 11:15 | PDT | 188 | 201.3941 | 818.4021 | 8.001 | 150.1785 | 274.9604 | 43.2048
2013-07-11 | 11:30 | PDT | 184 | 196.7821 | 807.485 | 7.4312 | 147.2309 | 270.5724 | 41.9079
2013-07-11 | 11:45 | PDT | 175 | 186.6766 | 783.3858 | 6.2474 | 140.7425 | 260.8765 | 39.0853
2013-07-11 | 12:00 | PDT | 175 | 186.6766 | 783.3858 | 6.2474 | 140.7425 | 260.8765 | 39.0853
2013-07-11 | 12:15 | PDT | 172 | 183.3907 | 775.4951 | 5.8821 | 138.6236 | 257.6986 | 38.1733
2013-07-11 | 12:30 | PDT | 170 | 181.2228 | 770.2739 | 5.6465 | 137.2231 | 255.5949 | 37.5733
2013-07-11 | 12:45 | PDT | 172 | 183.3907 | 775.4951 | 5.8821 | 138.6236 | 257.6986 | 38.1733
2013-07-11 | 13:00 | PDT | 190 | 203.7283 | 823.9085 | 8.2963 | 151.6672 | 277.1727 | 43.8631
2013-07-11 | 13:15 | PDT | 197 | 212.047 | 843.4327 | 9.3857 | 156.9562 | 285.0123 | 46.2198
2013-07-11 | 13:30 | PDT | 192 | 206.0813 | 829.4468 | 8.5987 | 153.1658 | 279.3972 | 44.5281
2013-07-11 | 13:45 | PDT | 181 | 193.372 | 799.3806 | 7.0217 | 145.0461 | 267.3133 | 40.9524
2013-07-11 | 14:00 | PDT | 173 | 184.4814 | 778.1174 | 6.0023 | 139.3275 | 258.7549 | 38.4757
2013-07-11 | 14:15 | PDT | 168 | 179.0729 | 765.0842 | 5.4171 | 135.8321 | 253.5031 | 36.9796
2013-07-11 | 14:30 | PDT | 161 | 171.6896 | 747.1672 | 4.6624 | 131.0392 | 246.275 | 34.9508
2013-07-11 | 14:45 | PDT | 156 | 166.5487 | 734.6037 | 4.1676 | 127.6867 | 241.2003 | 33.5479
2013-07-11 | 15:00 | PDT | 154 | 164.5231 | 729.6328 | 3.9797 | 126.3622 | 239.1909 | 32.9975
2013-07-11 | 15:15 | PDT | 154 | 164.5231 | 729.6328 | 3.9797 | 126.3622 | 239.1909 | 32.9975
2013-07-11 | 15:30 | PDT | 157 | 167.5681 | 737.1008 | 4.2637 | 128.3525 | 242.2094 | 33.8255
2013-07-11 | 15:45 | PDT | 154 | 164.5231 | 729.6328 | 3.9797 | 126.3622 | 239.1909 | 32.9975
2013-07-11 | 16:00 | PDT | 162 | 172.731 | 749.7033 | 4.7657 | 131.7167 | 247.2988 | 35.236
2013-07-11 | 16:15 | PDT | 161 | 171.6896 | 747.1672 | 4.6624 | 131.0392 | 246.275 | 34.9508
2013-07-11 | 16:30 | PDT | 166 | 176.941 | 759.9259 | 5.1939 | 134.4508 | 251.4232 | 36.3921
2013-07-11 | 16:45 | PDT | 170 | 181.2228 | 770.2739 | 5.6465 | 137.2231 | 255.5949 | 37.5733
2013-07-11 | 17:00 | PDT | 177 | 188.89 | 788.6858 | 6.4989 | 142.1673 | 263.0101 | 39.7012
2013-07-11 | 17:15 | PDT | 180 | 192.2446 | 796.695 | 6.8885 | 144.3227 | 266.233 | 40.6372
2013-07-11 | 17:30 | PDT | 183 | 195.6407 | 804.7756 | 7.293 | 146.5002 | 269.483 | 41.5878
2013-07-11 | 17:45 | PDT | 179 | 191.1218 | 794.0174 | 6.757 | 143.6018 | 265.1557 | 40.3236
2013-07-11 | 18:00 | PDT | 173 | 184.4814 | 778.1174 | 6.0023 | 139.3275 | 258.7549 | 38.4757
2013-07-11 | 18:15 | PDT | 166 | 176.941 | 759.9259 | 5.1939 | 134.4508 | 251.4232 | 36.3921
2013-07-11 | 18:30 | PDT | 165 | 175.8818 | 757.3585 | 5.0846 | 133.7637 | 250.3876 | 36.1008
2013-07-11 | 18:45 | PDT | 184 | 196.7821 | 807.485 | 7.4312 | 147.2309 | 270.5724 | 41.9079
2013-07-11 | 19:00 | PDT | 166 | 176.941 | 759.9259 | 5.1939 | 134.4508 | 251.4232 | 36.3921
2013-07-11 | 19:15 | PDT | 163 | 173.7768 | 752.2472 | 4.8705 | 132.3967 | 248.3254 | 35.5227
2013-07-11 | 19:30 | PDT | 170 | 181.2228 | 770.2739 | 5.6465 | 137.2231 | 255.5949 | 37.5733
2013-07-11 | 19:45 | PDT | 176 | 187.781 | 786.0319 | 6.3724 | 141.4537 | 261.9418 | 39.3924
2013-07-11 | 20:00 | PDT | 174 | 185.5767 | 780.7477 | 6.124 | 140.0338 | 259.8142 | 38.7797
2013-07-11 | 20:15 | PDT | 172 | 183.3907 | 775.4951 | 5.8821 | 138.6236 | 257.6986 | 38.1733
2013-07-11 | 20:30 | PDT | 180 | 192.2446 | 796.695 | 6.8885 | 144.3227 | 266.233 | 40.6372
2013-07-11 | 20:45 | PDT | 176 | 187.781 | 786.0319 | 6.3724 | 141.4537 | 261.9418 | 39.3924
2013-07-11 | 21:00 | PDT | 178 | 190.0036 | 791.3476 | 6.6272 | 142.8833 | 264.0813 | 40.0116
2013-07-11 | 21:15 | PDT | 185 | 197.9281 | 810.2023 | 7.5711 | 147.9641 | 271.6649 | 42.2296
2013-07-11 | 21:30 | PDT | 177 | 188.89 | 788.6858 | 6.4989 | 142.1673 | 263.0101 | 39.7012
2013-07-11 | 21:45 | PDT | 169 | 180.1456 | 767.6751 | 5.5311 | 136.5264 | 254.5475 | 37.2757
2013-07-11 | 22:00 | PDT | 159 | 169.62 | 742.1184 | 4.4601 | 129.6911 | 244.2364 | 34.3851
2013-07-11 | 22:15 | PDT | 153 | 163.5168 | 727.159 | 3.8878 | 125.7035 | 238.1905 | 32.7245
2013-07-11 | 22:30 | PDT | 150 | 160.524 | 719.7842 | 3.6206 | 123.7412 | 235.2068 | 31.9146
2013-07-11 | 22:45 | PDT | 152 | 162.5148 | 724.693 | 3.7974 | 125.0471 | 237.1931 | 32.453
2013-07-11 | 23:00 | PDT | 149 | 159.535 | 717.3415 | 3.5343 | 123.0918 | 234.2181 | 31.6476
2013-07-11 | 23:15 | PDT | 148 | 158.5503 | 714.9065 | 3.4493 | 122.4447 | 233.2322 | 31.3821
2013-07-11 | 23:30 | PDT | 153 | 163.5168 | 727.159 | 3.8878 | 125.7035 | 238.1905 | 32.7245
2013-07-11 | 23:45 | PDT | 146 | 156.5939 | 710.0597 | 3.2834 | 121.1573 | 231.269 | 30.8556
2013-07-12 | 0:00 | PDT | 162 | 172.731 | 749.7033 | 4.7657 | 131.7167 | 247.2988 | 35.236
2013-07-12 | 0:15 | PDT | 150 | 160.524 | 719.7842 | 3.6206 | 123.7412 | 235.2068 | 31.9146
2013-07-12 | 0:30 | PDT | 144 | 154.6545 | 705.2438 | 3.1227 | 119.8792 | 229.3174 | 30.335
2013-07-12 | 0:45 | PDT | 146 | 156.5939 | 710.0597 | 3.2834 | 121.1573 | 231.269 | 30.8556
2013-07-12 | 1:00 | PDT | 150 | 160.524 | 719.7842 | 3.6206 | 123.7412 | 235.2068 | 31.9146
2013-07-12 | 1:15 | PDT | 149 | 159.535 | 717.3415 | 3.5343 | 123.0918 | 234.2181 | 31.6476
2013-07-12 | 1:30 | PDT | 138 | 148.9382 | 690.9813 | 2.6717 | 116.0999 | 223.5311 | 28.8083
2013-07-12 | 1:45 | PDT | 141 | 151.7773 | 698.0779 | 2.8915 | 117.9793 | 226.4114 | 29.5651
2013-07-12 | 2:00 | PDT | 148 | 158.5503 | 714.9065 | 3.4493 | 122.4447 | 233.2322 | 31.3821
2013-07-12 | 2:15 | PDT | 156 | 166.5487 | 734.6037 | 4.1676 | 127.6867 | 241.2003 | 33.5479
2013-07-12 | 2:30 | PDT | 162 | 172.731 | 749.7033 | 4.7657 | 131.7167 | 247.2988 | 35.236
2013-07-12 | 2:45 | PDT | 166 | 176.941 | 759.9259 | 5.1939 | 134.4508 | 251.4232 | 36.3921
2013-07-12 | 3:00 | PDT | 161 | 171.6896 | 747.1672 | 4.6624 | 131.0392 | 246.275 | 34.9508
2013-07-12 | 3:15 | PDT | 157 | 167.5681 | 737.1008 | 4.2637 | 128.3525 | 242.2094 | 33.8255
2013-07-12 | 3:30 | PDT | 161 | 171.6896 | 747.1672 | 4.6624 | 131.0392 | 246.275 | 34.9508
2013-07-12 | 3:45 | PDT | 163 | 173.7768 | 752.2472 | 4.8705 | 132.3967 | 248.3254 | 35.5227
2013-07-12 | 4:00 | PDT | 169 | 180.1456 | 767.6751 | 5.5311 | 136.5264 | 254.5475 | 37.2757
2013-07-12 | 4:15 | PDT | 169 | 180.1456 | 767.6751 | 5.5311 | 136.5264 | 254.5475 | 37.2757
2013-07-12 | 4:30 | PDT | 175 | 186.6766 | 783.3858 | 6.2474 | 140.7425 | 260.8765 | 39.0853
2013-07-12 | 4:45 | PDT | 178 | 190.0036 | 791.3476 | 6.6272 | 142.8833 | 264.0813 | 40.0116
2013-07-12 | 5:00 | PDT | 178 | 190.0036 | 791.3476 | 6.6272 | 142.8833 | 264.0813 | 40.0116
2013-07-12 | 5:15 | PDT | 174 | 185.5767 | 780.7477 | 6.124 | 140.0338 | 259.8142 | 38.7797
2013-07-12 | 5:30 | PDT | 176 | 187.781 | 786.0319 | 6.3724 | 141.4537 | 261.9418 | 39.3924
2013-07-12 | 5:45 | PDT | 181 | 193.372 | 799.3806 | 7.0217 | 145.0461 | 267.3133 | 40.9524
2013-07-12 | 6:00 | PDT | 170 | 181.2228 | 770.2739 | 5.6465 | 137.2231 | 255.5949 | 37.5733
2013-07-12 | 6:15 | PDT | 168 | 179.0729 | 765.0842 | 5.4171 | 135.8321 | 253.5031 | 36.9796
2013-07-12 | 6:30 | PDT | 166 | 176.941 | 759.9259 | 5.1939 | 134.4508 | 251.4232 | 36.3921
2013-07-12 | 6:45 | PDT | 166 | 176.941 | 759.9259 | 5.1939 | 134.4508 | 251.4232 | 36.3921
2013-07-12 | 7:00 | PDT | 163 | 173.7768 | 752.2472 | 4.8705 | 132.3967 | 248.3254 | 35.5227
2013-07-12 | 7:15 | PDT | 159 | 169.62 | 742.1184 | 4.4601 | 129.6911 | 244.2364 | 34.3851
2013-07-12 | 7:30 | PDT | 156 | 166.5487 | 734.6037 | 4.1676 | 127.6867 | 241.2003 | 33.5479
2013-07-12 | 7:45 | PDT | 157 | 167.5681 | 737.1008 | 4.2637 | 128.3525 | 242.2094 | 33.8255
2013-07-12 | 8:00 | PDT | 160 | 170.6526 | 744.6389 | 4.5605 | 130.364 | 245.2542 | 34.6672
2013-07-12 | 8:15 | PDT | 167 | 178.0047 | 762.5011 | 5.3048 | 135.1403 | 252.4616 | 36.6851
2013-07-12 | 8:30 | PDT | 165 | 175.8818 | 757.3585 | 5.0846 | 133.7637 | 250.3876 | 36.1008
2013-07-12 | 8:45 | PDT | 160 | 170.6526 | 744.6389 | 4.5605 | 130.364 | 245.2542 | 34.6672
2013-07-12 | 9:00 | PDT | 163 | 173.7768 | 752.2472 | 4.8705 | 132.3967 | 248.3254 | 35.5227
2013-07-12 | 9:15 | PDT | 169 | 180.1456 | 767.6751 | 5.5311 | 136.5264 | 254.5475 | 37.2757
2013-07-12 | 9:30 | PDT | 165 | 175.8818 | 757.3585 | 5.0846 | 133.7637 | 250.3876 | 36.1008
2013-07-12 | 9:45 | PDT | 164 | 174.8271 | 754.7989 | 4.9768 | 133.079 | 249.3551 | 35.8109
2013-07-12 | 10:00 | PDT | 165 | 175.8818 | 757.3585 | 5.0846 | 133.7637 | 250.3876 | 36.1008
2013-07-12 | 10:15 | PDT | 173 | 184.4814 | 778.1174 | 6.0023 | 139.3275 | 258.7549 | 38.4757
2013-07-12 | 10:30 | PDT | 169 | 180.1456 | 767.6751 | 5.5311 | 136.5264 | 254.5475 | 37.2757
2013-07-12 | 10:45 | PDT | 165 | 175.8818 | 757.3585 | 5.0846 | 133.7637 | 250.3876 | 36.1008
2013-07-12 | 11:00 | PDT | 160 | 170.6526 | 744.6389 | 4.5605 | 130.364 | 245.2542 | 34.6672
2013-07-12 | 11:15 | PDT | 172 | 183.3907 | 775.4951 | 5.8821 | 138.6236 | 257.6986 | 38.1733
2013-07-12 | 11:30 | PDT | 176 | 187.781 | 786.0319 | 6.3724 | 141.4537 | 261.9418 | 39.3924
2013-07-12 | 11:45 | PDT | 167 | 178.0047 | 762.5011 | 5.3048 | 135.1403 | 252.4616 | 36.6851
2013-07-12 | 12:00 | PDT | 176 | 187.781 | 786.0319 | 6.3724 | 141.4537 | 261.9418 | 39.3924
2013-07-12 | 12:15 | PDT | 187 | 200.2341 | 815.6609 | 7.856 | 149.4379 | 273.8589 | 42.8781
2013-07-12 | 12:30 | PDT | 182 | 194.5041 | 802.0741 | 7.1565 | 145.7719 | 268.3966 | 41.2693
2013-07-12 | 12:45 | PDT | 178 | 190.0036 | 791.3476 | 6.6272 | 142.8833 | 264.0813 | 40.0116
2013-07-12 | 13:00 | PDT | 170 | 181.2228 | 770.2739 | 5.6465 | 137.2231 | 255.5949 | 37.5733
2013-07-12 | 13:15 | PDT | 175 | 186.6766 | 783.3858 | 6.2474 | 140.7425 | 260.8765 | 39.0853
2013-07-12 | 13:30 | PDT | 172 | 183.3907 | 775.4951 | 5.8821 | 138.6236 | 257.6986 | 38.1733
2013-07-12 | 13:45 | PDT | 174 | 185.5767 | 780.7477 | 6.124 | 140.0338 | 259.8142 | 38.7797
2013-07-12 | 14:00 | PDT | 167 | 178.0047 | 762.5011 | 5.3048 | 135.1403 | 252.4616 | 36.6851
2013-07-12 | 14:15 | PDT | 168 | 179.0729 | 765.0842 | 5.4171 | 135.8321 | 253.5031 | 36.9796
2013-07-12 | 14:30 | PDT | 164 | 174.8271 | 754.7989 | 4.9768 | 133.079 | 249.3551 | 35.8109
2013-07-12 | 14:45 | PDT | 158 | 168.5919 | 739.6057 | 4.3612 | 129.0206 | 243.2214 | 34.1045
2013-07-12 | 15:00 | PDT | 152 | 162.5148 | 724.693 | 3.7974 | 125.0471 | 237.1931 | 32.453
2013-07-12 | 15:15 | PDT | 149 | 159.535 | 717.3415 | 3.5343 | 123.0918 | 234.2181 | 31.6476
2013-07-12 | 15:30 | PDT | 146 | 156.5939 | 710.0597 | 3.2834 | 121.1573 | 231.269 | 30.8556
2013-07-12 | 15:45 | PDT | 144 | 154.6545 | 705.2438 | 3.1227 | 119.8792 | 229.3174 | 30.335
2013-07-12 | 16:00 | PDT | 143 | 153.6912 | 702.8474 | 3.0443 | 119.2436 | 228.3459 | 30.0769
2013-07-12 | 16:15 | PDT | 143 | 153.6912 | 702.8474 | 3.0443 | 119.2436 | 228.3459 | 30.0769
2013-07-12 | 16:30 | PDT | 143 | 153.6912 | 702.8474 | 3.0443 | 119.2436 | 228.3459 | 30.0769
2013-07-12 | 16:45 | PDT | 140 | 150.8267 | 695.7046 | 2.8169 | 117.3506 | 225.4485 | 29.3114
2013-07-12 | 17:00 | PDT | 135 | 146.1367 | 683.954 | 2.4631 | 114.241 | 220.6764 | 28.0645
2013-07-12 | 17:15 | PDT | 135 | 146.1367 | 683.954 | 2.4631 | 114.241 | 220.6764 | 28.0645
2013-07-12 | 17:30 | PDT | 134 | 145.2113 | 681.6269 | 2.3959 | 113.6259 | 219.7305 | 27.8195
2013-07-12 | 17:45 | PDT | 134 | 145.2113 | 681.6269 | 2.3959 | 113.6259 | 219.7305 | 27.8195
2013-07-12 | 18:00 | PDT | 133 | 144.29 | 679.3075 | 2.33 | 113.013 | 218.7874 | 27.5758
2013-07-12 | 18:15 | PDT | 136 | 147.0664 | 686.2887 | 2.5314 | 114.8584 | 221.6251 | 28.311
2013-07-12 | 18:30 | PDT | 135 | 146.1367 | 683.954 | 2.4631 | 114.241 | 220.6764 | 28.0645
2013-07-12 | 18:45 | PDT | 143 | 153.6912 | 702.8474 | 3.0443 | 119.2436 | 228.3459 | 30.0769
2013-07-12 | 19:00 | PDT | 140 | 150.8267 | 695.7046 | 2.8169 | 117.3506 | 225.4485 | 29.3114
2013-07-12 | 19:15 | PDT | 143 | 153.6912 | 702.8474 | 3.0443 | 119.2436 | 228.3459 | 30.0769
2013-07-12 | 19:30 | PDT | 149 | 159.535 | 717.3415 | 3.5343 | 123.0918 | 234.2181 | 31.6476
2013-07-12 | 19:45 | PDT | 153 | 163.5168 | 727.159 | 3.8878 | 125.7035 | 238.1905 | 32.7245
2013-07-12 | 20:00 | PDT | 146 | 156.5939 | 710.0597 | 3.2834 | 121.1573 | 231.269 | 30.8556
2013-07-12 | 20:15 | PDT | 141 | 151.7773 | 698.0779 | 2.8915 | 117.9793 | 226.4114 | 29.5651
2013-07-12 | 20:30 | PDT | 137 | 148.0002 | 688.6312 | 2.6009 | 115.478 | 222.5767 | 28.559
2013-07-12 | 20:45 | PDT | 138 | 148.9382 | 690.9813 | 2.6717 | 116.0999 | 223.5311 | 28.8083
2013-07-12 | 21:00 | PDT | 143 | 153.6912 | 702.8474 | 3.0443 | 119.2436 | 228.3459 | 30.0769
2013-07-12 | 21:15 | PDT | 142 | 152.7322 | 700.4588 | 2.9673 | 118.6103 | 227.3772 | 29.8203
2013-07-12 | 21:30 | PDT | 143 | 153.6912 | 702.8474 | 3.0443 | 119.2436 | 228.3459 | 30.0769
2013-07-12 | 21:45 | PDT | 146 | 156.5939 | 710.0597 | 3.2834 | 121.1573 | 231.269 | 30.8556
2013-07-12 | 22:00 | PDT | 142 | 152.7322 | 700.4588 | 2.9673 | 118.6103 | 227.3772 | 29.8203
2013-07-12 | 22:15 | PDT | 141 | 151.7773 | 698.0779 | 2.8915 | 117.9793 | 226.4114 | 29.5651
2013-07-12 | 22:30 | PDT | 135 | 146.1367 | 683.954 | 2.4631 | 114.241 | 220.6764 | 28.0645
2013-07-12 | 22:45 | PDT | 139 | 149.8804 | 693.3391 | 2.7437 | 116.7241 | 224.4884 | 29.0592
2013-07-12 | 23:00 | PDT | 136 | 147.0664 | 686.2887 | 2.5314 | 114.8584 | 221.6251 | 28.311
2013-07-12 | 23:15 | PDT | 133 | 144.29 | 679.3075 | 2.33 | 113.013 | 218.7874 | 27.5758
2013-07-12 | 23:30 | PDT | 136 | 147.0664 | 686.2887 | 2.5314 | 114.8584 | 221.6251 | 28.311
2013-07-12 | 23:45 | PDT | 134 | 145.2113 | 681.6269 | 2.3959 | 113.6259 | 219.7305 | 27.8195
2013-07-13 | 0:00 | PDT | 132 | 143.3728 | 676.9958 | 2.2653 | 112.4023 | 217.8471 | 27.3336
2013-07-13 | 0:15 | PDT | 129 | 140.646 | 670.1066 | 2.0783 | 110.5839 | 215.0432 | 26.6155
2013-07-13 | 0:30 | PDT | 129 | 140.646 | 670.1066 | 2.0783 | 110.5839 | 215.0432 | 26.6155
2013-07-13 | 0:45 | PDT | 130 | 141.5508 | 672.3953 | 2.1395 | 111.1878 | 215.975 | 26.8534
2013-07-13 | 1:00 | PDT | 135 | 146.1367 | 683.954 | 2.4631 | 114.241 | 220.6764 | 28.0645
2013-07-13 | 1:15 | PDT | 132 | 143.3728 | 676.9958 | 2.2653 | 112.4023 | 217.8471 | 27.3336
2013-07-13 | 1:30 | PDT | 130 | 141.5508 | 672.3953 | 2.1395 | 111.1878 | 215.975 | 26.8534
2013-07-13 | 1:45 | PDT | 130 | 141.5508 | 672.3953 | 2.1395 | 111.1878 | 215.975 | 26.8534
2013-07-13 | 2:00 | PDT | 130 | 141.5508 | 672.3953 | 2.1395 | 111.1878 | 215.975 | 26.8534
2013-07-13 | 2:15 | PDT | 135 | 146.1367 | 683.954 | 2.4631 | 114.241 | 220.6764 | 28.0645
2013-07-13 | 2:30 | PDT | 134 | 145.2113 | 681.6269 | 2.3959 | 113.6259 | 219.7305 | 27.8195
2013-07-13 | 2:45 | PDT | 131 | 142.4597 | 674.6917 | 2.2018 | 111.794 | 216.9097 | 27.0928
2013-07-13 | 3:00 | PDT | 130 | 141.5508 | 672.3953 | 2.1395 | 111.1878 | 215.975 | 26.8534
2013-07-13 | 3:15 | PDT | 133 | 144.29 | 679.3075 | 2.33 | 113.013 | 218.7874 | 27.5758
2013-07-13 | 3:30 | PDT | 135 | 146.1367 | 683.954 | 2.4631 | 114.241 | 220.6764 | 28.0645
2013-07-13 | 3:45 | PDT | 134 | 145.2113 | 681.6269 | 2.3959 | 113.6259 | 219.7305 | 27.8195
2013-07-13 | 4:00 | PDT | 128 | 139.7453 | 667.8255 | 2.0182 | 109.9823 | 214.1141 | 26.3789
2013-07-13 | 4:15 | PDT | 128 | 139.7453 | 667.8255 | 2.0182 | 109.9823 | 214.1141 | 26.3789
2013-07-13 | 4:30 | PDT | 128 | 139.7453 | 667.8255 | 2.0182 | 109.9823 | 214.1141 | 26.3789
2013-07-13 | 4:45 | PDT | 126 | 137.9561 | 663.2863 | 1.9015 | 108.7856 | 212.2644 | 25.91
2013-07-13 | 5:00 | PDT | 132 | 143.3728 | 676.9958 | 2.2653 | 112.4023 | 217.8471 | 27.3336
2013-07-13 | 5:15 | PDT | 131 | 142.4597 | 674.6917 | 2.2018 | 111.794 | 216.9097 | 27.0928
2013-07-13 | 5:30 | PDT | 131 | 142.4597 | 674.6917 | 2.2018 | 111.794 | 216.9097 | 27.0928
2013-07-13 | 5:45 | PDT | 137 | 148.0002 | 688.6312 | 2.6009 | 115.478 | 222.5767 | 28.559
2013-07-13 | 6:00 | PDT | 170 | 181.2228 | 770.2739 | 5.6465 | 137.2231 | 255.5949 | 37.5733
2013-07-13 | 6:15 | PDT | 150 | 160.524 | 719.7842 | 3.6206 | 123.7412 | 235.2068 | 31.9146
2013-07-13 | 6:30 | PDT | 147 | 157.57 | 712.4792 | 3.3657 | 121.7998 | 232.2492 | 31.1181
2013-07-13 | 6:45 | PDT | 136 | 147.0664 | 686.2887 | 2.5314 | 114.8584 | 221.6251 | 28.311
2013-07-13 | 7:00 | PDT | 132 | 143.3728 | 676.9958 | 2.2653 | 112.4023 | 217.8471 | 27.3336
2013-07-13 | 7:15 | PDT | 130 | 141.5508 | 672.3953 | 2.1395 | 111.1878 | 215.975 | 26.8534
2013-07-13 | 7:30 | PDT | 126 | 137.9561 | 663.2863 | 1.9015 | 108.7856 | 212.2644 | 25.91
2013-07-13 | 7:45 | PDT | 127 | 138.8487 | 665.5521 | 1.9593 | 109.3828 | 213.1879 | 26.1437
2013-07-13 | 8:00 | PDT | 123 | 135.3029 | 656.5349 | 1.7349 | 107.0072 | 209.5108 | 25.217
2013-07-13 | 8:15 | PDT | 123 | 135.3029 | 656.5349 | 1.7349 | 107.0072 | 209.5108 | 25.217
2013-07-13 | 8:30 | PDT | 123 | 135.3029 | 656.5349 | 1.7349 | 107.0072 | 209.5108 | 25.217
2013-07-13 | 8:45 | PDT | 125 | 137.0676 | 661.0282 | 1.8449 | 108.1906 | 211.3438 | 25.6776
2013-07-13 | 9:00 | PDT | 122 | 134.4266 | 654.2997 | 1.6816 | 106.4189 | 208.5985 | 24.9888
2013-07-13 | 9:15 | PDT | 120 | 132.686 | 649.8522 | 1.5781 | 105.2487 | 206.7822 | 24.5365
2013-07-13 | 9:30 | PDT | 120 | 132.686 | 649.8522 | 1.5781 | 105.2487 | 206.7822 | 24.5365
2013-07-13 | 9:45 | PDT | 120 | 132.686 | 649.8522 | 1.5781 | 105.2487 | 206.7822 | 24.5365
2013-07-13 | 10:00 | PDT | 122 | 134.4266 | 654.2997 | 1.6816 | 106.4189 | 208.5985 | 24.9888
2013-07-13 | 10:15 | PDT | 125 | 137.0676 | 661.0282 | 1.8449 | 108.1906 | 211.3438 | 25.6776
2013-07-13 | 10:30 | PDT | 123 | 135.3029 | 656.5349 | 1.7349 | 107.0072 | 209.5108 | 25.217
2013-07-13 | 10:45 | PDT | 131 | 142.4597 | 674.6917 | 2.2018 | 111.794 | 216.9097 | 27.0928
2013-07-13 | 11:00 | PDT | 133 | 144.29 | 679.3075 | 2.33 | 113.013 | 218.7874 | 27.5758
2013-07-13 | 11:15 | PDT | 134 | 145.2113 | 681.6269 | 2.3959 | 113.6259 | 219.7305 | 27.8195
2013-07-13 | 11:30 | PDT | 127 | 138.8487 | 665.5521 | 1.9593 | 109.3828 | 213.1879 | 26.1437
2013-07-13 | 11:45 | PDT | 128 | 139.7453 | 667.8255 | 2.0182 | 109.9823 | 214.1141 | 26.3789
2013-07-13 | 12:00 | PDT | 125 | 137.0676 | 661.0282 | 1.8449 | 108.1906 | 211.3438 | 25.6776
2013-07-13 | 12:15 | PDT | 133 | 144.29 | 679.3075 | 2.33 | 113.013 | 218.7874 | 27.5758
2013-07-13 | 12:30 | PDT | 129 | 140.646 | 670.1066 | 2.0783 | 110.5839 | 215.0432 | 26.6155
2013-07-13 | 12:45 | PDT | 128 | 139.7453 | 667.8255 | 2.0182 | 109.9823 | 214.1141 | 26.3789
2013-07-13 | 13:00 | PDT | 133 | 144.29 | 679.3075 | 2.33 | 113.013 | 218.7874 | 27.5758
2013-07-13 | 13:15 | PDT | 144 | 154.6545 | 705.2438 | 3.1227 | 119.8792 | 229.3174 | 30.335
2013-07-13 | 13:30 | PDT | 140 | 150.8267 | 695.7046 | 2.8169 | 117.3506 | 225.4485 | 29.3114
2013-07-13 | 13:45 | PDT | 139 | 149.8804 | 693.3391 | 2.7437 | 116.7241 | 224.4884 | 29.0592
2013-07-13 | 14:00 | PDT | 142 | 152.7322 | 700.4588 | 2.9673 | 118.6103 | 227.3772 | 29.8203
2013-07-13 | 14:15 | PDT | 136 | 147.0664 | 686.2887 | 2.5314 | 114.8584 | 221.6251 | 28.311
2013-07-13 | 14:30 | PDT | 137 | 148.0002 | 688.6312 | 2.6009 | 115.478 | 222.5767 | 28.559
2013-07-13 | 14:45 | PDT | 134 | 145.2113 | 681.6269 | 2.3959 | 113.6259 | 219.7305 | 27.8195
2013-07-13 | 15:00 | PDT | 139 | 149.8804 | 693.3391 | 2.7437 | 116.7241 | 224.4884 | 29.0592
2013-07-13 | 15:15 | PDT | 141 | 151.7773 | 698.0779 | 2.8915 | 117.9793 | 226.4114 | 29.5651
2013-07-13 | 15:30 | PDT | 137 | 148.0002 | 688.6312 | 2.6009 | 115.478 | 222.5767 | 28.559
2013-07-13 | 15:45 | PDT | 143 | 153.6912 | 702.8474 | 3.0443 | 119.2436 | 228.3459 | 30.0769
2013-07-13 | 16:00 | PDT | 142 | 152.7322 | 700.4588 | 2.9673 | 118.6103 | 227.3772 | 29.8203
2013-07-13 | 16:15 | PDT | 141 | 151.7773 | 698.0779 | 2.8915 | 117.9793 | 226.4114 | 29.5651
2013-07-13 | 16:30 | PDT | 138 | 148.9382 | 690.9813 | 2.6717 | 116.0999 | 223.5311 | 28.8083
2013-07-13 | 16:45 | PDT | 133 | 144.29 | 679.3075 | 2.33 | 113.013 | 218.7874 | 27.5758
2013-07-13 | 17:00 | PDT | 139 | 149.8804 | 693.3391 | 2.7437 | 116.7241 | 224.4884 | 29.0592
2013-07-13 | 17:15 | PDT | 152 | 162.5148 | 724.693 | 3.7974 | 125.0471 | 237.1931 | 32.453
2013-07-13 | 17:30 | PDT | 156 | 166.5487 | 734.6037 | 4.1676 | 127.6867 | 241.2003 | 33.5479
2013-07-13 | 17:45 | PDT | 145 | 155.6221 | 707.6479 | 3.2024 | 120.5171 | 230.2918 | 30.5946
2013-07-13 | 18:00 | PDT | 145 | 155.6221 | 707.6479 | 3.2024 | 120.5171 | 230.2918 | 30.5946
2013-07-13 | 18:15 | PDT | 158 | 168.5919 | 739.6057 | 4.3612 | 129.0206 | 243.2214 | 34.1045
2013-07-13 | 18:30 | PDT | 151 | 161.5172 | 722.2347 | 3.7083 | 124.393 | 236.1985 | 32.1831
2013-07-13 | 18:45 | PDT | 148 | 158.5503 | 714.9065 | 3.4493 | 122.4447 | 233.2322 | 31.3821
2013-07-13 | 19:00 | PDT | 155 | 165.5337 | 732.1144 | 4.0729 | 127.0233 | 240.1941 | 33.2719
2013-07-13 | 19:15 | PDT | 159 | 169.62 | 742.1184 | 4.4601 | 129.6911 | 244.2364 | 34.3851
2013-07-13 | 19:30 | PDT | 163 | 173.7768 | 752.2472 | 4.8705 | 132.3967 | 248.3254 | 35.5227
2013-07-13 | 19:45 | PDT | 162 | 172.731 | 749.7033 | 4.7657 | 131.7167 | 247.2988 | 35.236
2013-07-13 | 20:00 | PDT | 161 | 171.6896 | 747.1672 | 4.6624 | 131.0392 | 246.275 | 34.9508
2013-07-13 | 20:15 | PDT | 160 | 170.6526 | 744.6389 | 4.5605 | 130.364 | 245.2542 | 34.6672
2013-07-13 | 20:30 | PDT | 164 | 174.8271 | 754.7989 | 4.9768 | 133.079 | 249.3551 | 35.8109
2013-07-13 | 20:45 | PDT | 166 | 176.941 | 759.9259 | 5.1939 | 134.4508 | 251.4232 | 36.3921
2013-07-13 | 21:00 | PDT | 164 | 174.8271 | 754.7989 | 4.9768 | 133.079 | 249.3551 | 35.8109
2013-07-13 | 21:15 | PDT | 158 | 168.5919 | 739.6057 | 4.3612 | 129.0206 | 243.2214 | 34.1045
2013-07-13 | 21:30 | PDT | 149 | 159.535 | 717.3415 | 3.5343 | 123.0918 | 234.2181 | 31.6476
2013-07-13 | 21:45 | PDT | 141 | 151.7773 | 698.0779 | 2.8915 | 117.9793 | 226.4114 | 29.5651
2013-07-13 | 22:00 | PDT | 138 | 148.9382 | 690.9813 | 2.6717 | 116.0999 | 223.5311 | 28.8083
2013-07-13 | 22:15 | PDT | 137 | 148.0002 | 688.6312 | 2.6009 | 115.478 | 222.5767 | 28.559
2013-07-13 | 22:30 | PDT | 136 | 147.0664 | 686.2887 | 2.5314 | 114.8584 | 221.6251 | 28.311
2013-07-13 | 22:45 | PDT | 141 | 151.7773 | 698.0779 | 2.8915 | 117.9793 | 226.4114 | 29.5651
2013-07-13 | 23:00 | PDT | 138 | 148.9382 | 690.9813 | 2.6717 | 116.0999 | 223.5311 | 28.8083
2013-07-13 | 23:15 | PDT | 140 | 150.8267 | 695.7046 | 2.8169 | 117.3506 | 225.4485 | 29.3114
2013-07-13 | 23:30 | PDT | 134 | 145.2113 | 681.6269 | 2.3959 | 113.6259 | 219.7305 | 27.8195
2013-07-13 | 23:45 | PDT | 141 | 151.7773 | 698.0779 | 2.8915 | 117.9793 | 226.4114 | 29.5651
2013-07-14 | 0:00 | PDT | 142 | 152.7322 | 700.4588 | 2.9673 | 118.6103 | 227.3772 | 29.8203
2013-07-14 | 0:15 | PDT | 138 | 148.9382 | 690.9813 | 2.6717 | 116.0999 | 223.5311 | 28.8083
2013-07-14 | 0:30 | PDT | 134 | 145.2113 | 681.6269 | 2.3959 | 113.6259 | 219.7305 | 27.8195
2013-07-14 | 0:45 | PDT | 133 | 144.29 | 679.3075 | 2.33 | 113.013 | 218.7874 | 27.5758
2013-07-14 | 1:00 | PDT | 143 | 153.6912 | 702.8474 | 3.0443 | 119.2436 | 228.3459 | 30.0769
2013-07-14 | 1:15 | PDT | 141 | 151.7773 | 698.0779 | 2.8915 | 117.9793 | 226.4114 | 29.5651
2013-07-14 | 1:30 | PDT | 138 | 148.9382 | 690.9813 | 2.6717 | 116.0999 | 223.5311 | 28.8083
2013-07-14 | 1:45 | PDT | 132 | 143.3728 | 676.9958 | 2.2653 | 112.4023 | 217.8471 | 27.3336
2013-07-14 | 2:00 | PDT | 129 | 140.646 | 670.1066 | 2.0783 | 110.5839 | 215.0432 | 26.6155
2013-07-14 | 2:15 | PDT | 129 | 140.646 | 670.1066 | 2.0783 | 110.5839 | 215.0432 | 26.6155
2013-07-14 | 2:30 | PDT | 127 | 138.8487 | 665.5521 | 1.9593 | 109.3828 | 213.1879 | 26.1437
2013-07-14 | 2:45 | PDT | 128 | 139.7453 | 667.8255 | 2.0182 | 109.9823 | 214.1141 | 26.3789
2013-07-14 | 3:00 | PDT | 138 | 148.9382 | 690.9813 | 2.6717 | 116.0999 | 223.5311 | 28.8083
2013-07-14 | 3:15 | PDT | 147 | 157.57 | 712.4792 | 3.3657 | 121.7998 | 232.2492 | 31.1181
2013-07-14 | 3:30 | PDT | 149 | 159.535 | 717.3415 | 3.5343 | 123.0918 | 234.2181 | 31.6476
2013-07-14 | 3:45 | PDT | 180 | 192.2446 | 796.695 | 6.8885 | 144.3227 | 266.233 | 40.6372
2013-07-14 | 4:00 | PDT | 173 | 184.4814 | 778.1174 | 6.0023 | 139.3275 | 258.7549 | 38.4757
2013-07-14 | 4:15 | PDT | 151 | 161.5172 | 722.2347 | 3.7083 | 124.393 | 236.1985 | 32.1831
2013-07-14 | 4:30 | PDT | 145 | 155.6221 | 707.6479 | 3.2024 | 120.5171 | 230.2918 | 30.5946
2013-07-14 | 4:45 | PDT | 140 | 150.8267 | 695.7046 | 2.8169 | 117.3506 | 225.4485 | 29.3114
2013-07-14 | 5:00 | PDT | 133 | 144.29 | 679.3075 | 2.33 | 113.013 | 218.7874 | 27.5758
2013-07-14 | 5:15 | PDT | 131 | 142.4597 | 674.6917 | 2.2018 | 111.794 | 216.9097 | 27.0928
2013-07-14 | 5:30 | PDT | 140 | 150.8267 | 695.7046 | 2.8169 | 117.3506 | 225.4485 | 29.3114
2013-07-14 | 5:45 | PDT | 142 | 152.7322 | 700.4588 | 2.9673 | 118.6103 | 227.3772 | 29.8203
2013-07-14 | 6:00 | PDT | 142 | 152.7322 | 700.4588 | 2.9673 | 118.6103 | 227.3772 | 29.8203
2013-07-14 | 6:15 | PDT | 141 | 151.7773 | 698.0779 | 2.8915 | 117.9793 | 226.4114 | 29.5651
2013-07-14 | 6:30 | PDT | 138 | 148.9382 | 690.9813 | 2.6717 | 116.0999 | 223.5311 | 28.8083
2013-07-14 | 6:45 | PDT | 134 | 145.2113 | 681.6269 | 2.3959 | 113.6259 | 219.7305 | 27.8195
2013-07-14 | 7:00 | PDT | 130 | 141.5508 | 672.3953 | 2.1395 | 111.1878 | 215.975 | 26.8534
2013-07-14 | 7:15 | PDT | 130 | 141.5508 | 672.3953 | 2.1395 | 111.1878 | 215.975 | 26.8534
2013-07-14 | 7:30 | PDT | 130 | 141.5508 | 672.3953 | 2.1395 | 111.1878 | 215.975 | 26.8534
2013-07-14 | 7:45 | PDT | 128 | 139.7453 | 667.8255 | 2.0182 | 109.9823 | 214.1141 | 26.3789
2013-07-14 | 8:00 | PDT | 127 | 138.8487 | 665.5521 | 1.9593 | 109.3828 | 213.1879 | 26.1437
2013-07-14 | 8:15 | PDT | 132 | 143.3728 | 676.9958 | 2.2653 | 112.4023 | 217.8471 | 27.3336
2013-07-14 | 8:30 | PDT | 121 | 133.5543 | 652.0721 | 1.6293 | 105.8327 | 207.6889 | 24.762
2013-07-14 | 8:45 | PDT | 120 | 132.686 | 649.8522 | 1.5781 | 105.2487 | 206.7822 | 24.5365
2013-07-14 | 9:00 | PDT | 122 | 134.4266 | 654.2997 | 1.6816 | 106.4189 | 208.5985 | 24.9888
2013-07-14 | 9:15 | PDT | 131 | 142.4597 | 674.6917 | 2.2018 | 111.794 | 216.9097 | 27.0928
2013-07-14 | 9:30 | PDT | 127 | 138.8487 | 665.5521 | 1.9593 | 109.3828 | 213.1879 | 26.1437
2013-07-14 | 9:45 | PDT | 127 | 138.8487 | 665.5521 | 1.9593 | 109.3828 | 213.1879 | 26.1437
2013-07-14 | 10:00 | PDT | 124 | 136.1832 | 658.7777 | 1.7893 | 107.5978 | 210.4259 | 25.4466
2013-07-14 | 10:15 | PDT | 125 | 137.0676 | 661.0282 | 1.8449 | 108.1906 | 211.3438 | 25.6776
2013-07-14 | 10:30 | PDT | 119 | 131.8217 | 647.6398 | 1.5279 | 104.667 | 205.8782 | 24.3124
2013-07-14 | 10:45 | PDT | 117 | 130.1052 | 643.2381 | 1.4308 | 103.51 | 204.0784 | 23.8683
2013-07-14 | 11:00 | PDT | 113 | 126.7198 | 634.5259 | 1.2488 | 101.2222 | 200.512 | 22.9963
2013-07-14 | 11:15 | PDT | 116 | 129.2529 | 641.0486 | 1.3838 | 102.9348 | 203.1827 | 23.6483
2013-07-14 | 11:30 | PDT | 117 | 130.1052 | 643.2381 | 1.4308 | 103.51 | 204.0784 | 23.8683
2013-07-14 | 11:45 | PDT | 132 | 143.3728 | 676.9958 | 2.2653 | 112.4023 | 217.8471 | 27.3336
2013-07-14 | 12:00 | PDT | 135 | 146.1367 | 683.954 | 2.4631 | 114.241 | 220.6764 | 28.0645
2013-07-14 | 12:15 | PDT | 125 | 137.0676 | 661.0282 | 1.8449 | 108.1906 | 211.3438 | 25.6776
2013-07-14 | 12:30 | PDT | 113 | 126.7198 | 634.5259 | 1.2488 | 101.2222 | 200.512 | 22.9963
2013-07-14 | 12:45 | PDT | 109 | 123.3975 | 625.9354 | 1.0825 | 98.969 | 196.9892 | 22.1457
2013-07-14 | 13:00 | PDT | 109 | 123.3975 | 625.9354 | 1.0825 | 98.969 | 196.9892 | 22.1457
2013-07-14 | 13:15 | PDT | 110 | 124.2222 | 628.0716 | 1.1226 | 99.5291 | 197.8658 | 22.3564
2013-07-14 | 13:30 | PDT | 111 | 125.0508 | 630.2154 | 1.1637 | 100.0913 | 198.7451 | 22.5683
2013-07-14 | 13:45 | PDT | 114 | 127.5602 | 636.6925 | 1.2928 | 101.7909 | 201.3995 | 23.2123
2013-07-14 | 14:00 | PDT | 113 | 126.7198 | 634.5259 | 1.2488 | 101.2222 | 200.512 | 22.9963
2013-07-14 | 14:15 | PDT | 113 | 126.7198 | 634.5259 | 1.2488 | 101.2222 | 200.512 | 22.9963
2013-07-14 | 14:30 | PDT | 119 | 131.8217 | 647.6398 | 1.5279 | 104.667 | 205.8782 | 24.3124
2013-07-14 | 14:45 | PDT | 121 | 133.5543 | 652.0721 | 1.6293 | 105.8327 | 207.6889 | 24.762
2013-07-14 | 15:00 | PDT | 118 | 130.9615 | 645.4351 | 1.4788 | 104.0874 | 204.9769 | 24.0896
2013-07-14 | 15:15 | PDT | 114 | 127.5602 | 636.6925 | 1.2928 | 101.7909 | 201.3995 | 23.2123
2013-07-14 | 15:30 | PDT | 112 | 125.8834 | 632.3669 | 1.2057 | 100.6556 | 199.6272 | 22.7816
2013-07-14 | 15:45 | PDT | 113 | 126.7198 | 634.5259 | 1.2488 | 101.2222 | 200.512 | 22.9963
2013-07-14 | 16:00 | PDT | 111 | 125.0508 | 630.2154 | 1.1637 | 100.0913 | 198.7451 | 22.5683
2013-07-14 | 16:15 | PDT | 112 | 125.8834 | 632.3669 | 1.2057 | 100.6556 | 199.6272 | 22.7816
2013-07-14 | 16:30 | PDT | 113 | 126.7198 | 634.5259 | 1.2488 | 101.2222 | 200.512 | 22.9963
2013-07-14 | 16:45 | PDT | 111 | 125.0508 | 630.2154 | 1.1637 | 100.0913 | 198.7451 | 22.5683
2013-07-14 | 17:00 | PDT | 110 | 124.2222 | 628.0716 | 1.1226 | 99.5291 | 197.8658 | 22.3564
2013-07-14 | 17:15 | PDT | 111 | 125.0508 | 630.2154 | 1.1637 | 100.0913 | 198.7451 | 22.5683
2013-07-14 | 17:30 | PDT | 113 | 126.7198 | 634.5259 | 1.2488 | 101.2222 | 200.512 | 22.9963
2013-07-14 | 17:45 | PDT | 120 | 132.686 | 649.8522 | 1.5781 | 105.2487 | 206.7822 | 24.5365
2013-07-14 | 18:00 | PDT | 113 | 126.7198 | 634.5259 | 1.2488 | 101.2222 | 200.512 | 22.9963
2013-07-14 | 18:15 | PDT | 121 | 133.5543 | 652.0721 | 1.6293 | 105.8327 | 207.6889 | 24.762
2013-07-14 | 18:30 | PDT | 133 | 144.29 | 679.3075 | 2.33 | 113.013 | 218.7874 | 27.5758
2013-07-14 | 18:45 | PDT | 130 | 141.5508 | 672.3953 | 2.1395 | 111.1878 | 215.975 | 26.8534
2013-07-14 | 19:00 | PDT | 133 | 144.29 | 679.3075 | 2.33 | 113.013 | 218.7874 | 27.5758
2013-07-14 | 19:15 | PDT | 138 | 148.9382 | 690.9813 | 2.6717 | 116.0999 | 223.5311 | 28.8083
2013-07-14 | 19:30 | PDT | 136 | 147.0664 | 686.2887 | 2.5314 | 114.8584 | 221.6251 | 28.311
2013-07-14 | 19:45 | PDT | 126 | 137.9561 | 663.2863 | 1.9015 | 108.7856 | 212.2644 | 25.91
2013-07-14 | 20:00 | PDT | 124 | 136.1832 | 658.7777 | 1.7893 | 107.5978 | 210.4259 | 25.4466
2013-07-14 | 20:15 | PDT | 121 | 133.5543 | 652.0721 | 1.6293 | 105.8327 | 207.6889 | 24.762
2013-07-14 | 20:30 | PDT | 114 | 127.5602 | 636.6925 | 1.2928 | 101.7909 | 201.3995 | 23.2123
2013-07-14 | 20:45 | PDT | 113 | 126.7198 | 634.5259 | 1.2488 | 101.2222 | 200.512 | 22.9963
2013-07-14 | 21:00 | PDT | 108 | 122.5767 | 623.8068 | 1.0433 | 98.4111 | 196.1154 | 21.9364
2013-07-14 | 21:15 | PDT | 111 | 125.0508 | 630.2154 | 1.1637 | 100.0913 | 198.7451 | 22.5683
2013-07-14 | 21:30 | PDT | 108 | 122.5767 | 623.8068 | 1.0433 | 98.4111 | 196.1154 | 21.9364
2013-07-14 | 21:45 | PDT | 105 | 120.1375 | 617.4664 | 0.9314 | 96.7502 | 193.51 | 21.3163
2013-07-14 | 22:00 | PDT | 105 | 120.1375 | 617.4664 | 0.9314 | 96.7502 | 193.51 | 21.3163
2013-07-14 | 22:15 | PDT | 104 | 119.3322 | 615.3682 | 0.89591 | 96.2008 | 192.647 | 21.1122
2013-07-14 | 22:30 | PDT | 108 | 122.5767 | 623.8068 | 1.0433 | 98.4111 | 196.1154 | 21.9364
2013-07-14 | 22:45 | PDT | 117 | 130.1052 | 643.2381 | 1.4308 | 103.51 | 204.0784 | 23.8683
2013-07-14 | 23:00 | PDT | 110 | 124.2222 | 628.0716 | 1.1226 | 99.5291 | 197.8658 | 22.3564
2013-07-14 | 23:15 | PDT | 107 | 121.7597 | 621.6857 | 1.0051 | 97.8553 | 195.2442 | 21.7284
2013-07-14 | 23:30 | PDT | 104 | 119.3322 | 615.3682 | 0.89591 | 96.2008 | 192.647 | 21.1122
2013-07-14 | 23:45 | PDT | 103 | 118.5307 | 613.2775 | 0.86131 | 95.6536 | 191.7866 | 20.9095
2013-07-15 | 0:00 | PDT | 102 | 117.7331 | 611.1944 | 0.82759 | 95.1085 | 190.929 | 20.708
2013-07-15 | 0:15 | PDT | 101 | 116.9392 | 609.1189 | 0.79475 | 94.5655 | 190.074 | 20.5078
2013-07-15 | 0:30 | PDT | 103 | 118.5307 | 613.2775 | 0.86131 | 95.6536 | 191.7866 | 20.9095
2013-07-15 | 0:45 | PDT | 103 | 118.5307 | 613.2775 | 0.86131 | 95.6536 | 191.7866 | 20.9095
2013-07-15 | 1:00 | PDT | 105 | 120.1375 | 617.4664 | 0.9314 | 96.7502 | 193.51 | 21.3163
2013-07-15 | 1:15 | PDT | 106 | 120.9467 | 619.5723 | 0.9678 | 97.3017 | 194.3758 | 21.5217
2013-07-15 | 1:30 | PDT | 112 | 125.8834 | 632.3669 | 1.2057 | 100.6556 | 199.6272 | 22.7816
2013-07-15 | 1:45 | PDT | 104 | 119.3322 | 615.3682 | 0.89591 | 96.2008 | 192.647 | 21.1122
2013-07-15 | 2:00 | PDT | 104 | 119.3322 | 615.3682 | 0.89591 | 96.2008 | 192.647 | 21.1122
2013-07-15 | 2:15 | PDT | 103 | 118.5307 | 613.2775 | 0.86131 | 95.6536 | 191.7866 | 20.9095
2013-07-15 | 2:30 | PDT | 102 | 117.7331 | 611.1944 | 0.82759 | 95.1085 | 190.929 | 20.708
2013-07-15 | 2:45 | PDT | 105 | 120.1375 | 617.4664 | 0.9314 | 96.7502 | 193.51 | 21.3163
2013-07-15 | 3:00 | PDT | 105 | 120.1375 | 617.4664 | 0.9314 | 96.7502 | 193.51 | 21.3163
2013-07-15 | 3:15 | PDT | 102 | 117.7331 | 611.1944 | 0.82759 | 95.1085 | 190.929 | 20.708
2013-07-15 | 3:30 | PDT | 104 | 119.3322 | 615.3682 | 0.89591 | 96.2008 | 192.647 | 21.1122
2013-07-15 | 3:45 | PDT | 106 | 120.9467 | 619.5723 | 0.9678 | 97.3017 | 194.3758 | 21.5217
2013-07-15 | 4:00 | PDT | 105 | 120.1375 | 617.4664 | 0.9314 | 96.7502 | 193.51 | 21.3163
2013-07-15 | 4:15 | PDT | 105 | 120.1375 | 617.4664 | 0.9314 | 96.7502 | 193.51 | 21.3163
2013-07-15 | 4:30 | PDT | 108 | 122.5767 | 623.8068 | 1.0433 | 98.4111 | 196.1154 | 21.9364
2013-07-15 | 4:45 | PDT | 107 | 121.7597 | 621.6857 | 1.0051 | 97.8553 | 195.2442 | 21.7284
2013-07-15 | 5:00 | PDT | 125 | 137.0676 | 661.0282 | 1.8449 | 108.1906 | 211.3438 | 25.6776
2013-07-15 | 5:15 | PDT | 116 | 129.2529 | 641.0486 | 1.3838 | 102.9348 | 203.1827 | 23.6483
2013-07-15 | 5:30 | PDT | 110 | 124.2222 | 628.0716 | 1.1226 | 99.5291 | 197.8658 | 22.3564
2013-07-15 | 5:45 | PDT | 111 | 125.0508 | 630.2154 | 1.1637 | 100.0913 | 198.7451 | 22.5683
2013-07-15 | 6:00 | PDT | 106 | 120.9467 | 619.5723 | 0.9678 | 97.3017 | 194.3758 | 21.5217
2013-07-15 | 6:15 | PDT | 105 | 120.1375 | 617.4664 | 0.9314 | 96.7502 | 193.51 | 21.3163
2013-07-15 | 6:30 | PDT | 106 | 120.9467 | 619.5723 | 0.9678 | 97.3017 | 194.3758 | 21.5217
2013-07-15 | 6:45 | PDT | 116 | 129.2529 | 641.0486 | 1.3838 | 102.9348 | 203.1827 | 23.6483
2013-07-15 | 7:00 | PDT | 117 | 130.1052 | 643.2381 | 1.4308 | 103.51 | 204.0784 | 23.8683
2013-07-15 | 7:15 | PDT | 115 | 128.4046 | 638.8667 | 1.3378 | 102.3617 | 202.2897 | 23.4296
2013-07-15 | 7:30 | PDT | 112 | 125.8834 | 632.3669 | 1.2057 | 100.6556 | 199.6272 | 22.7816
2013-07-15 | 7:45 | PDT | 109 | 123.3975 | 625.9354 | 1.0825 | 98.969 | 196.9892 | 22.1457
2013-07-15 | 8:00 | PDT | 107 | 121.7597 | 621.6857 | 1.0051 | 97.8553 | 195.2442 | 21.7284
2013-07-15 | 8:15 | PDT | 106 | 120.9467 | 619.5723 | 0.9678 | 97.3017 | 194.3758 | 21.5217
2013-07-15 | 8:30 | PDT | 106 | 120.9467 | 619.5723 | 0.9678 | 97.3017 | 194.3758 | 21.5217
2013-07-15 | 8:45 | PDT | 106 | 120.9467 | 619.5723 | 0.9678 | 97.3017 | 194.3758 | 21.5217
2013-07-15 | 9:00 | PDT | 111 | 125.0508 | 630.2154 | 1.1637 | 100.0913 | 198.7451 | 22.5683
2013-07-15 | 9:15 | PDT | 110 | 124.2222 | 628.0716 | 1.1226 | 99.5291 | 197.8658 | 22.3564
2013-07-15 | 9:30 | PDT | 103 | 118.5307 | 613.2775 | 0.86131 | 95.6536 | 191.7866 | 20.9095
2013-07-15 | 9:45 | PDT | 108 | 122.5767 | 623.8068 | 1.0433 | 98.4111 | 196.1154 | 21.9364
2013-07-15 | 10:00 | PDT | 107 | 121.7597 | 621.6857 | 1.0051 | 97.8553 | 195.2442 | 21.7284
2013-07-15 | 10:15 | PDT | 101 | 116.9392 | 609.1189 | 0.79475 | 94.5655 | 190.074 | 20.5078
2013-07-15 | 10:30 | PDT | 97 | 113.8021 | 600.8927 | 0.67188 | 92.4146 | 186.681 | 19.7199
2013-07-15 | 10:45 | PDT | 101 | 116.9392 | 609.1189 | 0.79475 | 94.5655 | 190.074 | 20.5078
2013-07-15 | 11:00 | PDT | 100 | 116.1493 | 607.051 | 0.76276 | 94.0246 | 189.2218 | 20.3089
2013-07-15 | 11:15 | PDT | 96 | 113.0273 | 598.8551 | 0.64323 | 91.8821 | 185.8394 | 19.5261
2013-07-15 | 11:30 | PDT | 98 | 114.5807 | 602.9379 | 0.70134 | 92.9492 | 187.5253 | 19.915
2013-07-15 | 11:45 | PDT | 95 | 112.2562 | 596.825 | 0.6154 | 91.3517 | 185.0005 | 19.3336
2013-07-15 | 12:00 | PDT | 95 | 112.2562 | 596.825 | 0.6154 | 91.3517 | 185.0005 | 19.3336
2013-07-15 | 12:15 | PDT | 92 | 109.9655 | 590.7804 | 0.53664 | 89.7731 | 182.4998 | 18.7636
2013-07-15 | 12:30 | PDT | 94 | 111.4889 | 594.8026 | 0.58836 | 90.8235 | 184.1643 | 19.1424
2013-07-15 | 12:45 | PDT | 97 | 113.8021 | 600.8927 | 0.67188 | 92.4146 | 186.681 | 19.7199
2013-07-15 | 13:00 | PDT | 97 | 113.8021 | 600.8927 | 0.67188 | 92.4146 | 186.681 | 19.7199
2013-07-15 | 13:15 | PDT | 97 | 113.8021 | 600.8927 | 0.67188 | 92.4146 | 186.681 | 19.7199
2013-07-15 | 13:30 | PDT | 95 | 112.2562 | 596.825 | 0.6154 | 91.3517 | 185.0005 | 19.3336
2013-07-15 | 13:45 | PDT | 92 | 109.9655 | 590.7804 | 0.53664 | 89.7731 | 182.4998 | 18.7636
2013-07-15 | 14:00 | PDT | 91 | 109.2094 | 588.7806 | 0.51193 | 89.2511 | 181.6715 | 18.5762
2013-07-15 | 14:15 | PDT | 91 | 109.2094 | 588.7806 | 0.51193 | 89.2511 | 181.6715 | 18.5762
2013-07-15 | 14:30 | PDT | 91 | 109.2094 | 588.7806 | 0.51193 | 89.2511 | 181.6715 | 18.5762
2013-07-15 | 14:45 | PDT | 102 | 117.7331 | 611.1944 | 0.82759 | 95.1085 | 190.929 | 20.708
2013-07-15 | 15:00 | PDT | 96 | 113.0273 | 598.8551 | 0.64323 | 91.8821 | 185.8394 | 19.5261
2013-07-15 | 15:15 | PDT | 102 | 117.7331 | 611.1944 | 0.82759 | 95.1085 | 190.929 | 20.708
2013-07-15 | 15:30 | PDT | 101 | 116.9392 | 609.1189 | 0.79475 | 94.5655 | 190.074 | 20.5078
2013-07-15 | 15:45 | PDT | 102 | 117.7331 | 611.1944 | 0.82759 | 95.1085 | 190.929 | 20.708
2013-07-15 | 16:00 | PDT | 100 | 116.1493 | 607.051 | 0.76276 | 94.0246 | 189.2218 | 20.3089
2013-07-15 | 16:15 | PDT | 100 | 116.1493 | 607.051 | 0.76276 | 94.0246 | 189.2218 | 20.3089
2013-07-15 | 16:30 | PDT | 98 | 114.5807 | 602.9379 | 0.70134 | 92.9492 | 187.5253 | 19.915
2013-07-15 | 16:45 | PDT | 100 | 116.1493 | 607.051 | 0.76276 | 94.0246 | 189.2218 | 20.3089
2013-07-15 | 17:00 | PDT | 96 | 113.0273 | 598.8551 | 0.64323 | 91.8821 | 185.8394 | 19.5261
2013-07-15 | 17:15 | PDT | 101 | 116.9392 | 609.1189 | 0.79475 | 94.5655 | 190.074 | 20.5078
2013-07-15 | 17:30 | PDT | 92 | 109.9655 | 590.7804 | 0.53664 | 89.7731 | 182.4998 | 18.7636
2013-07-15 | 17:45 | PDT | 94 | 111.4889 | 594.8026 | 0.58836 | 90.8235 | 184.1643 | 19.1424
2013-07-15 | 18:00 | PDT | 91 | 109.2094 | 588.7806 | 0.51193 | 89.2511 | 181.6715 | 18.5762
2013-07-15 | 18:15 | PDT | 94 | 111.4889 | 594.8026 | 0.58836 | 90.8235 | 184.1643 | 19.1424
2013-07-15 | 18:30 | PDT | 96 | 113.0273 | 598.8551 | 0.64323 | 91.8821 | 185.8394 | 19.5261
2013-07-15 | 18:45 | PDT | 97 | 113.8021 | 600.8927 | 0.67188 | 92.4146 | 186.681 | 19.7199
2013-07-15 | 19:00 | PDT | 95 | 112.2562 | 596.825 | 0.6154 | 91.3517 | 185.0005 | 19.3336
2013-07-15 | 19:15 | PDT | 95 | 112.2562 | 596.825 | 0.6154 | 91.3517 | 185.0005 | 19.3336
2013-07-15 | 19:30 | PDT | 97 | 113.8021 | 600.8927 | 0.67188 | 92.4146 | 186.681 | 19.7199
2013-07-15 | 19:45 | PDT | 94 | 111.4889 | 594.8026 | 0.58836 | 90.8235 | 184.1643 | 19.1424
2013-07-15 | 20:00 | PDT | 98 | 114.5807 | 602.9379 | 0.70134 | 92.9492 | 187.5253 | 19.915
2013-07-15 | 20:15 | PDT | 102 | 117.7331 | 611.1944 | 0.82759 | 95.1085 | 190.929 | 20.708
2013-07-15 | 20:30 | PDT | 94 | 111.4889 | 594.8026 | 0.58836 | 90.8235 | 184.1643 | 19.1424
2013-07-15 | 20:45 | PDT | 93 | 110.7253 | 592.7877 | 0.56211 | 90.2972 | 183.3307 | 18.9524
2013-07-15 | 21:00 | PDT | 90 | 108.4571 | 586.7884 | 0.48797 | 88.7311 | 180.8458 | 18.3899
2013-07-15 | 21:15 | PDT | 117 | 130.1052 | 643.2381 | 1.4308 | 103.51 | 204.0784 | 23.8683
2013-07-15 | 21:30 | PDT | 106 | 120.9467 | 619.5723 | 0.9678 | 97.3017 | 194.3758 | 21.5217
2013-07-15 | 21:45 | PDT | 100 | 116.1493 | 607.051 | 0.76276 | 94.0246 | 189.2218 | 20.3089
2013-07-15 | 22:00 | PDT | 104 | 119.3322 | 615.3682 | 0.89591 | 96.2008 | 192.647 | 21.1122
2013-07-15 | 22:15 | PDT | 105 | 120.1375 | 617.4664 | 0.9314 | 96.7502 | 193.51 | 21.3163
2013-07-15 | 22:30 | PDT | 108 | 122.5767 | 623.8068 | 1.0433 | 98.4111 | 196.1154 | 21.9364
2013-07-15 | 22:45 | PDT | 112 | 125.8834 | 632.3669 | 1.2057 | 100.6556 | 199.6272 | 22.7816
2013-07-15 | 23:00 | PDT | 114 | 127.5602 | 636.6925 | 1.2928 | 101.7909 | 201.3995 | 23.2123
2013-07-15 | 23:15 | PDT | 106 | 120.9467 | 619.5723 | 0.9678 | 97.3017 | 194.3758 | 21.5217
2013-07-15 | 23:30 | PDT | 104 | 119.3322 | 615.3682 | 0.89591 | 96.2008 | 192.647 | 21.1122
2013-07-15 | 23:45 | PDT | 102 | 117.7331 | 611.1944 | 0.82759 | 95.1085 | 190.929 | 20.708
2013-07-16 | 0:00 | PDT | 107 | 121.7597 | 621.6857 | 1.0051 | 97.8553 | 195.2442 | 21.7284
2013-07-16 | 0:15 | PDT | 104 | 119.3322 | 615.3682 | 0.89591 | 96.2008 | 192.647 | 21.1122
2013-07-16 | 0:30 | PDT | 106 | 120.9467 | 619.5723 | 0.9678 | 97.3017 | 194.3758 | 21.5217
2013-07-16 | 0:45 | PDT | 101 | 116.9392 | 609.1189 | 0.79475 | 94.5655 | 190.074 | 20.5078
2013-07-16 | 1:00 | PDT | 105 | 120.1375 | 617.4664 | 0.9314 | 96.7502 | 193.51 | 21.3163
2013-07-16 | 1:15 | PDT | 101 | 116.9392 | 609.1189 | 0.79475 | 94.5655 | 190.074 | 20.5078
2013-07-16 | 1:30 | PDT | 108 | 122.5767 | 623.8068 | 1.0433 | 98.4111 | 196.1154 | 21.9364
2013-07-16 | 1:45 | PDT | 110 | 124.2222 | 628.0716 | 1.1226 | 99.5291 | 197.8658 | 22.3564
2013-07-16 | 2:00 | PDT | 103 | 118.5307 | 613.2775 | 0.86131 | 95.6536 | 191.7866 | 20.9095
2013-07-16 | 2:15 | PDT | 101 | 116.9392 | 609.1189 | 0.79475 | 94.5655 | 190.074 | 20.5078
2013-07-16 | 2:30 | PDT | 102 | 117.7331 | 611.1944 | 0.82759 | 95.1085 | 190.929 | 20.708
2013-07-16 | 2:45 | PDT | 112 | 125.8834 | 632.3669 | 1.2057 | 100.6556 | 199.6272 | 22.7816
2013-07-16 | 3:00 | PDT | 116 | 129.2529 | 641.0486 | 1.3838 | 102.9348 | 203.1827 | 23.6483
2013-07-16 | 3:15 | PDT | 123 | 135.3029 | 656.5349 | 1.7349 | 107.0072 | 209.5108 | 25.217
2013-07-16 | 3:30 | PDT | 124 | 136.1832 | 658.7777 | 1.7893 | 107.5978 | 210.4259 | 25.4466
2013-07-16 | 3:45 | PDT | 110 | 124.2222 | 628.0716 | 1.1226 | 99.5291 | 197.8658 | 22.3564
2013-07-16 | 4:00 | PDT | 111 | 125.0508 | 630.2154 | 1.1637 | 100.0913 | 198.7451 | 22.5683
2013-07-16 | 4:15 | PDT | 111 | 125.0508 | 630.2154 | 1.1637 | 100.0913 | 198.7451 | 22.5683
2013-07-16 | 4:30 | PDT | 106 | 120.9467 | 619.5723 | 0.9678 | 97.3017 | 194.3758 | 21.5217
2013-07-16 | 4:45 | PDT | 104 | 119.3322 | 615.3682 | 0.89591 | 96.2008 | 192.647 | 21.1122
2013-07-16 | 5:00 | PDT | 106 | 120.9467 | 619.5723 | 0.9678 | 97.3017 | 194.3758 | 21.5217
2013-07-16 | 5:15 | PDT | 105 | 120.1375 | 617.4664 | 0.9314 | 96.7502 | 193.51 | 21.3163
2013-07-16 | 5:30 | PDT | 106 | 120.9467 | 619.5723 | 0.9678 | 97.3017 | 194.3758 | 21.5217
2013-07-16 | 5:45 | PDT | 100 | 116.1493 | 607.051 | 0.76276 | 94.0246 | 189.2218 | 20.3089
2013-07-16 | 6:00 | PDT | 101 | 116.9392 | 609.1189 | 0.79475 | 94.5655 | 190.074 | 20.5078
2013-07-16 | 6:15 | PDT | 104 | 119.3322 | 615.3682 | 0.89591 | 96.2008 | 192.647 | 21.1122
2013-07-16 | 6:30 | PDT | 103 | 118.5307 | 613.2775 | 0.86131 | 95.6536 | 191.7866 | 20.9095
2013-07-16 | 6:45 | PDT | 103 | 118.5307 | 613.2775 | 0.86131 | 95.6536 | 191.7866 | 20.9095
2013-07-16 | 7:00 | PDT | 108 | 122.5767 | 623.8068 | 1.0433 | 98.4111 | 196.1154 | 21.9364
2013-07-16 | 7:15 | PDT | 102 | 117.7331 | 611.1944 | 0.82759 | 95.1085 | 190.929 | 20.708
2013-07-16 | 7:30 | PDT | 100 | 116.1493 | 607.051 | 0.76276 | 94.0246 | 189.2218 | 20.3089
2013-07-16 | 7:45 | PDT | 98 | 114.5807 | 602.9379 | 0.70134 | 92.9492 | 187.5253 | 19.915
2013-07-16 | 8:00 | PDT | 97 | 113.8021 | 600.8927 | 0.67188 | 92.4146 | 186.681 | 19.7199
2013-07-16 | 8:15 | PDT | 99 | 115.3631 | 604.9906 | 0.73163 | 93.4858 | 188.3722 | 20.1113
2013-07-16 | 8:30 | PDT | 95 | 112.2562 | 596.825 | 0.6154 | 91.3517 | 185.0005 | 19.3336
2013-07-16 | 8:45 | PDT | 97 | 113.8021 | 600.8927 | 0.67188 | 92.4146 | 186.681 | 19.7199
2013-07-16 | 9:00 | PDT | 98 | 114.5807 | 602.9379 | 0.70134 | 92.9492 | 187.5253 | 19.915
2013-07-16 | 9:15 | PDT | 99 | 115.3631 | 604.9906 | 0.73163 | 93.4858 | 188.3722 | 20.1113
2013-07-16 | 9:30 | PDT | 96 | 113.0273 | 598.8551 | 0.64323 | 91.8821 | 185.8394 | 19.5261
2013-07-16 | 9:45 | PDT | 94 | 111.4889 | 594.8026 | 0.58836 | 90.8235 | 184.1643 | 19.1424
2013-07-16 | 10:00 | PDT | 95 | 112.2562 | 596.825 | 0.6154 | 91.3517 | 185.0005 | 19.3336
2013-07-16 | 10:15 | PDT | 94 | 111.4889 | 594.8026 | 0.58836 | 90.8235 | 184.1643 | 19.1424
2013-07-16 | 10:30 | PDT | 92 | 109.9655 | 590.7804 | 0.53664 | 89.7731 | 182.4998 | 18.7636
2013-07-16 | 10:45 | PDT | 89 | 107.7084 | 584.8038 | 0.46476 | 88.2132 | 180.0228 | 18.2049
2013-07-16 | 11:00 | PDT | 90 | 108.4571 | 586.7884 | 0.48797 | 88.7311 | 180.8458 | 18.3899
2013-07-16 | 11:15 | PDT | 84 | 104.0203 | 574.9944 | 0.35948 | 85.6545 | 175.9472 | 17.2985
2013-07-16 | 11:30 | PDT | 85 | 104.7506 | 576.9412 | 0.37914 | 86.1621 | 176.7571 | 17.4773
2013-07-16 | 11:45 | PDT | 84 | 104.0203 | 574.9944 | 0.35948 | 85.6545 | 175.9472 | 17.2985
2013-07-16 | 12:00 | PDT | 96 | 113.0273 | 598.8551 | 0.64323 | 91.8821 | 185.8394 | 19.5261
2013-07-16 | 12:15 | PDT | 91 | 109.2094 | 588.7806 | 0.51193 | 89.2511 | 181.6715 | 18.5762
2013-07-16 | 12:30 | PDT | 91 | 109.2094 | 588.7806 | 0.51193 | 89.2511 | 181.6715 | 18.5762
2013-07-16 | 12:45 | PDT | 89 | 107.7084 | 584.8038 | 0.46476 | 88.2132 | 180.0228 | 18.2049
2013-07-16 | 13:00 | PDT | 88 | 106.9634 | 582.8268 | 0.44228 | 87.6973 | 179.2024 | 18.0212
2013-07-16 | 13:15 | PDT | 91 | 109.2094 | 588.7806 | 0.51193 | 89.2511 | 181.6715 | 18.5762
2013-07-16 | 13:30 | PDT | 92 | 109.9655 | 590.7804 | 0.53664 | 89.7731 | 182.4998 | 18.7636
2013-07-16 | 13:45 | PDT | 92 | 109.9655 | 590.7804 | 0.53664 | 89.7731 | 182.4998 | 18.7636
2013-07-16 | 14:00 | PDT | 88 | 106.9634 | 582.8268 | 0.44228 | 87.6973 | 179.2024 | 18.0212
2013-07-16 | 14:15 | PDT | 104 | 119.3322 | 615.3682 | 0.89591 | 96.2008 | 192.647 | 21.1122
2013-07-16 | 14:30 | PDT | 108 | 122.5767 | 623.8068 | 1.0433 | 98.4111 | 196.1154 | 21.9364
2013-07-16 | 14:45 | PDT | 98 | 114.5807 | 602.9379 | 0.70134 | 92.9492 | 187.5253 | 19.915
2013-07-16 | 15:00 | PDT | 102 | 117.7331 | 611.1944 | 0.82759 | 95.1085 | 190.929 | 20.708
2013-07-16 | 15:15 | PDT | 104 | 119.3322 | 615.3682 | 0.89591 | 96.2008 | 192.647 | 21.1122
2013-07-16 | 15:30 | PDT | 101 | 116.9392 | 609.1189 | 0.79475 | 94.5655 | 190.074 | 20.5078
2013-07-16 | 15:45 | PDT | 103 | 118.5307 | 613.2775 | 0.86131 | 95.6536 | 191.7866 | 20.9095
2013-07-16 | 16:00 | PDT | 100 | 116.1493 | 607.051 | 0.76276 | 94.0246 | 189.2218 | 20.3089
2013-07-16 | 16:15 | PDT | 99 | 115.3631 | 604.9906 | 0.73163 | 93.4858 | 188.3722 | 20.1113
2013-07-16 | 16:30 | PDT | 107 | 121.7597 | 621.6857 | 1.0051 | 97.8553 | 195.2442 | 21.7284
2013-07-16 | 16:45 | PDT | 100 | 116.1493 | 607.051 | 0.76276 | 94.0246 | 189.2218 | 20.3089
2013-07-16 | 17:00 | PDT | 97 | 113.8021 | 600.8927 | 0.67188 | 92.4146 | 186.681 | 19.7199
2013-07-16 | 17:15 | PDT | 97 | 113.8021 | 600.8927 | 0.67188 | 92.4146 | 186.681 | 19.7199
2013-07-16 | 17:30 | PDT | 96 | 113.0273 | 598.8551 | 0.64323 | 91.8821 | 185.8394 | 19.5261
2013-07-16 | 17:45 | PDT | 95 | 112.2562 | 596.825 | 0.6154 | 91.3517 | 185.0005 | 19.3336
2013-07-16 | 18:00 | PDT | 101 | 116.9392 | 609.1189 | 0.79475 | 94.5655 | 190.074 | 20.5078
2013-07-16 | 18:15 | PDT | 101 | 116.9392 | 609.1189 | 0.79475 | 94.5655 | 190.074 | 20.5078
2013-07-16 | 18:30 | PDT | 93 | 110.7253 | 592.7877 | 0.56211 | 90.2972 | 183.3307 | 18.9524
2013-07-16 | 18:45 | PDT | 96 | 113.0273 | 598.8551 | 0.64323 | 91.8821 | 185.8394 | 19.5261
2013-07-16 | 19:00 | PDT | 99 | 115.3631 | 604.9906 | 0.73163 | 93.4858 | 188.3722 | 20.1113
2013-07-16 | 19:15 | PDT | 98 | 114.5807 | 602.9379 | 0.70134 | 92.9492 | 187.5253 | 19.915
2013-07-16 | 19:30 | PDT | 96 | 113.0273 | 598.8551 | 0.64323 | 91.8821 | 185.8394 | 19.5261
2013-07-16 | 19:45 | PDT | 107 | 121.7597 | 621.6857 | 1.0051 | 97.8553 | 195.2442 | 21.7284
2013-07-16 | 20:00 | PDT | 100 | 116.1493 | 607.051 | 0.76276 | 94.0246 | 189.2218 | 20.3089
2013-07-16 | 20:15 | PDT | 94 | 111.4889 | 594.8026 | 0.58836 | 90.8235 | 184.1643 | 19.1424
2013-07-16 | 20:30 | PDT | 95 | 112.2562 | 596.825 | 0.6154 | 91.3517 | 185.0005 | 19.3336
2013-07-16 | 20:45 | PDT | 94 | 111.4889 | 594.8026 | 0.58836 | 90.8235 | 184.1643 | 19.1424
2013-07-16 | 21:00 | PDT | 90 | 108.4571 | 586.7884 | 0.48797 | 88.7311 | 180.8458 | 18.3899
2013-07-16 | 21:15 | PDT | 93 | 110.7253 | 592.7877 | 0.56211 | 90.2972 | 183.3307 | 18.9524
2013-07-16 | 21:30 | PDT | 92 | 109.9655 | 590.7804 | 0.53664 | 89.7731 | 182.4998 | 18.7636
2013-07-16 | 21:45 | PDT | 90 | 108.4571 | 586.7884 | 0.48797 | 88.7311 | 180.8458 | 18.3899
2013-07-16 | 22:00 | PDT | 94 | 111.4889 | 594.8026 | 0.58836 | 90.8235 | 184.1643 | 19.1424
2013-07-16 | 22:15 | PDT | 90 | 108.4571 | 586.7884 | 0.48797 | 88.7311 | 180.8458 | 18.3899
2013-07-16 | 22:30 | PDT | 92 | 109.9655 | 590.7804 | 0.53664 | 89.7731 | 182.4998 | 18.7636
2013-07-16 | 22:45 | PDT | 91 | 109.2094 | 588.7806 | 0.51193 | 89.2511 | 181.6715 | 18.5762
2013-07-16 | 23:00 | PDT | 90 | 108.4571 | 586.7884 | 0.48797 | 88.7311 | 180.8458 | 18.3899
2013-07-16 | 23:15 | PDT | 91 | 109.2094 | 588.7806 | 0.51193 | 89.2511 | 181.6715 | 18.5762
2013-07-16 | 23:30 | PDT | 89 | 107.7084 | 584.8038 | 0.46476 | 88.2132 | 180.0228 | 18.2049
2013-07-16 | 23:45 | PDT | 89 | 107.7084 | 584.8038 | 0.46476 | 88.2132 | 180.0228 | 18.2049
2013-07-17 | 0:00 | PDT | 91 | 109.2094 | 588.7806 | 0.51193 | 89.2511 | 181.6715 | 18.5762
2013-07-17 | 0:15 | PDT | 87 | 106.2221 | 580.8574 | 0.42053 | 87.1836 | 178.3847 | 17.8387
2013-07-17 | 0:30 | PDT | 87 | 106.2221 | 580.8574 | 0.42053 | 87.1836 | 178.3847 | 17.8387
2013-07-17 | 0:45 | PDT | 89 | 107.7084 | 584.8038 | 0.46476 | 88.2132 | 180.0228 | 18.2049
2013-07-17 | 1:00 | PDT | 103 | 118.5307 | 613.2775 | 0.86131 | 95.6536 | 191.7866 | 20.9095
2013-07-17 | 1:15 | PDT | 103 | 118.5307 | 613.2775 | 0.86131 | 95.6536 | 191.7866 | 20.9095
2013-07-17 | 1:30 | PDT | 96 | 113.0273 | 598.8551 | 0.64323 | 91.8821 | 185.8394 | 19.5261
2013-07-17 | 1:45 | PDT | 94 | 111.4889 | 594.8026 | 0.58836 | 90.8235 | 184.1643 | 19.1424
2013-07-17 | 2:00 | PDT | 94 | 111.4889 | 594.8026 | 0.58836 | 90.8235 | 184.1643 | 19.1424
2013-07-17 | 2:15 | PDT | 94 | 111.4889 | 594.8026 | 0.58836 | 90.8235 | 184.1643 | 19.1424
2013-07-17 | 2:30 | PDT | 93 | 110.7253 | 592.7877 | 0.56211 | 90.2972 | 183.3307 | 18.9524
2013-07-17 | 2:45 | PDT | 97 | 113.8021 | 600.8927 | 0.67188 | 92.4146 | 186.681 | 19.7199
2013-07-17 | 3:00 | PDT | 96 | 113.0273 | 598.8551 | 0.64323 | 91.8821 | 185.8394 | 19.5261
2013-07-17 | 3:15 | PDT | 95 | 112.2562 | 596.825 | 0.6154 | 91.3517 | 185.0005 | 19.3336
2013-07-17 | 3:30 | PDT | 101 | 116.9392 | 609.1189 | 0.79475 | 94.5655 | 190.074 | 20.5078
2013-07-17 | 3:45 | PDT | 112 | 125.8834 | 632.3669 | 1.2057 | 100.6556 | 199.6272 | 22.7816
2013-07-17 | 4:00 | PDT | 116 | 129.2529 | 641.0486 | 1.3838 | 102.9348 | 203.1827 | 23.6483
2013-07-17 | 4:15 | PDT | 116 | 129.2529 | 641.0486 | 1.3838 | 102.9348 | 203.1827 | 23.6483
2013-07-17 | 4:30 | PDT | 125 | 137.0676 | 661.0282 | 1.8449 | 108.1906 | 211.3438 | 25.6776
2013-07-17 | 4:45 | PDT | 114 | 127.5602 | 636.6925 | 1.2928 | 101.7909 | 201.3995 | 23.2123
2013-07-17 | 5:00 | PDT | 110 | 124.2222 | 628.0716 | 1.1226 | 99.5291 | 197.8658 | 22.3564
2013-07-17 | 5:15 | PDT | 110 | 124.2222 | 628.0716 | 1.1226 | 99.5291 | 197.8658 | 22.3564
2013-07-17 | 5:30 | PDT | 113 | 126.7198 | 634.5259 | 1.2488 | 101.2222 | 200.512 | 22.9963
2013-07-17 | 5:45 | PDT | 112 | 125.8834 | 632.3669 | 1.2057 | 100.6556 | 199.6272 | 22.7816
2013-07-17 | 6:00 | PDT | 115 | 128.4046 | 638.8667 | 1.3378 | 102.3617 | 202.2897 | 23.4296
2013-07-17 | 6:15 | PDT | 113 | 126.7198 | 634.5259 | 1.2488 | 101.2222 | 200.512 | 22.9963
2013-07-17 | 6:30 | PDT | 111 | 125.0508 | 630.2154 | 1.1637 | 100.0913 | 198.7451 | 22.5683
2013-07-17 | 6:45 | PDT | 110 | 124.2222 | 628.0716 | 1.1226 | 99.5291 | 197.8658 | 22.3564
2013-07-17 | 7:00 | PDT | 115 | 128.4046 | 638.8667 | 1.3378 | 102.3617 | 202.2897 | 23.4296
2013-07-17 | 7:15 | PDT | 112 | 125.8834 | 632.3669 | 1.2057 | 100.6556 | 199.6272 | 22.7816
2013-07-17 | 7:30 | PDT | 117 | 130.1052 | 643.2381 | 1.4308 | 103.51 | 204.0784 | 23.8683
2013-07-17 | 7:45 | PDT | 115 | 128.4046 | 638.8667 | 1.3378 | 102.3617 | 202.2897 | 23.4296
2013-07-17 | 8:00 | PDT | 112 | 125.8834 | 632.3669 | 1.2057 | 100.6556 | 199.6272 | 22.7816
2013-07-17 | 8:15 | PDT | 110 | 124.2222 | 628.0716 | 1.1226 | 99.5291 | 197.8658 | 22.3564
2013-07-17 | 8:30 | PDT | 112 | 125.8834 | 632.3669 | 1.2057 | 100.6556 | 199.6272 | 22.7816
2013-07-17 | 8:45 | PDT | 112 | 125.8834 | 632.3669 | 1.2057 | 100.6556 | 199.6272 | 22.7816
2013-07-17 | 9:00 | PDT | 112 | 125.8834 | 632.3669 | 1.2057 | 100.6556 | 199.6272 | 22.7816
2013-07-17 | 9:15 | PDT | 116 | 129.2529 | 641.0486 | 1.3838 | 102.9348 | 203.1827 | 23.6483
2013-07-17 | 9:30 | PDT | 114 | 127.5602 | 636.6925 | 1.2928 | 101.7909 | 201.3995 | 23.2123
2013-07-17 | 9:45 | PDT | 113 | 126.7198 | 634.5259 | 1.2488 | 101.2222 | 200.512 | 22.9963
2013-07-17 | 10:00 | PDT | 109 | 123.3975 | 625.9354 | 1.0825 | 98.969 | 196.9892 | 22.1457
2013-07-17 | 10:15 | PDT | 111 | 125.0508 | 630.2154 | 1.1637 | 100.0913 | 198.7451 | 22.5683
2013-07-17 | 10:30 | PDT | 115 | 128.4046 | 638.8667 | 1.3378 | 102.3617 | 202.2897 | 23.4296
2013-07-17 | 10:45 | PDT | 128 | 139.7453 | 667.8255 | 2.0182 | 109.9823 | 214.1141 | 26.3789
2013-07-17 | 11:00 | PDT | 119 | 131.8217 | 647.6398 | 1.5279 | 104.667 | 205.8782 | 24.3124
2013-07-17 | 11:15 | PDT | 114 | 127.5602 | 636.6925 | 1.2928 | 101.7909 | 201.3995 | 23.2123
2013-07-17 | 11:30 | PDT | 114 | 127.5602 | 636.6925 | 1.2928 | 101.7909 | 201.3995 | 23.2123
2013-07-17 | 11:45 | PDT | 119 | 131.8217 | 647.6398 | 1.5279 | 104.667 | 205.8782 | 24.3124
2013-07-17 | 12:00 | PDT | 114 | 127.5602 | 636.6925 | 1.2928 | 101.7909 | 201.3995 | 23.2123
2013-07-17 | 12:15 | PDT | 118 | 130.9615 | 645.4351 | 1.4788 | 104.0874 | 204.9769 | 24.0896
2013-07-17 | 12:30 | PDT | 113 | 126.7198 | 634.5259 | 1.2488 | 101.2222 | 200.512 | 22.9963
2013-07-17 | 12:45 | PDT | 112 | 125.8834 | 632.3669 | 1.2057 | 100.6556 | 199.6272 | 22.7816
2013-07-17 | 13:00 | PDT | 111 | 125.0508 | 630.2154 | 1.1637 | 100.0913 | 198.7451 | 22.5683
2013-07-17 | 13:15 | PDT | 117 | 130.1052 | 643.2381 | 1.4308 | 103.51 | 204.0784 | 23.8683
2013-07-17 | 13:30 | PDT | 111 | 125.0508 | 630.2154 | 1.1637 | 100.0913 | 198.7451 | 22.5683
2013-07-17 | 13:45 | PDT | 118 | 130.9615 | 645.4351 | 1.4788 | 104.0874 | 204.9769 | 24.0896
2013-07-17 | 14:00 | PDT | 120 | 132.686 | 649.8522 | 1.5781 | 105.2487 | 206.7822 | 24.5365
2013-07-17 | 14:15 | PDT | 120 | 132.686 | 649.8522 | 1.5781 | 105.2487 | 206.7822 | 24.5365
2013-07-17 | 14:30 | PDT | 118 | 130.9615 | 645.4351 | 1.4788 | 104.0874 | 204.9769 | 24.0896
2013-07-17 | 14:45 | PDT | 121 | 133.5543 | 652.0721 | 1.6293 | 105.8327 | 207.6889 | 24.762
2013-07-17 | 15:00 | PDT | 123 | 135.3029 | 656.5349 | 1.7349 | 107.0072 | 209.5108 | 25.217
2013-07-17 | 15:15 | PDT | 118 | 130.9615 | 645.4351 | 1.4788 | 104.0874 | 204.9769 | 24.0896
2013-07-17 | 15:30 | PDT | 121 | 133.5543 | 652.0721 | 1.6293 | 105.8327 | 207.6889 | 24.762
2013-07-17 | 15:45 | PDT | 121 | 133.5543 | 652.0721 | 1.6293 | 105.8327 | 207.6889 | 24.762
2013-07-17 | 16:00 | PDT | 121 | 133.5543 | 652.0721 | 1.6293 | 105.8327 | 207.6889 | 24.762
2013-07-17 | 16:15 | PDT | 119 | 131.8217 | 647.6398 | 1.5279 | 104.667 | 205.8782 | 24.3124
2013-07-17 | 16:30 | PDT | 119 | 131.8217 | 647.6398 | 1.5279 | 104.667 | 205.8782 | 24.3124
2013-07-17 | 16:45 | PDT | 129 | 140.646 | 670.1066 | 2.0783 | 110.5839 | 215.0432 | 26.6155
2013-07-17 | 17:00 | PDT | 130 | 141.5508 | 672.3953 | 2.1395 | 111.1878 | 215.975 | 26.8534
2013-07-17 | 17:15 | PDT | 126 | 137.9561 | 663.2863 | 1.9015 | 108.7856 | 212.2644 | 25.91
2013-07-17 | 17:30 | PDT | 133 | 144.29 | 679.3075 | 2.33 | 113.013 | 218.7874 | 27.5758
2013-07-17 | 17:45 | PDT | 125 | 137.0676 | 661.0282 | 1.8449 | 108.1906 | 211.3438 | 25.6776
2013-07-17 | 18:00 | PDT | 122 | 134.4266 | 654.2997 | 1.6816 | 106.4189 | 208.5985 | 24.9888
2013-07-17 | 18:15 | PDT | 118 | 130.9615 | 645.4351 | 1.4788 | 104.0874 | 204.9769 | 24.0896
2013-07-17 | 18:30 | PDT | 123 | 135.3029 | 656.5349 | 1.7349 | 107.0072 | 209.5108 | 25.217
2013-07-17 | 18:45 | PDT | 123 | 135.3029 | 656.5349 | 1.7349 | 107.0072 | 209.5108 | 25.217
2013-07-17 | 19:00 | PDT | 117 | 130.1052 | 643.2381 | 1.4308 | 103.51 | 204.0784 | 23.8683
2013-07-17 | 19:15 | PDT | 119 | 131.8217 | 647.6398 | 1.5279 | 104.667 | 205.8782 | 24.3124
2013-07-17 | 19:30 | PDT | 118 | 130.9615 | 645.4351 | 1.4788 | 104.0874 | 204.9769 | 24.0896
2013-07-17 | 19:45 | PDT | 118 | 130.9615 | 645.4351 | 1.4788 | 104.0874 | 204.9769 | 24.0896
2013-07-17 | 20:00 | PDT | 117 | 130.1052 | 643.2381 | 1.4308 | 103.51 | 204.0784 | 23.8683
2013-07-17 | 20:15 | PDT | 115 | 128.4046 | 638.8667 | 1.3378 | 102.3617 | 202.2897 | 23.4296
2013-07-17 | 20:30 | PDT | 121 | 133.5543 | 652.0721 | 1.6293 | 105.8327 | 207.6889 | 24.762
2013-07-17 | 20:45 | PDT | 122 | 134.4266 | 654.2997 | 1.6816 | 106.4189 | 208.5985 | 24.9888
2013-07-17 | 21:00 | PDT | 114 | 127.5602 | 636.6925 | 1.2928 | 101.7909 | 201.3995 | 23.2123
2013-07-17 | 21:15 | PDT | 124 | 136.1832 | 658.7777 | 1.7893 | 107.5978 | 210.4259 | 25.4466
2013-07-17 | 21:30 | PDT | 124 | 136.1832 | 658.7777 | 1.7893 | 107.5978 | 210.4259 | 25.4466
2013-07-17 | 21:45 | PDT | 119 | 131.8217 | 647.6398 | 1.5279 | 104.667 | 205.8782 | 24.3124
2013-07-17 | 22:00 | PDT | 118 | 130.9615 | 645.4351 | 1.4788 | 104.0874 | 204.9769 | 24.0896
2013-07-17 | 22:15 | PDT | 120 | 132.686 | 649.8522 | 1.5781 | 105.2487 | 206.7822 | 24.5365
2013-07-17 | 22:30 | PDT | 119 | 131.8217 | 647.6398 | 1.5279 | 104.667 | 205.8782 | 24.3124
2013-07-17 | 22:45 | PDT | 123 | 135.3029 | 656.5349 | 1.7349 | 107.0072 | 209.5108 | 25.217
2013-07-17 | 23:00 | PDT | 123 | 135.3029 | 656.5349 | 1.7349 | 107.0072 | 209.5108 | 25.217
2013-07-17 | 23:15 | PDT | 125 | 137.0676 | 661.0282 | 1.8449 | 108.1906 | 211.3438 | 25.6776
2013-07-17 | 23:30 | PDT | 128 | 139.7453 | 667.8255 | 2.0182 | 109.9823 | 214.1141 | 26.3789
2013-07-17 | 23:45 | PDT | 133 | 144.29 | 679.3075 | 2.33 | 113.013 | 218.7874 | 27.5758
2013-07-18 | 0:00 | PDT | 136 | 147.0664 | 686.2887 | 2.5314 | 114.8584 | 221.6251 | 28.311
2013-07-18 | 0:15 | PDT | 131 | 142.4597 | 674.6917 | 2.2018 | 111.794 | 216.9097 | 27.0928
2013-07-18 | 0:30 | PDT | 138 | 148.9382 | 690.9813 | 2.6717 | 116.0999 | 223.5311 | 28.8083
2013-07-18 | 0:45 | PDT | 140 | 150.8267 | 695.7046 | 2.8169 | 117.3506 | 225.4485 | 29.3114
2013-07-18 | 1:00 | PDT | 137 | 148.0002 | 688.6312 | 2.6009 | 115.478 | 222.5767 | 28.559
2013-07-18 | 1:15 | PDT | 135 | 146.1367 | 683.954 | 2.4631 | 114.241 | 220.6764 | 28.0645
2013-07-18 | 1:30 | PDT | 137 | 148.0002 | 688.6312 | 2.6009 | 115.478 | 222.5767 | 28.559
2013-07-18 | 1:45 | PDT | 135 | 146.1367 | 683.954 | 2.4631 | 114.241 | 220.6764 | 28.0645
2013-07-18 | 2:00 | PDT | 137 | 148.0002 | 688.6312 | 2.6009 | 115.478 | 222.5767 | 28.559
2013-07-18 | 2:15 | PDT | 146 | 156.5939 | 710.0597 | 3.2834 | 121.1573 | 231.269 | 30.8556
2013-07-18 | 2:30 | PDT | 143 | 153.6912 | 702.8474 | 3.0443 | 119.2436 | 228.3459 | 30.0769
2013-07-18 | 2:45 | PDT | 140 | 150.8267 | 695.7046 | 2.8169 | 117.3506 | 225.4485 | 29.3114
2013-07-18 | 3:00 | PDT | 139 | 149.8804 | 693.3391 | 2.7437 | 116.7241 | 224.4884 | 29.0592
2013-07-18 | 3:15 | PDT | 136 | 147.0664 | 686.2887 | 2.5314 | 114.8584 | 221.6251 | 28.311
2013-07-18 | 3:30 | PDT | 141 | 151.7773 | 698.0779 | 2.8915 | 117.9793 | 226.4114 | 29.5651
2013-07-18 | 3:45 | PDT | 137 | 148.0002 | 688.6312 | 2.6009 | 115.478 | 222.5767 | 28.559
2013-07-18 | 4:00 | PDT | 137 | 148.0002 | 688.6312 | 2.6009 | 115.478 | 222.5767 | 28.559
2013-07-18 | 4:15 | PDT | 133 | 144.29 | 679.3075 | 2.33 | 113.013 | 218.7874 | 27.5758
2013-07-18 | 4:30 | PDT | 128 | 139.7453 | 667.8255 | 2.0182 | 109.9823 | 214.1141 | 26.3789
2013-07-18 | 4:45 | PDT | 131 | 142.4597 | 674.6917 | 2.2018 | 111.794 | 216.9097 | 27.0928
2013-07-18 | 5:00 | PDT | 138 | 148.9382 | 690.9813 | 2.6717 | 116.0999 | 223.5311 | 28.8083
2013-07-18 | 5:15 | PDT | 141 | 151.7773 | 698.0779 | 2.8915 | 117.9793 | 226.4114 | 29.5651
2013-07-18 | 5:30 | PDT | 137 | 148.0002 | 688.6312 | 2.6009 | 115.478 | 222.5767 | 28.559
2013-07-18 | 5:45 | PDT | 132 | 143.3728 | 676.9958 | 2.2653 | 112.4023 | 217.8471 | 27.3336
2013-07-18 | 6:00 | PDT | 132 | 143.3728 | 676.9958 | 2.2653 | 112.4023 | 217.8471 | 27.3336
2013-07-18 | 6:15 | PDT | 130 | 141.5508 | 672.3953 | 2.1395 | 111.1878 | 215.975 | 26.8534
2013-07-18 | 6:30 | PDT | 134 | 145.2113 | 681.6269 | 2.3959 | 113.6259 | 219.7305 | 27.8195
2013-07-18 | 6:45 | PDT | 136 | 147.0664 | 686.2887 | 2.5314 | 114.8584 | 221.6251 | 28.311
2013-07-18 | 7:00 | PDT | 128 | 139.7453 | 667.8255 | 2.0182 | 109.9823 | 214.1141 | 26.3789
2013-07-18 | 7:15 | PDT | 124 | 136.1832 | 658.7777 | 1.7893 | 107.5978 | 210.4259 | 25.4466
2013-07-18 | 7:30 | PDT | 121 | 133.5543 | 652.0721 | 1.6293 | 105.8327 | 207.6889 | 24.762
2013-07-18 | 7:45 | PDT | 119 | 131.8217 | 647.6398 | 1.5279 | 104.667 | 205.8782 | 24.3124
2013-07-18 | 8:00 | PDT | 126 | 137.9561 | 663.2863 | 1.9015 | 108.7856 | 212.2644 | 25.91
2013-07-18 | 8:15 | PDT | 122 | 134.4266 | 654.2997 | 1.6816 | 106.4189 | 208.5985 | 24.9888
2013-07-18 | 8:30 | PDT | 146 | 156.5939 | 710.0597 | 3.2834 | 121.1573 | 231.269 | 30.8556
2013-07-18 | 8:45 | PDT | 136 | 147.0664 | 686.2887 | 2.5314 | 114.8584 | 221.6251 | 28.311
2013-07-18 | 9:00 | PDT | 130 | 141.5508 | 672.3953 | 2.1395 | 111.1878 | 215.975 | 26.8534
2013-07-18 | 9:15 | PDT | 124 | 136.1832 | 658.7777 | 1.7893 | 107.5978 | 210.4259 | 25.4466
2013-07-18 | 9:30 | PDT | 124 | 136.1832 | 658.7777 | 1.7893 | 107.5978 | 210.4259 | 25.4466
2013-07-18 | 9:45 | PDT | 116 | 129.2529 | 641.0486 | 1.3838 | 102.9348 | 203.1827 | 23.6483
2013-07-18 | 10:00 | PDT | 112 | 125.8834 | 632.3669 | 1.2057 | 100.6556 | 199.6272 | 22.7816
2013-07-18 | 10:15 | PDT | 110 | 124.2222 | 628.0716 | 1.1226 | 99.5291 | 197.8658 | 22.3564
2013-07-18 | 10:30 | PDT | 110 | 124.2222 | 628.0716 | 1.1226 | 99.5291 | 197.8658 | 22.3564
2013-07-18 | 10:45 | PDT | 115 | 128.4046 | 638.8667 | 1.3378 | 102.3617 | 202.2897 | 23.4296
2013-07-18 | 11:00 | PDT | 116 | 129.2529 | 641.0486 | 1.3838 | 102.9348 | 203.1827 | 23.6483
2013-07-18 | 11:15 | PDT | 113 | 126.7198 | 634.5259 | 1.2488 | 101.2222 | 200.512 | 22.9963
2013-07-18 | 11:30 | PDT | 107 | 121.7597 | 621.6857 | 1.0051 | 97.8553 | 195.2442 | 21.7284
2013-07-18 | 11:45 | PDT | 111 | 125.0508 | 630.2154 | 1.1637 | 100.0913 | 198.7451 | 22.5683
2013-07-18 | 12:00 | PDT | 116 | 129.2529 | 641.0486 | 1.3838 | 102.9348 | 203.1827 | 23.6483
2013-07-18 | 12:15 | PDT | 106 | 120.9467 | 619.5723 | 0.9678 | 97.3017 | 194.3758 | 21.5217
2013-07-18 | 12:30 | PDT | 105 | 120.1375 | 617.4664 | 0.9314 | 96.7502 | 193.51 | 21.3163
2013-07-18 | 12:45 | PDT | 106 | 120.9467 | 619.5723 | 0.9678 | 97.3017 | 194.3758 | 21.5217
2013-07-18 | 13:00 | PDT | 106 | 120.9467 | 619.5723 | 0.9678 | 97.3017 | 194.3758 | 21.5217
2013-07-18 | 13:15 | PDT | 106 | 120.9467 | 619.5723 | 0.9678 | 97.3017 | 194.3758 | 21.5217
2013-07-18 | 13:30 | PDT | 109 | 123.3975 | 625.9354 | 1.0825 | 98.969 | 196.9892 | 22.1457
2013-07-18 | 13:45 | PDT | 103 | 118.5307 | 613.2775 | 0.86131 | 95.6536 | 191.7866 | 20.9095
2013-07-18 | 14:00 | PDT | 103 | 118.5307 | 613.2775 | 0.86131 | 95.6536 | 191.7866 | 20.9095
2013-07-18 | 14:15 | PDT | 104 | 119.3322 | 615.3682 | 0.89591 | 96.2008 | 192.647 | 21.1122
2013-07-18 | 14:30 | PDT | 108 | 122.5767 | 623.8068 | 1.0433 | 98.4111 | 196.1154 | 21.9364
2013-07-18 | 14:45 | PDT | 108 | 122.5767 | 623.8068 | 1.0433 | 98.4111 | 196.1154 | 21.9364
2013-07-18 | 15:00 | PDT | 107 | 121.7597 | 621.6857 | 1.0051 | 97.8553 | 195.2442 | 21.7284
2013-07-18 | 15:15 | PDT | 124 | 136.1832 | 658.7777 | 1.7893 | 107.5978 | 210.4259 | 25.4466
2013-07-18 | 15:30 | PDT | 111 | 125.0508 | 630.2154 | 1.1637 | 100.0913 | 198.7451 | 22.5683
2013-07-18 | 15:45 | PDT | 110 | 124.2222 | 628.0716 | 1.1226 | 99.5291 | 197.8658 | 22.3564
2013-07-18 | 16:00 | PDT | 108 | 122.5767 | 623.8068 | 1.0433 | 98.4111 | 196.1154 | 21.9364
2013-07-18 | 16:15 | PDT | 103 | 118.5307 | 613.2775 | 0.86131 | 95.6536 | 191.7866 | 20.9095
2013-07-18 | 16:30 | PDT | 99 | 115.3631 | 604.9906 | 0.73163 | 93.4858 | 188.3722 | 20.1113
2013-07-18 | 16:45 | PDT | 100 | 116.1493 | 607.051 | 0.76276 | 94.0246 | 189.2218 | 20.3089
2013-07-18 | 17:00 | PDT | 102 | 117.7331 | 611.1944 | 0.82759 | 95.1085 | 190.929 | 20.708
2013-07-18 | 17:15 | PDT | 99 | 115.3631 | 604.9906 | 0.73163 | 93.4858 | 188.3722 | 20.1113
2013-07-18 | 17:30 | PDT | 105 | 120.1375 | 617.4664 | 0.9314 | 96.7502 | 193.51 | 21.3163
2013-07-18 | 17:45 | PDT | 102 | 117.7331 | 611.1944 | 0.82759 | 95.1085 | 190.929 | 20.708
2013-07-18 | 18:00 | PDT | 110 | 124.2222 | 628.0716 | 1.1226 | 99.5291 | 197.8658 | 22.3564
2013-07-18 | 18:15 | PDT | 105 | 120.1375 | 617.4664 | 0.9314 | 96.7502 | 193.51 | 21.3163
2013-07-18 | 18:30 | PDT | 102 | 117.7331 | 611.1944 | 0.82759 | 95.1085 | 190.929 | 20.708
2013-07-18 | 18:45 | PDT | 99 | 115.3631 | 604.9906 | 0.73163 | 93.4858 | 188.3722 | 20.1113
2013-07-18 | 19:00 | PDT | 105 | 120.1375 | 617.4664 | 0.9314 | 96.7502 | 193.51 | 21.3163
2013-07-18 | 19:15 | PDT | 102 | 117.7331 | 611.1944 | 0.82759 | 95.1085 | 190.929 | 20.708
2013-07-18 | 19:30 | PDT | 100 | 116.1493 | 607.051 | 0.76276 | 94.0246 | 189.2218 | 20.3089
2013-07-18 | 19:45 | PDT | 112 | 125.8834 | 632.3669 | 1.2057 | 100.6556 | 199.6272 | 22.7816
2013-07-18 | 20:00 | PDT | 101 | 116.9392 | 609.1189 | 0.79475 | 94.5655 | 190.074 | 20.5078
2013-07-18 | 20:15 | PDT | 101 | 116.9392 | 609.1189 | 0.79475 | 94.5655 | 190.074 | 20.5078
2013-07-18 | 20:30 | PDT | 99 | 115.3631 | 604.9906 | 0.73163 | 93.4858 | 188.3722 | 20.1113
2013-07-18 | 20:45 | PDT | 103 | 118.5307 | 613.2775 | 0.86131 | 95.6536 | 191.7866 | 20.9095
2013-07-18 | 21:00 | PDT | 109 | 123.3975 | 625.9354 | 1.0825 | 98.969 | 196.9892 | 22.1457
2013-07-18 | 21:15 | PDT | 112 | 125.8834 | 632.3669 | 1.2057 | 100.6556 | 199.6272 | 22.7816
2013-07-18 | 21:30 | PDT | 107 | 121.7597 | 621.6857 | 1.0051 | 97.8553 | 195.2442 | 21.7284
2013-07-18 | 21:45 | PDT | 108 | 122.5767 | 623.8068 | 1.0433 | 98.4111 | 196.1154 | 21.9364
2013-07-18 | 22:00 | PDT | 109 | 123.3975 | 625.9354 | 1.0825 | 98.969 | 196.9892 | 22.1457
2013-07-18 | 22:15 | PDT | 107 | 121.7597 | 621.6857 | 1.0051 | 97.8553 | 195.2442 | 21.7284
2013-07-18 | 22:30 | PDT | 105 | 120.1375 | 617.4664 | 0.9314 | 96.7502 | 193.51 | 21.3163
2013-07-18 | 22:45 | PDT | 102 | 117.7331 | 611.1944 | 0.82759 | 95.1085 | 190.929 | 20.708
2013-07-18 | 23:00 | PDT | 107 | 121.7597 | 621.6857 | 1.0051 | 97.8553 | 195.2442 | 21.7284
2013-07-18 | 23:15 | PDT | 104 | 119.3322 | 615.3682 | 0.89591 | 96.2008 | 192.647 | 21.1122
2013-07-18 | 23:30 | PDT | 113 | 126.7198 | 634.5259 | 1.2488 | 101.2222 | 200.512 | 22.9963
2013-07-18 | 23:45 | PDT | 109 | 123.3975 | 625.9354 | 1.0825 | 98.969 | 196.9892 | 22.1457
2013-07-19 | 0:00 | PDT | 108 | 122.5767 | 623.8068 | 1.0433 | 98.4111 | 196.1154 | 21.9364
2013-07-19 | 0:15 | PDT | 106 | 120.9467 | 619.5723 | 0.9678 | 97.3017 | 194.3758 | 21.5217
2013-07-19 | 0:30 | PDT | 109 | 123.3975 | 625.9354 | 1.0825 | 98.969 | 196.9892 | 22.1457
2013-07-19 | 0:45 | PDT | 104 | 119.3322 | 615.3682 | 0.89591 | 96.2008 | 192.647 | 21.1122
2013-07-19 | 1:00 | PDT | 107 | 121.7597 | 621.6857 | 1.0051 | 97.8553 | 195.2442 | 21.7284
2013-07-19 | 1:15 | PDT | 108 | 122.5767 | 623.8068 | 1.0433 | 98.4111 | 196.1154 | 21.9364
2013-07-19 | 1:30 | PDT | 112 | 125.8834 | 632.3669 | 1.2057 | 100.6556 | 199.6272 | 22.7816
2013-07-19 | 1:45 | PDT | 109 | 123.3975 | 625.9354 | 1.0825 | 98.969 | 196.9892 | 22.1457
2013-07-19 | 2:00 | PDT | 103 | 118.5307 | 613.2775 | 0.86131 | 95.6536 | 191.7866 | 20.9095
2013-07-19 | 2:15 | PDT | 105 | 120.1375 | 617.4664 | 0.9314 | 96.7502 | 193.51 | 21.3163
2013-07-19 | 2:30 | PDT | 106 | 120.9467 | 619.5723 | 0.9678 | 97.3017 | 194.3758 | 21.5217
2013-07-19 | 2:45 | PDT | 114 | 127.5602 | 636.6925 | 1.2928 | 101.7909 | 201.3995 | 23.2123
2013-07-19 | 3:00 | PDT | 106 | 120.9467 | 619.5723 | 0.9678 | 97.3017 | 194.3758 | 21.5217
2013-07-19 | 3:15 | PDT | 107 | 121.7597 | 621.6857 | 1.0051 | 97.8553 | 195.2442 | 21.7284
2013-07-19 | 3:30 | PDT | 108 | 122.5767 | 623.8068 | 1.0433 | 98.4111 | 196.1154 | 21.9364
2013-07-19 | 3:45 | PDT | 139 | 149.8804 | 693.3391 | 2.7437 | 116.7241 | 224.4884 | 29.0592
2013-07-19 | 4:00 | PDT | 124 | 136.1832 | 658.7777 | 1.7893 | 107.5978 | 210.4259 | 25.4466
2013-07-19 | 4:15 | PDT | 125 | 137.0676 | 661.0282 | 1.8449 | 108.1906 | 211.3438 | 25.6776
2013-07-19 | 4:30 | PDT | 113 | 126.7198 | 634.5259 | 1.2488 | 101.2222 | 200.512 | 22.9963
2013-07-19 | 4:45 | PDT | 108 | 122.5767 | 623.8068 | 1.0433 | 98.4111 | 196.1154 | 21.9364
2013-07-19 | 5:00 | PDT | 111 | 125.0508 | 630.2154 | 1.1637 | 100.0913 | 198.7451 | 22.5683
2013-07-19 | 5:15 | PDT | 114 | 127.5602 | 636.6925 | 1.2928 | 101.7909 | 201.3995 | 23.2123
2013-07-19 | 5:30 | PDT | 114 | 127.5602 | 636.6925 | 1.2928 | 101.7909 | 201.3995 | 23.2123
2013-07-19 | 5:45 | PDT | 115 | 128.4046 | 638.8667 | 1.3378 | 102.3617 | 202.2897 | 23.4296
2013-07-19 | 6:00 | PDT | 122 | 134.4266 | 654.2997 | 1.6816 | 106.4189 | 208.5985 | 24.9888
2013-07-19 | 6:15 | PDT | 119 | 131.8217 | 647.6398 | 1.5279 | 104.667 | 205.8782 | 24.3124
2013-07-19 | 6:30 | PDT | 120 | 132.686 | 649.8522 | 1.5781 | 105.2487 | 206.7822 | 24.5365
2013-07-19 | 6:45 | PDT | 109 | 123.3975 | 625.9354 | 1.0825 | 98.969 | 196.9892 | 22.1457
2013-07-19 | 7:00 | PDT | 112 | 125.8834 | 632.3669 | 1.2057 | 100.6556 | 199.6272 | 22.7816
2013-07-19 | 7:15 | PDT | 110 | 124.2222 | 628.0716 | 1.1226 | 99.5291 | 197.8658 | 22.3564
2013-07-19 | 7:30 | PDT | 110 | 124.2222 | 628.0716 | 1.1226 | 99.5291 | 197.8658 | 22.3564
2013-07-19 | 7:45 | PDT | 106 | 120.9467 | 619.5723 | 0.9678 | 97.3017 | 194.3758 | 21.5217
2013-07-19 | 8:00 | PDT | 124 | 136.1832 | 658.7777 | 1.7893 | 107.5978 | 210.4259 | 25.4466
2013-07-19 | 8:15 | PDT | 108 | 122.5767 | 623.8068 | 1.0433 | 98.4111 | 196.1154 | 21.9364
2013-07-19 | 8:30 | PDT | 107 | 121.7597 | 621.6857 | 1.0051 | 97.8553 | 195.2442 | 21.7284
2013-07-19 | 8:45 | PDT | 104 | 119.3322 | 615.3682 | 0.89591 | 96.2008 | 192.647 | 21.1122
2013-07-19 | 9:00 | PDT | 113 | 126.7198 | 634.5259 | 1.2488 | 101.2222 | 200.512 | 22.9963
2013-07-19 | 9:15 | PDT | 123 | 135.3029 | 656.5349 | 1.7349 | 107.0072 | 209.5108 | 25.217
2013-07-19 | 9:30 | PDT | 117 | 130.1052 | 643.2381 | 1.4308 | 103.51 | 204.0784 | 23.8683
2013-07-19 | 9:45 | PDT | 106 | 120.9467 | 619.5723 | 0.9678 | 97.3017 | 194.3758 | 21.5217
2013-07-19 | 10:00 | PDT | 109 | 123.3975 | 625.9354 | 1.0825 | 98.969 | 196.9892 | 22.1457
2013-07-19 | 10:15 | PDT | 116 | 129.2529 | 641.0486 | 1.3838 | 102.9348 | 203.1827 | 23.6483
2013-07-19 | 10:30 | PDT | 115 | 128.4046 | 638.8667 | 1.3378 | 102.3617 | 202.2897 | 23.4296
2013-07-19 | 10:45 | PDT | 106 | 120.9467 | 619.5723 | 0.9678 | 97.3017 | 194.3758 | 21.5217
2013-07-19 | 11:00 | PDT | 105 | 120.1375 | 617.4664 | 0.9314 | 96.7502 | 193.51 | 21.3163
2013-07-19 | 11:15 | PDT | 104 | 119.3322 | 615.3682 | 0.89591 | 96.2008 | 192.647 | 21.1122
2013-07-19 | 11:30 | PDT | 101 | 116.9392 | 609.1189 | 0.79475 | 94.5655 | 190.074 | 20.5078
2013-07-19 | 11:45 | PDT | 119 | 131.8217 | 647.6398 | 1.5279 | 104.667 | 205.8782 | 24.3124
2013-07-19 | 12:00 | PDT | 121 | 133.5543 | 652.0721 | 1.6293 | 105.8327 | 207.6889 | 24.762
2013-07-19 | 12:15 | PDT | 111 | 125.0508 | 630.2154 | 1.1637 | 100.0913 | 198.7451 | 22.5683
2013-07-19 | 12:30 | PDT | 102 | 117.7331 | 611.1944 | 0.82759 | 95.1085 | 190.929 | 20.708
2013-07-19 | 12:45 | PDT | 104 | 119.3322 | 615.3682 | 0.89591 | 96.2008 | 192.647 | 21.1122
2013-07-19 | 13:00 | PDT | 101 | 116.9392 | 609.1189 | 0.79475 | 94.5655 | 190.074 | 20.5078
2013-07-19 | 13:15 | PDT | 105 | 120.1375 | 617.4664 | 0.9314 | 96.7502 | 193.51 | 21.3163
2013-07-19 | 13:30 | PDT | 143 | 153.6912 | 702.8474 | 3.0443 | 119.2436 | 228.3459 | 30.0769
2013-07-19 | 13:45 | PDT | 112 | 125.8834 | 632.3669 | 1.2057 | 100.6556 | 199.6272 | 22.7816
2013-07-19 | 14:00 | PDT | 130 | 141.5508 | 672.3953 | 2.1395 | 111.1878 | 215.975 | 26.8534
2013-07-19 | 14:15 | PDT | 104 | 119.3322 | 615.3682 | 0.89591 | 96.2008 | 192.647 | 21.1122
2013-07-19 | 14:30 | PDT | 101 | 116.9392 | 609.1189 | 0.79475 | 94.5655 | 190.074 | 20.5078
2013-07-19 | 14:45 | PDT | 104 | 119.3322 | 615.3682 | 0.89591 | 96.2008 | 192.647 | 21.1122
2013-07-19 | 15:00 | PDT | 112 | 125.8834 | 632.3669 | 1.2057 | 100.6556 | 199.6272 | 22.7816
2013-07-19 | 15:15 | PDT | 99 | 115.3631 | 604.9906 | 0.73163 | 93.4858 | 188.3722 | 20.1113
2013-07-19 | 15:30 | PDT | 102 | 117.7331 | 611.1944 | 0.82759 | 95.1085 | 190.929 | 20.708
2013-07-19 | 15:45 | PDT | 99 | 115.3631 | 604.9906 | 0.73163 | 93.4858 | 188.3722 | 20.1113
2013-07-19 | 16:00 | PDT | 99 | 115.3631 | 604.9906 | 0.73163 | 93.4858 | 188.3722 | 20.1113
2013-07-19 | 16:15 | PDT | 98 | 114.5807 | 602.9379 | 0.70134 | 92.9492 | 187.5253 | 19.915
2013-07-19 | 16:30 | PDT | 97 | 113.8021 | 600.8927 | 0.67188 | 92.4146 | 186.681 | 19.7199
2013-07-19 | 16:45 | PDT | 97 | 113.8021 | 600.8927 | 0.67188 | 92.4146 | 186.681 | 19.7199
2013-07-19 | 17:00 | PDT | 116 | 129.2529 | 641.0486 | 1.3838 | 102.9348 | 203.1827 | 23.6483
2013-07-19 | 17:15 | PDT | 121 | 133.5543 | 652.0721 | 1.6293 | 105.8327 | 207.6889 | 24.762
2013-07-19 | 17:30 | PDT | 111 | 125.0508 | 630.2154 | 1.1637 | 100.0913 | 198.7451 | 22.5683
2013-07-19 | 17:45 | PDT | 132 | 143.3728 | 676.9958 | 2.2653 | 112.4023 | 217.8471 | 27.3336
2013-07-19 | 18:00 | PDT | 119 | 131.8217 | 647.6398 | 1.5279 | 104.667 | 205.8782 | 24.3124
2013-07-19 | 18:15 | PDT | 109 | 123.3975 | 625.9354 | 1.0825 | 98.969 | 196.9892 | 22.1457
2013-07-19 | 18:30 | PDT | 104 | 119.3322 | 615.3682 | 0.89591 | 96.2008 | 192.647 | 21.1122
2013-07-19 | 18:45 | PDT | 102 | 117.7331 | 611.1944 | 0.82759 | 95.1085 | 190.929 | 20.708
2013-07-19 | 19:00 | PDT | 97 | 113.8021 | 600.8927 | 0.67188 | 92.4146 | 186.681 | 19.7199
2013-07-19 | 19:15 | PDT | 94 | 111.4889 | 594.8026 | 0.58836 | 90.8235 | 184.1643 | 19.1424
2013-07-19 | 19:30 | PDT | 94 | 111.4889 | 594.8026 | 0.58836 | 90.8235 | 184.1643 | 19.1424
2013-07-19 | 19:45 | PDT | 93 | 110.7253 | 592.7877 | 0.56211 | 90.2972 | 183.3307 | 18.9524
2013-07-19 | 20:00 | PDT | 93 | 110.7253 | 592.7877 | 0.56211 | 90.2972 | 183.3307 | 18.9524
2013-07-19 | 20:15 | PDT | 90 | 108.4571 | 586.7884 | 0.48797 | 88.7311 | 180.8458 | 18.3899
2013-07-19 | 20:30 | PDT | 90 | 108.4571 | 586.7884 | 0.48797 | 88.7311 | 180.8458 | 18.3899
2013-07-19 | 20:45 | PDT | 90 | 108.4571 | 586.7884 | 0.48797 | 88.7311 | 180.8458 | 18.3899
2013-07-19 | 21:00 | PDT | 89 | 107.7084 | 584.8038 | 0.46476 | 88.2132 | 180.0228 | 18.2049
2013-07-19 | 21:15 | PDT | 91 | 109.2094 | 588.7806 | 0.51193 | 89.2511 | 181.6715 | 18.5762
2013-07-19 | 21:30 | PDT | 91 | 109.2094 | 588.7806 | 0.51193 | 89.2511 | 181.6715 | 18.5762
2013-07-19 | 21:45 | PDT | 90 | 108.4571 | 586.7884 | 0.48797 | 88.7311 | 180.8458 | 18.3899
2013-07-19 | 22:00 | PDT | 92 | 109.9655 | 590.7804 | 0.53664 | 89.7731 | 182.4998 | 18.7636
2013-07-19 | 22:15 | PDT | 92 | 109.9655 | 590.7804 | 0.53664 | 89.7731 | 182.4998 | 18.7636
2013-07-19 | 22:30 | PDT | 92 | 109.9655 | 590.7804 | 0.53664 | 89.7731 | 182.4998 | 18.7636
2013-07-19 | 22:45 | PDT | 96 | 113.0273 | 598.8551 | 0.64323 | 91.8821 | 185.8394 | 19.5261
2013-07-19 | 23:00 | PDT | 93 | 110.7253 | 592.7877 | 0.56211 | 90.2972 | 183.3307 | 18.9524
2013-07-19 | 23:15 | PDT | 94 | 111.4889 | 594.8026 | 0.58836 | 90.8235 | 184.1643 | 19.1424
2013-07-19 | 23:30 | PDT | 91 | 109.2094 | 588.7806 | 0.51193 | 89.2511 | 181.6715 | 18.5762
2013-07-19 | 23:45 | PDT | 90 | 108.4571 | 586.7884 | 0.48797 | 88.7311 | 180.8458 | 18.3899
2013-07-20 | 0:00 | PDT | 90 | 108.4571 | 586.7884 | 0.48797 | 88.7311 | 180.8458 | 18.3899
2013-07-20 | 0:15 | PDT | 91 | 109.2094 | 588.7806 | 0.51193 | 89.2511 | 181.6715 | 18.5762
2013-07-20 | 0:30 | PDT | 91 | 109.2094 | 588.7806 | 0.51193 | 89.2511 | 181.6715 | 18.5762
2013-07-20 | 0:45 | PDT | 95 | 112.2562 | 596.825 | 0.6154 | 91.3517 | 185.0005 | 19.3336
2013-07-20 | 1:00 | PDT | 90 | 108.4571 | 586.7884 | 0.48797 | 88.7311 | 180.8458 | 18.3899
2013-07-20 | 1:15 | PDT | 93 | 110.7253 | 592.7877 | 0.56211 | 90.2972 | 183.3307 | 18.9524
2013-07-20 | 1:30 | PDT | 98 | 114.5807 | 602.9379 | 0.70134 | 92.9492 | 187.5253 | 19.915
2013-07-20 | 1:45 | PDT | 96 | 113.0273 | 598.8551 | 0.64323 | 91.8821 | 185.8394 | 19.5261
2013-07-20 | 2:00 | PDT | 99 | 115.3631 | 604.9906 | 0.73163 | 93.4858 | 188.3722 | 20.1113
2013-07-20 | 2:15 | PDT | 99 | 115.3631 | 604.9906 | 0.73163 | 93.4858 | 188.3722 | 20.1113
2013-07-20 | 2:30 | PDT | 97 | 113.8021 | 600.8927 | 0.67188 | 92.4146 | 186.681 | 19.7199
2013-07-20 | 2:45 | PDT | 99 | 115.3631 | 604.9906 | 0.73163 | 93.4858 | 188.3722 | 20.1113
2013-07-20 | 3:00 | PDT | 97 | 113.8021 | 600.8927 | 0.67188 | 92.4146 | 186.681 | 19.7199
2013-07-20 | 3:15 | PDT | 99 | 115.3631 | 604.9906 | 0.73163 | 93.4858 | 188.3722 | 20.1113
2013-07-20 | 3:30 | PDT | 101 | 116.9392 | 609.1189 | 0.79475 | 94.5655 | 190.074 | 20.5078
2013-07-20 | 3:45 | PDT | 97 | 113.8021 | 600.8927 | 0.67188 | 92.4146 | 186.681 | 19.7199
2013-07-20 | 4:00 | PDT | 98 | 114.5807 | 602.9379 | 0.70134 | 92.9492 | 187.5253 | 19.915
2013-07-20 | 4:15 | PDT | 126 | 137.9561 | 663.2863 | 1.9015 | 108.7856 | 212.2644 | 25.91
2013-07-20 | 4:30 | PDT | 122 | 134.4266 | 654.2997 | 1.6816 | 106.4189 | 208.5985 | 24.9888
2013-07-20 | 4:45 | PDT | 104 | 119.3322 | 615.3682 | 0.89591 | 96.2008 | 192.647 | 21.1122
2013-07-20 | 5:00 | PDT | 101 | 116.9392 | 609.1189 | 0.79475 | 94.5655 | 190.074 | 20.5078
2013-07-20 | 5:15 | PDT | 105 | 120.1375 | 617.4664 | 0.9314 | 96.7502 | 193.51 | 21.3163
2013-07-20 | 5:30 | PDT | 101 | 116.9392 | 609.1189 | 0.79475 | 94.5655 | 190.074 | 20.5078
2013-07-20 | 5:45 | PDT | 99 | 115.3631 | 604.9906 | 0.73163 | 93.4858 | 188.3722 | 20.1113
2013-07-20 | 6:00 | PDT | 98 | 114.5807 | 602.9379 | 0.70134 | 92.9492 | 187.5253 | 19.915
2013-07-20 | 6:15 | PDT | 95 | 112.2562 | 596.825 | 0.6154 | 91.3517 | 185.0005 | 19.3336
2013-07-20 | 6:30 | PDT | 96 | 113.0273 | 598.8551 | 0.64323 | 91.8821 | 185.8394 | 19.5261
2013-07-20 | 6:45 | PDT | 95 | 112.2562 | 596.825 | 0.6154 | 91.3517 | 185.0005 | 19.3336
2013-07-20 | 7:00 | PDT | 100 | 116.1493 | 607.051 | 0.76276 | 94.0246 | 189.2218 | 20.3089
2013-07-20 | 7:15 | PDT | 92 | 109.9655 | 590.7804 | 0.53664 | 89.7731 | 182.4998 | 18.7636
2013-07-20 | 7:30 | PDT | 90 | 108.4571 | 586.7884 | 0.48797 | 88.7311 | 180.8458 | 18.3899
2013-07-20 | 7:45 | PDT | 94 | 111.4889 | 594.8026 | 0.58836 | 90.8235 | 184.1643 | 19.1424
2013-07-20 | 8:00 | PDT | 92 | 109.9655 | 590.7804 | 0.53664 | 89.7731 | 182.4998 | 18.7636
2013-07-20 | 8:15 | PDT | 88 | 106.9634 | 582.8268 | 0.44228 | 87.6973 | 179.2024 | 18.0212
2013-07-20 | 8:30 | PDT | 93 | 110.7253 | 592.7877 | 0.56211 | 90.2972 | 183.3307 | 18.9524
2013-07-20 | 8:45 | PDT | 97 | 113.8021 | 600.8927 | 0.67188 | 92.4146 | 186.681 | 19.7199
2013-07-20 | 9:00 | PDT | 91 | 109.2094 | 588.7806 | 0.51193 | 89.2511 | 181.6715 | 18.5762
2013-07-20 | 9:15 | PDT | 91 | 109.2094 | 588.7806 | 0.51193 | 89.2511 | 181.6715 | 18.5762
2013-07-20 | 9:30 | PDT | 94 | 111.4889 | 594.8026 | 0.58836 | 90.8235 | 184.1643 | 19.1424
2013-07-20 | 9:45 | PDT | 100 | 116.1493 | 607.051 | 0.76276 | 94.0246 | 189.2218 | 20.3089
2013-07-20 | 10:00 | PDT | 93 | 110.7253 | 592.7877 | 0.56211 | 90.2972 | 183.3307 | 18.9524
2013-07-20 | 10:15 | PDT | 97 | 113.8021 | 600.8927 | 0.67188 | 92.4146 | 186.681 | 19.7199
2013-07-20 | 10:30 | PDT | 96 | 113.0273 | 598.8551 | 0.64323 | 91.8821 | 185.8394 | 19.5261
2013-07-20 | 10:45 | PDT | 118 | 130.9615 | 645.4351 | 1.4788 | 104.0874 | 204.9769 | 24.0896
2013-07-20 | 11:00 | PDT | 110 | 124.2222 | 628.0716 | 1.1226 | 99.5291 | 197.8658 | 22.3564
2013-07-20 | 11:15 | PDT | 101 | 116.9392 | 609.1189 | 0.79475 | 94.5655 | 190.074 | 20.5078
2013-07-20 | 11:30 | PDT | 94 | 111.4889 | 594.8026 | 0.58836 | 90.8235 | 184.1643 | 19.1424
2013-07-20 | 11:45 | PDT | 99 | 115.3631 | 604.9906 | 0.73163 | 93.4858 | 188.3722 | 20.1113
2013-07-20 | 12:00 | PDT | 92 | 109.9655 | 590.7804 | 0.53664 | 89.7731 | 182.4998 | 18.7636
2013-07-20 | 12:15 | PDT | 92 | 109.9655 | 590.7804 | 0.53664 | 89.7731 | 182.4998 | 18.7636
2013-07-20 | 12:30 | PDT | 87 | 106.2221 | 580.8574 | 0.42053 | 87.1836 | 178.3847 | 17.8387
2013-07-20 | 12:45 | PDT | 91 | 109.2094 | 588.7806 | 0.51193 | 89.2511 | 181.6715 | 18.5762
2013-07-20 | 13:00 | PDT | 93 | 110.7253 | 592.7877 | 0.56211 | 90.2972 | 183.3307 | 18.9524
2013-07-20 | 13:15 | PDT | 88 | 106.9634 | 582.8268 | 0.44228 | 87.6973 | 179.2024 | 18.0212
2013-07-20 | 13:30 | PDT | 87 | 106.2221 | 580.8574 | 0.42053 | 87.1836 | 178.3847 | 17.8387
2013-07-20 | 13:45 | PDT | 90 | 108.4571 | 586.7884 | 0.48797 | 88.7311 | 180.8458 | 18.3899
2013-07-20 | 14:00 | PDT | 89 | 107.7084 | 584.8038 | 0.46476 | 88.2132 | 180.0228 | 18.2049
2013-07-20 | 14:15 | PDT | 92 | 109.9655 | 590.7804 | 0.53664 | 89.7731 | 182.4998 | 18.7636
2013-07-20 | 14:30 | PDT | 87 | 106.2221 | 580.8574 | 0.42053 | 87.1836 | 178.3847 | 17.8387
2013-07-20 | 14:45 | PDT | 84 | 104.0203 | 574.9944 | 0.35948 | 85.6545 | 175.9472 | 17.2985
2013-07-20 | 15:00 | PDT | 86 | 105.4845 | 578.8955 | 0.39948 | 86.6718 | 177.5696 | 17.6574
2013-07-20 | 15:15 | PDT | 88 | 106.9634 | 582.8268 | 0.44228 | 87.6973 | 179.2024 | 18.0212
2013-07-20 | 15:30 | PDT | 87 | 106.2221 | 580.8574 | 0.42053 | 87.1836 | 178.3847 | 17.8387
2013-07-20 | 15:45 | PDT | 88 | 106.9634 | 582.8268 | 0.44228 | 87.6973 | 179.2024 | 18.0212
2013-07-20 | 16:00 | PDT | 90 | 108.4571 | 586.7884 | 0.48797 | 88.7311 | 180.8458 | 18.3899
2013-07-20 | 16:15 | PDT | 90 | 108.4571 | 586.7884 | 0.48797 | 88.7311 | 180.8458 | 18.3899
2013-07-20 | 16:30 | PDT | 85 | 104.7506 | 576.9412 | 0.37914 | 86.1621 | 176.7571 | 17.4773
2013-07-20 | 16:45 | PDT | 89 | 107.7084 | 584.8038 | 0.46476 | 88.2132 | 180.0228 | 18.2049
2013-07-20 | 17:00 | PDT | 89 | 107.7084 | 584.8038 | 0.46476 | 88.2132 | 180.0228 | 18.2049
2013-07-20 | 17:15 | PDT | 87 | 106.2221 | 580.8574 | 0.42053 | 87.1836 | 178.3847 | 17.8387
2013-07-20 | 17:30 | PDT | 82 | 102.5706 | 571.1237 | 0.32219 | 84.6454 | 174.3353 | 16.9445
2013-07-20 | 17:45 | PDT | 81 | 101.8512 | 569.1996 | 0.30453 | 84.1438 | 173.5333 | 16.7693
2013-07-20 | 18:00 | PDT | 80 | 101.1354 | 567.2832 | 0.28752 | 83.6443 | 172.7338 | 16.5953
2013-07-20 | 18:15 | PDT | 82 | 102.5706 | 571.1237 | 0.32219 | 84.6454 | 174.3353 | 16.9445
2013-07-20 | 18:30 | PDT | 84 | 104.0203 | 574.9944 | 0.35948 | 85.6545 | 175.9472 | 17.2985
2013-07-20 | 18:45 | PDT | 84 | 104.0203 | 574.9944 | 0.35948 | 85.6545 | 175.9472 | 17.2985
2013-07-20 | 19:00 | PDT | 88 | 106.9634 | 582.8268 | 0.44228 | 87.6973 | 179.2024 | 18.0212
2013-07-20 | 19:15 | PDT | 102 | 117.7331 | 611.1944 | 0.82759 | 95.1085 | 190.929 | 20.708
2013-07-20 | 19:30 | PDT | 89 | 107.7084 | 584.8038 | 0.46476 | 88.2132 | 180.0228 | 18.2049
2013-07-20 | 19:45 | PDT | 88 | 106.9634 | 582.8268 | 0.44228 | 87.6973 | 179.2024 | 18.0212
2013-07-20 | 20:00 | PDT | 90 | 108.4571 | 586.7884 | 0.48797 | 88.7311 | 180.8458 | 18.3899
2013-07-20 | 20:15 | PDT | 89 | 107.7084 | 584.8038 | 0.46476 | 88.2132 | 180.0228 | 18.2049
2013-07-20 | 20:30 | PDT | 95 | 112.2562 | 596.825 | 0.6154 | 91.3517 | 185.0005 | 19.3336
2013-07-20 | 20:45 | PDT | 89 | 107.7084 | 584.8038 | 0.46476 | 88.2132 | 180.0228 | 18.2049
2013-07-20 | 21:00 | PDT | 90 | 108.4571 | 586.7884 | 0.48797 | 88.7311 | 180.8458 | 18.3899
2013-07-20 | 21:15 | PDT | 89 | 107.7084 | 584.8038 | 0.46476 | 88.2132 | 180.0228 | 18.2049
2013-07-20 | 21:30 | PDT | 89 | 107.7084 | 584.8038 | 0.46476 | 88.2132 | 180.0228 | 18.2049
2013-07-20 | 21:45 | PDT | 87 | 106.2221 | 580.8574 | 0.42053 | 87.1836 | 178.3847 | 17.8387
2013-07-20 | 22:00 | PDT | 86 | 105.4845 | 578.8955 | 0.39948 | 86.6718 | 177.5696 | 17.6574
2013-07-20 | 22:15 | PDT | 94 | 111.4889 | 594.8026 | 0.58836 | 90.8235 | 184.1643 | 19.1424
2013-07-20 | 22:30 | PDT | 94 | 111.4889 | 594.8026 | 0.58836 | 90.8235 | 184.1643 | 19.1424
2013-07-20 | 22:45 | PDT | 90 | 108.4571 | 586.7884 | 0.48797 | 88.7311 | 180.8458 | 18.3899
2013-07-20 | 23:00 | PDT | 90 | 108.4571 | 586.7884 | 0.48797 | 88.7311 | 180.8458 | 18.3899
2013-07-20 | 23:15 | PDT | 90 | 108.4571 | 586.7884 | 0.48797 | 88.7311 | 180.8458 | 18.3899
2013-07-20 | 23:30 | PDT | 93 | 110.7253 | 592.7877 | 0.56211 | 90.2972 | 183.3307 | 18.9524
2013-07-20 | 23:45 | PDT | 90 | 108.4571 | 586.7884 | 0.48797 | 88.7311 | 180.8458 | 18.3899
2013-07-21 | 0:00 | PDT | 93 | 110.7253 | 592.7877 | 0.56211 | 90.2972 | 183.3307 | 18.9524
2013-07-21 | 0:15 | PDT | 95 | 112.2562 | 596.825 | 0.6154 | 91.3517 | 185.0005 | 19.3336
2013-07-21 | 0:30 | PDT | 102 | 117.7331 | 611.1944 | 0.82759 | 95.1085 | 190.929 | 20.708
2013-07-21 | 0:45 | PDT | 97 | 113.8021 | 600.8927 | 0.67188 | 92.4146 | 186.681 | 19.7199
2013-07-21 | 1:00 | PDT | 94 | 111.4889 | 594.8026 | 0.58836 | 90.8235 | 184.1643 | 19.1424
2013-07-21 | 1:15 | PDT | 94 | 111.4889 | 594.8026 | 0.58836 | 90.8235 | 184.1643 | 19.1424
2013-07-21 | 1:30 | PDT | 89 | 107.7084 | 584.8038 | 0.46476 | 88.2132 | 180.0228 | 18.2049
2013-07-21 | 1:45 | PDT | 90 | 108.4571 | 586.7884 | 0.48797 | 88.7311 | 180.8458 | 18.3899
2013-07-21 | 2:00 | PDT | 92 | 109.9655 | 590.7804 | 0.53664 | 89.7731 | 182.4998 | 18.7636
2013-07-21 | 2:15 | PDT | 95 | 112.2562 | 596.825 | 0.6154 | 91.3517 | 185.0005 | 19.3336
2013-07-21 | 2:30 | PDT | 98 | 114.5807 | 602.9379 | 0.70134 | 92.9492 | 187.5253 | 19.915
2013-07-21 | 2:45 | PDT | 94 | 111.4889 | 594.8026 | 0.58836 | 90.8235 | 184.1643 | 19.1424
2013-07-21 | 3:00 | PDT | 86 | 105.4845 | 578.8955 | 0.39948 | 86.6718 | 177.5696 | 17.6574
2013-07-21 | 3:15 | PDT | 88 | 106.9634 | 582.8268 | 0.44228 | 87.6973 | 179.2024 | 18.0212
2013-07-21 | 3:30 | PDT | 85 | 104.7506 | 576.9412 | 0.37914 | 86.1621 | 176.7571 | 17.4773
2013-07-21 | 3:45 | PDT | 85 | 104.7506 | 576.9412 | 0.37914 | 86.1621 | 176.7571 | 17.4773
2013-07-21 | 4:00 | PDT | 83 | 103.2936 | 573.0553 | 0.3405 | 85.1489 | 175.1399 | 17.1209
2013-07-21 | 4:15 | PDT | 83 | 103.2936 | 573.0553 | 0.3405 | 85.1489 | 175.1399 | 17.1209
2013-07-21 | 4:30 | PDT | 84 | 104.0203 | 574.9944 | 0.35948 | 85.6545 | 175.9472 | 17.2985
2013-07-21 | 4:45 | PDT | 98 | 114.5807 | 602.9379 | 0.70134 | 92.9492 | 187.5253 | 19.915
2013-07-21 | 5:00 | PDT | 93 | 110.7253 | 592.7877 | 0.56211 | 90.2972 | 183.3307 | 18.9524
2013-07-21 | 5:15 | PDT | 91 | 109.2094 | 588.7806 | 0.51193 | 89.2511 | 181.6715 | 18.5762
2013-07-21 | 5:30 | PDT | 95 | 112.2562 | 596.825 | 0.6154 | 91.3517 | 185.0005 | 19.3336
2013-07-21 | 5:45 | PDT | 91 | 109.2094 | 588.7806 | 0.51193 | 89.2511 | 181.6715 | 18.5762
2013-07-21 | 6:00 | PDT | 90 | 108.4571 | 586.7884 | 0.48797 | 88.7311 | 180.8458 | 18.3899
2013-07-21 | 6:15 | PDT | 91 | 109.2094 | 588.7806 | 0.51193 | 89.2511 | 181.6715 | 18.5762
2013-07-21 | 6:30 | PDT | 97 | 113.8021 | 600.8927 | 0.67188 | 92.4146 | 186.681 | 19.7199
2013-07-21 | 6:45 | PDT | 93 | 110.7253 | 592.7877 | 0.56211 | 90.2972 | 183.3307 | 18.9524
2013-07-21 | 7:00 | PDT | 90 | 108.4571 | 586.7884 | 0.48797 | 88.7311 | 180.8458 | 18.3899
2013-07-21 | 7:15 | PDT | 85 | 104.7506 | 576.9412 | 0.37914 | 86.1621 | 176.7571 | 17.4773
2013-07-21 | 7:30 | PDT | 95 | 112.2562 | 596.825 | 0.6154 | 91.3517 | 185.0005 | 19.3336
2013-07-21 | 7:45 | PDT | 96 | 113.0273 | 598.8551 | 0.64323 | 91.8821 | 185.8394 | 19.5261
2013-07-21 | 8:00 | PDT | 90 | 108.4571 | 586.7884 | 0.48797 | 88.7311 | 180.8458 | 18.3899
2013-07-21 | 8:15 | PDT | 84 | 104.0203 | 574.9944 | 0.35948 | 85.6545 | 175.9472 | 17.2985
2013-07-21 | 8:30 | PDT | 83 | 103.2936 | 573.0553 | 0.3405 | 85.1489 | 175.1399 | 17.1209
2013-07-21 | 8:45 | PDT | 86 | 105.4845 | 578.8955 | 0.39948 | 86.6718 | 177.5696 | 17.6574
2013-07-21 | 9:00 | PDT | 88 | 106.9634 | 582.8268 | 0.44228 | 87.6973 | 179.2024 | 18.0212
2013-07-21 | 9:15 | PDT | 88 | 106.9634 | 582.8268 | 0.44228 | 87.6973 | 179.2024 | 18.0212
2013-07-21 | 9:30 | PDT | 84 | 104.0203 | 574.9944 | 0.35948 | 85.6545 | 175.9472 | 17.2985
2013-07-21 | 9:45 | PDT | 85 | 104.7506 | 576.9412 | 0.37914 | 86.1621 | 176.7571 | 17.4773
2013-07-21 | 10:00 | PDT | 82 | 102.5706 | 571.1237 | 0.32219 | 84.6454 | 174.3353 | 16.9445
2013-07-21 | 10:15 | PDT | 82 | 102.5706 | 571.1237 | 0.32219 | 84.6454 | 174.3353 | 16.9445
2013-07-21 | 10:30 | PDT | 84 | 104.0203 | 574.9944 | 0.35948 | 85.6545 | 175.9472 | 17.2985
2013-07-21 | 10:45 | PDT | 82 | 102.5706 | 571.1237 | 0.32219 | 84.6454 | 174.3353 | 16.9445
2013-07-21 | 11:00 | PDT | 84 | 104.0203 | 574.9944 | 0.35948 | 85.6545 | 175.9472 | 17.2985
2013-07-21 | 11:15 | PDT | 84 | 104.0203 | 574.9944 | 0.35948 | 85.6545 | 175.9472 | 17.2985
2013-07-21 | 11:30 | PDT | 81 | 101.8512 | 569.1996 | 0.30453 | 84.1438 | 173.5333 | 16.7693
2013-07-21 | 11:45 | PDT | 84 | 104.0203 | 574.9944 | 0.35948 | 85.6545 | 175.9472 | 17.2985
2013-07-21 | 12:00 | PDT | 86 | 105.4845 | 578.8955 | 0.39948 | 86.6718 | 177.5696 | 17.6574
2013-07-21 | 12:15 | PDT | 85 | 104.7506 | 576.9412 | 0.37914 | 86.1621 | 176.7571 | 17.4773
2013-07-21 | 12:30 | PDT | 80 | 101.1354 | 567.2832 | 0.28752 | 83.6443 | 172.7338 | 16.5953
2013-07-21 | 12:45 | PDT | 84 | 104.0203 | 574.9944 | 0.35948 | 85.6545 | 175.9472 | 17.2985
2013-07-21 | 13:00 | PDT | 88 | 106.9634 | 582.8268 | 0.44228 | 87.6973 | 179.2024 | 18.0212
2013-07-21 | 13:15 | PDT | 85 | 104.7506 | 576.9412 | 0.37914 | 86.1621 | 176.7571 | 17.4773
2013-07-21 | 13:30 | PDT | 85 | 104.7506 | 576.9412 | 0.37914 | 86.1621 | 176.7571 | 17.4773
2013-07-21 | 13:45 | PDT | 85 | 104.7506 | 576.9412 | 0.37914 | 86.1621 | 176.7571 | 17.4773
2013-07-21 | 14:00 | PDT | 97 | 113.8021 | 600.8927 | 0.67188 | 92.4146 | 186.681 | 19.7199
2013-07-21 | 14:15 | PDT | 86 | 105.4845 | 578.8955 | 0.39948 | 86.6718 | 177.5696 | 17.6574
2013-07-21 | 14:30 | PDT | 86 | 105.4845 | 578.8955 | 0.39948 | 86.6718 | 177.5696 | 17.6574
2013-07-21 | 14:45 | PDT | 86 | 105.4845 | 578.8955 | 0.39948 | 86.6718 | 177.5696 | 17.6574
2013-07-21 | 15:00 | PDT | 86 | 105.4845 | 578.8955 | 0.39948 | 86.6718 | 177.5696 | 17.6574
2013-07-21 | 15:15 | PDT | 92 | 109.9655 | 590.7804 | 0.53664 | 89.7731 | 182.4998 | 18.7636
2013-07-21 | 15:30 | PDT | 92 | 109.9655 | 590.7804 | 0.53664 | 89.7731 | 182.4998 | 18.7636
2013-07-21 | 15:45 | PDT | 87 | 106.2221 | 580.8574 | 0.42053 | 87.1836 | 178.3847 | 17.8387
2013-07-21 | 16:00 | PDT | 84 | 104.0203 | 574.9944 | 0.35948 | 85.6545 | 175.9472 | 17.2985
2013-07-21 | 16:15 | PDT | 83 | 103.2936 | 573.0553 | 0.3405 | 85.1489 | 175.1399 | 17.1209
2013-07-21 | 16:30 | PDT | 85 | 104.7506 | 576.9412 | 0.37914 | 86.1621 | 176.7571 | 17.4773
2013-07-21 | 16:45 | PDT | 87 | 106.2221 | 580.8574 | 0.42053 | 87.1836 | 178.3847 | 17.8387
2013-07-21 | 17:00 | PDT | 85 | 104.7506 | 576.9412 | 0.37914 | 86.1621 | 176.7571 | 17.4773
2013-07-21 | 17:15 | PDT | 96 | 113.0273 | 598.8551 | 0.64323 | 91.8821 | 185.8394 | 19.5261
2013-07-21 | 17:30 | PDT | 90 | 108.4571 | 586.7884 | 0.48797 | 88.7311 | 180.8458 | 18.3899
2013-07-21 | 17:45 | PDT | 92 | 109.9655 | 590.7804 | 0.53664 | 89.7731 | 182.4998 | 18.7636
2013-07-21 | 18:00 | PDT | 91 | 109.2094 | 588.7806 | 0.51193 | 89.2511 | 181.6715 | 18.5762
2013-07-21 | 18:15 | PDT | 87 | 106.2221 | 580.8574 | 0.42053 | 87.1836 | 178.3847 | 17.8387
2013-07-21 | 18:30 | PDT | 85 | 104.7506 | 576.9412 | 0.37914 | 86.1621 | 176.7571 | 17.4773
2013-07-21 | 18:45 | PDT | 84 | 104.0203 | 574.9944 | 0.35948 | 85.6545 | 175.9472 | 17.2985
2013-07-21 | 19:00 | PDT | 84 | 104.0203 | 574.9944 | 0.35948 | 85.6545 | 175.9472 | 17.2985
2013-07-21 | 19:15 | PDT | 85 | 104.7506 | 576.9412 | 0.37914 | 86.1621 | 176.7571 | 17.4773
2013-07-21 | 19:30 | PDT | 100 | 116.1493 | 607.051 | 0.76276 | 94.0246 | 189.2218 | 20.3089
2013-07-21 | 19:45 | PDT | 104 | 119.3322 | 615.3682 | 0.89591 | 96.2008 | 192.647 | 21.1122
2013-07-21 | 20:00 | PDT | 109 | 123.3975 | 625.9354 | 1.0825 | 98.969 | 196.9892 | 22.1457
2013-07-21 | 20:15 | PDT | 103 | 118.5307 | 613.2775 | 0.86131 | 95.6536 | 191.7866 | 20.9095
2013-07-21 | 20:30 | PDT | 100 | 116.1493 | 607.051 | 0.76276 | 94.0246 | 189.2218 | 20.3089
2013-07-21 | 20:45 | PDT | 97 | 113.8021 | 600.8927 | 0.67188 | 92.4146 | 186.681 | 19.7199
2013-07-21 | 21:00 | PDT | 98 | 114.5807 | 602.9379 | 0.70134 | 92.9492 | 187.5253 | 19.915
2013-07-21 | 21:15 | PDT | 99 | 115.3631 | 604.9906 | 0.73163 | 93.4858 | 188.3722 | 20.1113
2013-07-21 | 21:30 | PDT | 101 | 116.9392 | 609.1189 | 0.79475 | 94.5655 | 190.074 | 20.5078
2013-07-21 | 21:45 | PDT | 103 | 118.5307 | 613.2775 | 0.86131 | 95.6536 | 191.7866 | 20.9095
2013-07-21 | 22:00 | PDT | 99 | 115.3631 | 604.9906 | 0.73163 | 93.4858 | 188.3722 | 20.1113
2013-07-21 | 22:15 | PDT | 96 | 113.0273 | 598.8551 | 0.64323 | 91.8821 | 185.8394 | 19.5261
2013-07-21 | 22:30 | PDT | 92 | 109.9655 | 590.7804 | 0.53664 | 89.7731 | 182.4998 | 18.7636
2013-07-21 | 22:45 | PDT | 87 | 106.2221 | 580.8574 | 0.42053 | 87.1836 | 178.3847 | 17.8387
2013-07-21 | 23:00 | PDT | 91 | 109.2094 | 588.7806 | 0.51193 | 89.2511 | 181.6715 | 18.5762
2013-07-21 | 23:15 | PDT | 88 | 106.9634 | 582.8268 | 0.44228 | 87.6973 | 179.2024 | 18.0212
2013-07-21 | 23:30 | PDT | 90 | 108.4571 | 586.7884 | 0.48797 | 88.7311 | 180.8458 | 18.3899
2013-07-21 | 23:45 | PDT | 90 | 108.4571 | 586.7884 | 0.48797 | 88.7311 | 180.8458 | 18.3899
2013-07-22 | 0:00 | PDT | 87 | 106.2221 | 580.8574 | 0.42053 | 87.1836 | 178.3847 | 17.8387
2013-07-22 | 0:15 | PDT | 84 | 104.0203 | 574.9944 | 0.35948 | 85.6545 | 175.9472 | 17.2985
2013-07-22 | 0:30 | PDT | 87 | 106.2221 | 580.8574 | 0.42053 | 87.1836 | 178.3847 | 17.8387
2013-07-22 | 0:45 | PDT | 85 | 104.7506 | 576.9412 | 0.37914 | 86.1621 | 176.7571 | 17.4773
2013-07-22 | 1:00 | PDT | 84 | 104.0203 | 574.9944 | 0.35948 | 85.6545 | 175.9472 | 17.2985
2013-07-22 | 1:15 | PDT | 94 | 111.4889 | 594.8026 | 0.58836 | 90.8235 | 184.1643 | 19.1424
2013-07-22 | 1:30 | PDT | 90 | 108.4571 | 586.7884 | 0.48797 | 88.7311 | 180.8458 | 18.3899
2013-07-22 | 1:45 | PDT | 99 | 115.3631 | 604.9906 | 0.73163 | 93.4858 | 188.3722 | 20.1113
2013-07-22 | 2:00 | PDT | 97 | 113.8021 | 600.8927 | 0.67188 | 92.4146 | 186.681 | 19.7199
2013-07-22 | 2:15 | PDT | 98 | 114.5807 | 602.9379 | 0.70134 | 92.9492 | 187.5253 | 19.915
2013-07-22 | 2:30 | PDT | 105 | 120.1375 | 617.4664 | 0.9314 | 96.7502 | 193.51 | 21.3163
2013-07-22 | 2:45 | PDT | 102 | 117.7331 | 611.1944 | 0.82759 | 95.1085 | 190.929 | 20.708
2013-07-22 | 3:00 | PDT | 100 | 116.1493 | 607.051 | 0.76276 | 94.0246 | 189.2218 | 20.3089
2013-07-22 | 3:15 | PDT | 100 | 116.1493 | 607.051 | 0.76276 | 94.0246 | 189.2218 | 20.3089
2013-07-22 | 3:30 | PDT | 97 | 113.8021 | 600.8927 | 0.67188 | 92.4146 | 186.681 | 19.7199
2013-07-22 | 3:45 | PDT | 94 | 111.4889 | 594.8026 | 0.58836 | 90.8235 | 184.1643 | 19.1424
2013-07-22 | 4:00 | PDT | 95 | 112.2562 | 596.825 | 0.6154 | 91.3517 | 185.0005 | 19.3336
2013-07-22 | 4:15 | PDT | 94 | 111.4889 | 594.8026 | 0.58836 | 90.8235 | 184.1643 | 19.1424
2013-07-22 | 4:30 | PDT | 86 | 105.4845 | 578.8955 | 0.39948 | 86.6718 | 177.5696 | 17.6574
2013-07-22 | 4:45 | PDT | 86 | 105.4845 | 578.8955 | 0.39948 | 86.6718 | 177.5696 | 17.6574
2013-07-22 | 5:00 | PDT | 85 | 104.7506 | 576.9412 | 0.37914 | 86.1621 | 176.7571 | 17.4773
2013-07-22 | 5:15 | PDT | 88 | 106.9634 | 582.8268 | 0.44228 | 87.6973 | 179.2024 | 18.0212
2013-07-22 | 5:30 | PDT | 85 | 104.7506 | 576.9412 | 0.37914 | 86.1621 | 176.7571 | 17.4773
2013-07-22 | 5:45 | PDT | 100 | 116.1493 | 607.051 | 0.76276 | 94.0246 | 189.2218 | 20.3089
2013-07-22 | 6:00 | PDT | 94 | 111.4889 | 594.8026 | 0.58836 | 90.8235 | 184.1643 | 19.1424
2013-07-22 | 6:15 | PDT | 88 | 106.9634 | 582.8268 | 0.44228 | 87.6973 | 179.2024 | 18.0212
2013-07-22 | 6:30 | PDT | 93 | 110.7253 | 592.7877 | 0.56211 | 90.2972 | 183.3307 | 18.9524
2013-07-22 | 6:45 | PDT | 93 | 110.7253 | 592.7877 | 0.56211 | 90.2972 | 183.3307 | 18.9524
2013-07-22 | 7:00 | PDT | 95 | 112.2562 | 596.825 | 0.6154 | 91.3517 | 185.0005 | 19.3336
2013-07-22 | 7:15 | PDT | 90 | 108.4571 | 586.7884 | 0.48797 | 88.7311 | 180.8458 | 18.3899
2013-07-22 | 7:30 | PDT | 86 | 105.4845 | 578.8955 | 0.39948 | 86.6718 | 177.5696 | 17.6574
2013-07-22 | 7:45 | PDT | 85 | 104.7506 | 576.9412 | 0.37914 | 86.1621 | 176.7571 | 17.4773
2013-07-22 | 8:00 | PDT | 82 | 102.5706 | 571.1237 | 0.32219 | 84.6454 | 174.3353 | 16.9445
2013-07-22 | 8:15 | PDT | 82 | 102.5706 | 571.1237 | 0.32219 | 84.6454 | 174.3353 | 16.9445
2013-07-22 | 8:30 | PDT | 82 | 102.5706 | 571.1237 | 0.32219 | 84.6454 | 174.3353 | 16.9445
2013-07-22 | 8:45 | PDT | 79 | 100.4233 | 565.3743 | 0.27114 | 83.1469 | 171.937 | 16.4225
2013-07-22 | 9:00 | PDT | 127 | 138.8487 | 665.5521 | 1.9593 | 109.3828 | 213.1879 | 26.1437
2013-07-22 | 9:15 | PDT | 120 | 132.686 | 649.8522 | 1.5781 | 105.2487 | 206.7822 | 24.5365
2013-07-22 | 9:30 | PDT | 99 | 115.3631 | 604.9906 | 0.73163 | 93.4858 | 188.3722 | 20.1113
2013-07-22 | 9:45 | PDT | 88 | 106.9634 | 582.8268 | 0.44228 | 87.6973 | 179.2024 | 18.0212
2013-07-22 | 10:00 | PDT | 87 | 106.2221 | 580.8574 | 0.42053 | 87.1836 | 178.3847 | 17.8387
2013-07-22 | 10:15 | PDT | 86 | 105.4845 | 578.8955 | 0.39948 | 86.6718 | 177.5696 | 17.6574
2013-07-22 | 10:30 | PDT | 88 | 106.9634 | 582.8268 | 0.44228 | 87.6973 | 179.2024 | 18.0212
2013-07-22 | 10:45 | PDT | 85 | 104.7506 | 576.9412 | 0.37914 | 86.1621 | 176.7571 | 17.4773
2013-07-22 | 11:00 | PDT | 89 | 107.7084 | 584.8038 | 0.46476 | 88.2132 | 180.0228 | 18.2049
2013-07-22 | 11:15 | PDT | 83 | 103.2936 | 573.0553 | 0.3405 | 85.1489 | 175.1399 | 17.1209
2013-07-22 | 11:30 | PDT | 82 | 102.5706 | 571.1237 | 0.32219 | 84.6454 | 174.3353 | 16.9445
2013-07-22 | 11:45 | PDT | 82 | 102.5706 | 571.1237 | 0.32219 | 84.6454 | 174.3353 | 16.9445
2013-07-22 | 12:00 | PDT | 82 | 102.5706 | 571.1237 | 0.32219 | 84.6454 | 174.3353 | 16.9445
2013-07-22 | 12:15 | PDT | 80 | 101.1354 | 567.2832 | 0.28752 | 83.6443 | 172.7338 | 16.5953
2013-07-22 | 12:30 | PDT | 80 | 101.1354 | 567.2832 | 0.28752 | 83.6443 | 172.7338 | 16.5953
2013-07-22 | 12:45 | PDT | 82 | 102.5706 | 571.1237 | 0.32219 | 84.6454 | 174.3353 | 16.9445
2013-07-22 | 13:00 | PDT | 82 | 102.5706 | 571.1237 | 0.32219 | 84.6454 | 174.3353 | 16.9445
2013-07-22 | 13:15 | PDT | 79 | 100.4233 | 565.3743 | 0.27114 | 83.1469 | 171.937 | 16.4225
2013-07-22 | 13:30 | PDT | 78 | 99.7147 | 563.473 | 0.25539 | 82.6514 | 171.1427 | 16.2509
2013-07-22 | 13:45 | PDT | 80 | 101.1354 | 567.2832 | 0.28752 | 83.6443 | 172.7338 | 16.5953
2013-07-22 | 14:00 | PDT | 78 | 99.7147 | 563.473 | 0.25539 | 82.6514 | 171.1427 | 16.2509
2013-07-22 | 14:15 | PDT | 76 | 98.3083 | 559.6932 | 0.2257 | 81.6666 | 169.562 | 15.9113
2013-07-22 | 14:30 | PDT | 76 | 98.3083 | 559.6932 | 0.2257 | 81.6666 | 169.562 | 15.9113
2013-07-22 | 14:45 | PDT | 78 | 99.7147 | 563.473 | 0.25539 | 82.6514 | 171.1427 | 16.2509
2013-07-22 | 15:00 | PDT | 79 | 100.4233 | 565.3743 | 0.27114 | 83.1469 | 171.937 | 16.4225
2013-07-22 | 15:15 | PDT | 81 | 101.8512 | 569.1996 | 0.30453 | 84.1438 | 173.5333 | 16.7693
2013-07-22 | 15:30 | PDT | 82 | 102.5706 | 571.1237 | 0.32219 | 84.6454 | 174.3353 | 16.9445
2013-07-22 | 15:45 | PDT | 86 | 105.4845 | 578.8955 | 0.39948 | 86.6718 | 177.5696 | 17.6574
2013-07-22 | 16:00 | PDT | 87 | 106.2221 | 580.8574 | 0.42053 | 87.1836 | 178.3847 | 17.8387
2013-07-22 | 16:15 | PDT | 82 | 102.5706 | 571.1237 | 0.32219 | 84.6454 | 174.3353 | 16.9445
2013-07-22 | 16:30 | PDT | 82 | 102.5706 | 571.1237 | 0.32219 | 84.6454 | 174.3353 | 16.9445
2013-07-22 | 16:45 | PDT | 82 | 102.5706 | 571.1237 | 0.32219 | 84.6454 | 174.3353 | 16.9445
2013-07-22 | 17:00 | PDT | 83 | 103.2936 | 573.0553 | 0.3405 | 85.1489 | 175.1399 | 17.1209
2013-07-22 | 17:15 | PDT | 88 | 106.9634 | 582.8268 | 0.44228 | 87.6973 | 179.2024 | 18.0212
2013-07-22 | 17:30 | PDT | 88 | 106.9634 | 582.8268 | 0.44228 | 87.6973 | 179.2024 | 18.0212
2013-07-22 | 17:45 | PDT | 84 | 104.0203 | 574.9944 | 0.35948 | 85.6545 | 175.9472 | 17.2985
2013-07-22 | 18:00 | PDT | 87 | 106.2221 | 580.8574 | 0.42053 | 87.1836 | 178.3847 | 17.8387
2013-07-22 | 18:15 | PDT | 81 | 101.8512 | 569.1996 | 0.30453 | 84.1438 | 173.5333 | 16.7693
2013-07-22 | 18:30 | PDT | 80 | 101.1354 | 567.2832 | 0.28752 | 83.6443 | 172.7338 | 16.5953
2013-07-22 | 18:45 | PDT | 78 | 99.7147 | 563.473 | 0.25539 | 82.6514 | 171.1427 | 16.2509
2013-07-22 | 19:00 | PDT | 76 | 98.3083 | 559.6932 | 0.2257 | 81.6666 | 169.562 | 15.9113
2013-07-22 | 19:15 | PDT | 77 | 99.0097 | 561.5793 | 0.24024 | 82.158 | 170.3511 | 16.0805
2013-07-22 | 19:30 | PDT | 78 | 99.7147 | 563.473 | 0.25539 | 82.6514 | 171.1427 | 16.2509
2013-07-22 | 19:45 | PDT | 80 | 101.1354 | 567.2832 | 0.28752 | 83.6443 | 172.7338 | 16.5953
2013-07-22 | 20:00 | PDT | 78 | 99.7147 | 563.473 | 0.25539 | 82.6514 | 171.1427 | 16.2509
2013-07-22 | 20:15 | PDT | 89 | 107.7084 | 584.8038 | 0.46476 | 88.2132 | 180.0228 | 18.2049
2013-07-22 | 20:30 | PDT | 102 | 117.7331 | 611.1944 | 0.82759 | 95.1085 | 190.929 | 20.708
2013-07-22 | 20:45 | PDT | 103 | 118.5307 | 613.2775 | 0.86131 | 95.6536 | 191.7866 | 20.9095
2013-07-22 | 21:00 | PDT | 104 | 119.3322 | 615.3682 | 0.89591 | 96.2008 | 192.647 | 21.1122
2013-07-22 | 21:15 | PDT | 92 | 109.9655 | 590.7804 | 0.53664 | 89.7731 | 182.4998 | 18.7636
2013-07-22 | 21:30 | PDT | 86 | 105.4845 | 578.8955 | 0.39948 | 86.6718 | 177.5696 | 17.6574
2013-07-22 | 21:45 | PDT | 85 | 104.7506 | 576.9412 | 0.37914 | 86.1621 | 176.7571 | 17.4773
2013-07-22 | 22:00 | PDT | 86 | 105.4845 | 578.8955 | 0.39948 | 86.6718 | 177.5696 | 17.6574
2013-07-22 | 22:15 | PDT | 89 | 107.7084 | 584.8038 | 0.46476 | 88.2132 | 180.0228 | 18.2049
2013-07-22 | 22:30 | PDT | 85 | 104.7506 | 576.9412 | 0.37914 | 86.1621 | 176.7571 | 17.4773
2013-07-22 | 22:45 | PDT | 86 | 105.4845 | 578.8955 | 0.39948 | 86.6718 | 177.5696 | 17.6574
2013-07-22 | 23:00 | PDT | 87 | 106.2221 | 580.8574 | 0.42053 | 87.1836 | 178.3847 | 17.8387
2013-07-22 | 23:15 | PDT | 89 | 107.7084 | 584.8038 | 0.46476 | 88.2132 | 180.0228 | 18.2049
2013-07-22 | 23:30 | PDT | 86 | 105.4845 | 578.8955 | 0.39948 | 86.6718 | 177.5696 | 17.6574
2013-07-22 | 23:45 | PDT | 86 | 105.4845 | 578.8955 | 0.39948 | 86.6718 | 177.5696 | 17.6574
2013-07-23 | 0:00 | PDT | 87 | 106.2221 | 580.8574 | 0.42053 | 87.1836 | 178.3847 | 17.8387
2013-07-23 | 0:15 | PDT | 85 | 104.7506 | 576.9412 | 0.37914 | 86.1621 | 176.7571 | 17.4773
2013-07-23 | 0:30 | PDT | 86 | 105.4845 | 578.8955 | 0.39948 | 86.6718 | 177.5696 | 17.6574
2013-07-23 | 0:45 | PDT | 82 | 102.5706 | 571.1237 | 0.32219 | 84.6454 | 174.3353 | 16.9445
2013-07-23 | 1:00 | PDT | 81 | 101.8512 | 569.1996 | 0.30453 | 84.1438 | 173.5333 | 16.7693
2013-07-23 | 1:15 | PDT | 85 | 104.7506 | 576.9412 | 0.37914 | 86.1621 | 176.7571 | 17.4773
2013-07-23 | 1:30 | PDT | 81 | 101.8512 | 569.1996 | 0.30453 | 84.1438 | 173.5333 | 16.7693
2013-07-23 | 1:45 | PDT | 82 | 102.5706 | 571.1237 | 0.32219 | 84.6454 | 174.3353 | 16.9445
2013-07-23 | 2:00 | PDT | 85 | 104.7506 | 576.9412 | 0.37914 | 86.1621 | 176.7571 | 17.4773
2013-07-23 | 2:15 | PDT | 81 | 101.8512 | 569.1996 | 0.30453 | 84.1438 | 173.5333 | 16.7693
2013-07-23 | 2:30 | PDT | 78 | 99.7147 | 563.473 | 0.25539 | 82.6514 | 171.1427 | 16.2509
2013-07-23 | 2:45 | PDT | 79 | 100.4233 | 565.3743 | 0.27114 | 83.1469 | 171.937 | 16.4225
2013-07-23 | 3:00 | PDT | 76 | 98.3083 | 559.6932 | 0.2257 | 81.6666 | 169.562 | 15.9113
2013-07-23 | 3:15 | PDT | 76 | 98.3083 | 559.6932 | 0.2257 | 81.6666 | 169.562 | 15.9113
2013-07-23 | 3:30 | PDT | 80 | 101.1354 | 567.2832 | 0.28752 | 83.6443 | 172.7338 | 16.5953
2013-07-23 | 3:45 | PDT | 82 | 102.5706 | 571.1237 | 0.32219 | 84.6454 | 174.3353 | 16.9445
2013-07-23 | 4:00 | PDT | 79 | 100.4233 | 565.3743 | 0.27114 | 83.1469 | 171.937 | 16.4225
2013-07-23 | 4:15 | PDT | 78 | 99.7147 | 563.473 | 0.25539 | 82.6514 | 171.1427 | 16.2509
2013-07-23 | 4:30 | PDT | 79 | 100.4233 | 565.3743 | 0.27114 | 83.1469 | 171.937 | 16.4225
2013-07-23 | 4:45 | PDT | 80 | 101.1354 | 567.2832 | 0.28752 | 83.6443 | 172.7338 | 16.5953
2013-07-23 | 5:00 | PDT | 77 | 99.0097 | 561.5793 | 0.24024 | 82.158 | 170.3511 | 16.0805
2013-07-23 | 5:15 | PDT | 77 | 99.0097 | 561.5793 | 0.24024 | 82.158 | 170.3511 | 16.0805
2013-07-23 | 5:30 | PDT | 79 | 100.4233 | 565.3743 | 0.27114 | 83.1469 | 171.937 | 16.4225
2013-07-23 | 5:45 | PDT | 79 | 100.4233 | 565.3743 | 0.27114 | 83.1469 | 171.937 | 16.4225
2013-07-23 | 6:00 | PDT | 77 | 99.0097 | 561.5793 | 0.24024 | 82.158 | 170.3511 | 16.0805
2013-07-23 | 6:15 | PDT | 76 | 98.3083 | 559.6932 | 0.2257 | 81.6666 | 169.562 | 15.9113
2013-07-23 | 6:30 | PDT | 84 | 104.0203 | 574.9944 | 0.35948 | 85.6545 | 175.9472 | 17.2985
2013-07-23 | 6:45 | PDT | 81 | 101.8512 | 569.1996 | 0.30453 | 84.1438 | 173.5333 | 16.7693
2013-07-23 | 7:00 | PDT | 80 | 101.1354 | 567.2832 | 0.28752 | 83.6443 | 172.7338 | 16.5953
2013-07-23 | 7:15 | PDT | 79 | 100.4233 | 565.3743 | 0.27114 | 83.1469 | 171.937 | 16.4225
2013-07-23 | 7:30 | PDT | 81 | 101.8512 | 569.1996 | 0.30453 | 84.1438 | 173.5333 | 16.7693
2013-07-23 | 7:45 | PDT | 76 | 98.3083 | 559.6932 | 0.2257 | 81.6666 | 169.562 | 15.9113
2013-07-23 | 8:00 | PDT | 80 | 101.1354 | 567.2832 | 0.28752 | 83.6443 | 172.7338 | 16.5953
2013-07-23 | 8:15 | PDT | 77 | 99.0097 | 561.5793 | 0.24024 | 82.158 | 170.3511 | 16.0805
2013-07-23 | 8:30 | PDT | 75 | 97.6104 | 557.8146 | 0.21174 | 81.1772 | 168.7755 | 15.7433
2013-07-23 | 8:45 | PDT | 75 | 97.6104 | 557.8146 | 0.21174 | 81.1772 | 168.7755 | 15.7433
2013-07-23 | 9:00 | PDT | 77 | 99.0097 | 561.5793 | 0.24024 | 82.158 | 170.3511 | 16.0805
2013-07-23 | 9:15 | PDT | 82 | 102.5706 | 571.1237 | 0.32219 | 84.6454 | 174.3353 | 16.9445
2013-07-23 | 9:30 | PDT | 96 | 113.0273 | 598.8551 | 0.64323 | 91.8821 | 185.8394 | 19.5261
2013-07-23 | 9:45 | PDT | 86 | 105.4845 | 578.8955 | 0.39948 | 86.6718 | 177.5696 | 17.6574
2013-07-23 | 10:00 | PDT | 86 | 105.4845 | 578.8955 | 0.39948 | 86.6718 | 177.5696 | 17.6574
2013-07-23 | 10:15 | PDT | 86 | 105.4845 | 578.8955 | 0.39948 | 86.6718 | 177.5696 | 17.6574
2013-07-23 | 10:30 | PDT | 89 | 107.7084 | 584.8038 | 0.46476 | 88.2132 | 180.0228 | 18.2049
2013-07-23 | 10:45 | PDT | 77 | 99.0097 | 561.5793 | 0.24024 | 82.158 | 170.3511 | 16.0805
2013-07-23 | 11:00 | PDT | 82 | 102.5706 | 571.1237 | 0.32219 | 84.6454 | 174.3353 | 16.9445
2013-07-23 | 11:15 | PDT | 97 | 113.8021 | 600.8927 | 0.67188 | 92.4146 | 186.681 | 19.7199
2013-07-23 | 11:30 | PDT | 82 | 102.5706 | 571.1237 | 0.32219 | 84.6454 | 174.3353 | 16.9445
2013-07-23 | 11:45 | PDT | 78 | 99.7147 | 563.473 | 0.25539 | 82.6514 | 171.1427 | 16.2509
2013-07-23 | 12:00 | PDT | 77 | 99.0097 | 561.5793 | 0.24024 | 82.158 | 170.3511 | 16.0805
2013-07-23 | 12:15 | PDT | 74 | 96.9162 | 555.9437 | 0.19836 | 80.6898 | 167.9916 | 15.5764
2013-07-23 | 12:30 | PDT | 76 | 98.3083 | 559.6932 | 0.2257 | 81.6666 | 169.562 | 15.9113
2013-07-23 | 12:45 | PDT | 75 | 97.6104 | 557.8146 | 0.21174 | 81.1772 | 168.7755 | 15.7433
2013-07-23 | 13:00 | PDT | 76 | 98.3083 | 559.6932 | 0.2257 | 81.6666 | 169.562 | 15.9113
2013-07-23 | 13:15 | PDT | 74 | 96.9162 | 555.9437 | 0.19836 | 80.6898 | 167.9916 | 15.5764
2013-07-23 | 13:30 | PDT | 76 | 98.3083 | 559.6932 | 0.2257 | 81.6666 | 169.562 | 15.9113
2013-07-23 | 13:45 | PDT | 78 | 99.7147 | 563.473 | 0.25539 | 82.6514 | 171.1427 | 16.2509
2013-07-23 | 14:00 | PDT | 84 | 104.0203 | 574.9944 | 0.35948 | 85.6545 | 175.9472 | 17.2985
2013-07-23 | 14:15 | PDT | 88 | 106.9634 | 582.8268 | 0.44228 | 87.6973 | 179.2024 | 18.0212
2013-07-23 | 14:30 | PDT | 85 | 104.7506 | 576.9412 | 0.37914 | 86.1621 | 176.7571 | 17.4773
2013-07-23 | 14:45 | PDT | 83 | 103.2936 | 573.0553 | 0.3405 | 85.1489 | 175.1399 | 17.1209
2013-07-23 | 15:00 | PDT | 76 | 98.3083 | 559.6932 | 0.2257 | 81.6666 | 169.562 | 15.9113
2013-07-23 | 15:15 | PDT | 96 | 113.0273 | 598.8551 | 0.64323 | 91.8821 | 185.8394 | 19.5261
2013-07-23 | 15:30 | PDT | 87 | 106.2221 | 580.8574 | 0.42053 | 87.1836 | 178.3847 | 17.8387
2013-07-23 | 15:45 | PDT | 84 | 104.0203 | 574.9944 | 0.35948 | 85.6545 | 175.9472 | 17.2985
2013-07-23 | 16:00 | PDT | 84 | 104.0203 | 574.9944 | 0.35948 | 85.6545 | 175.9472 | 17.2985
2013-07-23 | 16:15 | PDT | 79 | 100.4233 | 565.3743 | 0.27114 | 83.1469 | 171.937 | 16.4225
2013-07-23 | 16:30 | PDT | 82 | 102.5706 | 571.1237 | 0.32219 | 84.6454 | 174.3353 | 16.9445
2013-07-23 | 16:45 | PDT | 83 | 103.2936 | 573.0553 | 0.3405 | 85.1489 | 175.1399 | 17.1209
2013-07-23 | 17:00 | PDT | 82 | 102.5706 | 571.1237 | 0.32219 | 84.6454 | 174.3353 | 16.9445
2013-07-23 | 17:15 | PDT | 82 | 102.5706 | 571.1237 | 0.32219 | 84.6454 | 174.3353 | 16.9445
2013-07-23 | 17:30 | PDT | 87 | 106.2221 | 580.8574 | 0.42053 | 87.1836 | 178.3847 | 17.8387
2013-07-23 | 17:45 | PDT | 83 | 103.2936 | 573.0553 | 0.3405 | 85.1489 | 175.1399 | 17.1209
2013-07-23 | 18:00 | PDT | 80 | 101.1354 | 567.2832 | 0.28752 | 83.6443 | 172.7338 | 16.5953
2013-07-23 | 18:15 | PDT | 79 | 100.4233 | 565.3743 | 0.27114 | 83.1469 | 171.937 | 16.4225
2013-07-23 | 18:30 | PDT | 73 | 96.2254 | 554.0803 | 0.18555 | 80.2044 | 167.2102 | 15.4107
2013-07-23 | 18:45 | PDT | 81 | 101.8512 | 569.1996 | 0.30453 | 84.1438 | 173.5333 | 16.7693
2013-07-23 | 19:00 | PDT | 97 | 113.8021 | 600.8927 | 0.67188 | 92.4146 | 186.681 | 19.7199
2013-07-23 | 19:15 | PDT | 100 | 116.1493 | 607.051 | 0.76276 | 94.0246 | 189.2218 | 20.3089
2013-07-23 | 19:30 | PDT | 91 | 109.2094 | 588.7806 | 0.51193 | 89.2511 | 181.6715 | 18.5762
2013-07-23 | 19:45 | PDT | 81 | 101.8512 | 569.1996 | 0.30453 | 84.1438 | 173.5333 | 16.7693
2013-07-23 | 20:00 | PDT | 78 | 99.7147 | 563.473 | 0.25539 | 82.6514 | 171.1427 | 16.2509
2013-07-23 | 20:15 | PDT | 81 | 101.8512 | 569.1996 | 0.30453 | 84.1438 | 173.5333 | 16.7693
2013-07-23 | 20:30 | PDT | 83 | 103.2936 | 573.0553 | 0.3405 | 85.1489 | 175.1399 | 17.1209
2013-07-23 | 20:45 | PDT | 90 | 108.4571 | 586.7884 | 0.48797 | 88.7311 | 180.8458 | 18.3899
2013-07-23 | 21:00 | PDT | 86 | 105.4845 | 578.8955 | 0.39948 | 86.6718 | 177.5696 | 17.6574
2013-07-23 | 21:15 | PDT | 84 | 104.0203 | 574.9944 | 0.35948 | 85.6545 | 175.9472 | 17.2985
2013-07-23 | 21:30 | PDT | 82 | 102.5706 | 571.1237 | 0.32219 | 84.6454 | 174.3353 | 16.9445
2013-07-23 | 21:45 | PDT | 82 | 102.5706 | 571.1237 | 0.32219 | 84.6454 | 174.3353 | 16.9445
2013-07-23 | 22:00 | PDT | 84 | 104.0203 | 574.9944 | 0.35948 | 85.6545 | 175.9472 | 17.2985
2013-07-23 | 22:15 | PDT | 82 | 102.5706 | 571.1237 | 0.32219 | 84.6454 | 174.3353 | 16.9445
2013-07-23 | 22:30 | PDT | 75 | 97.6104 | 557.8146 | 0.21174 | 81.1772 | 168.7755 | 15.7433
2013-07-23 | 22:45 | PDT | 76 | 98.3083 | 559.6932 | 0.2257 | 81.6666 | 169.562 | 15.9113
2013-07-23 | 23:00 | PDT | 74 | 96.9162 | 555.9437 | 0.19836 | 80.6898 | 167.9916 | 15.5764
2013-07-23 | 23:15 | PDT | 76 | 98.3083 | 559.6932 | 0.2257 | 81.6666 | 169.562 | 15.9113
2013-07-23 | 23:30 | PDT | 71 | 94.8545 | 550.3763 | 0.16157 | 79.2395 | 165.6552 | 15.0829
2013-07-23 | 23:45 | PDT | 80 | 101.1354 | 567.2832 | 0.28752 | 83.6443 | 172.7338 | 16.5953
2013-07-24 | 0:00 | PDT | 78 | 99.7147 | 563.473 | 0.25539 | 82.6514 | 171.1427 | 16.2509
2013-07-24 | 0:15 | PDT | 77 | 99.0097 | 561.5793 | 0.24024 | 82.158 | 170.3511 | 16.0805
2013-07-24 | 0:30 | PDT | 78 | 99.7147 | 563.473 | 0.25539 | 82.6514 | 171.1427 | 16.2509
2013-07-24 | 0:45 | PDT | 78 | 99.7147 | 563.473 | 0.25539 | 82.6514 | 171.1427 | 16.2509
2013-07-24 | 1:00 | PDT | 76 | 98.3083 | 559.6932 | 0.2257 | 81.6666 | 169.562 | 15.9113
2013-07-24 | 1:15 | PDT | 76 | 98.3083 | 559.6932 | 0.2257 | 81.6666 | 169.562 | 15.9113
2013-07-24 | 1:30 | PDT | 76 | 98.3083 | 559.6932 | 0.2257 | 81.6666 | 169.562 | 15.9113
2013-07-24 | 1:45 | PDT | 75 | 97.6104 | 557.8146 | 0.21174 | 81.1772 | 168.7755 | 15.7433
2013-07-24 | 2:00 | PDT | 76 | 98.3083 | 559.6932 | 0.2257 | 81.6666 | 169.562 | 15.9113
2013-07-24 | 2:15 | PDT | 78 | 99.7147 | 563.473 | 0.25539 | 82.6514 | 171.1427 | 16.2509
2013-07-24 | 2:30 | PDT | 78 | 99.7147 | 563.473 | 0.25539 | 82.6514 | 171.1427 | 16.2509
2013-07-24 | 2:45 | PDT | 82 | 102.5706 | 571.1237 | 0.32219 | 84.6454 | 174.3353 | 16.9445
2013-07-24 | 3:00 | PDT | 84 | 104.0203 | 574.9944 | 0.35948 | 85.6545 | 175.9472 | 17.2985
2013-07-24 | 3:15 | PDT | 94 | 111.4889 | 594.8026 | 0.58836 | 90.8235 | 184.1643 | 19.1424
2013-07-24 | 3:30 | PDT | 92 | 109.9655 | 590.7804 | 0.53664 | 89.7731 | 182.4998 | 18.7636
2013-07-24 | 3:45 | PDT | 91 | 109.2094 | 588.7806 | 0.51193 | 89.2511 | 181.6715 | 18.5762
2013-07-24 | 4:00 | PDT | 90 | 108.4571 | 586.7884 | 0.48797 | 88.7311 | 180.8458 | 18.3899
2013-07-24 | 4:15 | PDT | 90 | 108.4571 | 586.7884 | 0.48797 | 88.7311 | 180.8458 | 18.3899
2013-07-24 | 4:30 | PDT | 88 | 106.9634 | 582.8268 | 0.44228 | 87.6973 | 179.2024 | 18.0212
2013-07-24 | 4:45 | PDT | 85 | 104.7506 | 576.9412 | 0.37914 | 86.1621 | 176.7571 | 17.4773
2013-07-24 | 5:00 | PDT | 86 | 105.4845 | 578.8955 | 0.39948 | 86.6718 | 177.5696 | 17.6574
2013-07-24 | 5:15 | PDT | 91 | 109.2094 | 588.7806 | 0.51193 | 89.2511 | 181.6715 | 18.5762
2013-07-24 | 5:30 | PDT | 107 | 121.7597 | 621.6857 | 1.0051 | 97.8553 | 195.2442 | 21.7284
2013-07-24 | 5:45 | PDT | 124 | 136.1832 | 658.7777 | 1.7893 | 107.5978 | 210.4259 | 25.4466
2013-07-24 | 6:00 | PDT | 116 | 129.2529 | 641.0486 | 1.3838 | 102.9348 | 203.1827 | 23.6483
2013-07-24 | 6:15 | PDT | 102 | 117.7331 | 611.1944 | 0.82759 | 95.1085 | 190.929 | 20.708
2013-07-24 | 6:30 | PDT | 96 | 113.0273 | 598.8551 | 0.64323 | 91.8821 | 185.8394 | 19.5261
2013-07-24 | 6:45 | PDT | 90 | 108.4571 | 586.7884 | 0.48797 | 88.7311 | 180.8458 | 18.3899
2013-07-24 | 7:00 | PDT | 89 | 107.7084 | 584.8038 | 0.46476 | 88.2132 | 180.0228 | 18.2049
2013-07-24 | 7:15 | PDT | 87 | 106.2221 | 580.8574 | 0.42053 | 87.1836 | 178.3847 | 17.8387
2013-07-24 | 7:30 | PDT | 84 | 104.0203 | 574.9944 | 0.35948 | 85.6545 | 175.9472 | 17.2985
2013-07-24 | 7:45 | PDT | 132 | 143.3728 | 676.9958 | 2.2653 | 112.4023 | 217.8471 | 27.3336
2013-07-24 | 8:00 | PDT | 109 | 123.3975 | 625.9354 | 1.0825 | 98.969 | 196.9892 | 22.1457
2013-07-24 | 8:15 | PDT | 92 | 109.9655 | 590.7804 | 0.53664 | 89.7731 | 182.4998 | 18.7636
2013-07-24 | 8:30 | PDT | 88 | 106.9634 | 582.8268 | 0.44228 | 87.6973 | 179.2024 | 18.0212
2013-07-24 | 8:45 | PDT | 80 | 101.1354 | 567.2832 | 0.28752 | 83.6443 | 172.7338 | 16.5953
2013-07-24 | 9:00 | PDT | 78 | 99.7147 | 563.473 | 0.25539 | 82.6514 | 171.1427 | 16.2509
2013-07-24 | 9:15 | PDT | 76 | 98.3083 | 559.6932 | 0.2257 | 81.6666 | 169.562 | 15.9113
2013-07-24 | 9:30 | PDT | 73 | 96.2254 | 554.0803 | 0.18555 | 80.2044 | 167.2102 | 15.4107
2013-07-24 | 9:45 | PDT | 77 | 99.0097 | 561.5793 | 0.24024 | 82.158 | 170.3511 | 16.0805
2013-07-24 | 10:00 | PDT | 78 | 99.7147 | 563.473 | 0.25539 | 82.6514 | 171.1427 | 16.2509
2013-07-24 | 10:15 | PDT | 77 | 99.0097 | 561.5793 | 0.24024 | 82.158 | 170.3511 | 16.0805
2013-07-24 | 10:30 | PDT | 77 | 99.0097 | 561.5793 | 0.24024 | 82.158 | 170.3511 | 16.0805
2013-07-24 | 10:45 | PDT | 78 | 99.7147 | 563.473 | 0.25539 | 82.6514 | 171.1427 | 16.2509
2013-07-24 | 11:00 | PDT | 72 | 95.5382 | 552.2245 | 0.17329 | 79.721 | 166.4314 | 15.2463
2013-07-24 | 11:15 | PDT | 71 | 94.8545 | 550.3763 | 0.16157 | 79.2395 | 165.6552 | 15.0829
2013-07-24 | 11:30 | PDT | 68 | 92.8244 | 544.8772 | 0.12956 | 77.8072 | 163.3419 | 14.5999
2013-07-24 | 11:45 | PDT | 66 | 91.4885 | 541.2491 | 0.11072 | 76.8622 | 161.8125 | 14.2837
2013-07-24 | 12:00 | PDT | 68 | 92.8244 | 544.8772 | 0.12956 | 77.8072 | 163.3419 | 14.5999
2013-07-24 | 12:15 | PDT | 68 | 92.8244 | 544.8772 | 0.12956 | 77.8072 | 163.3419 | 14.5999
2013-07-24 | 12:30 | PDT | 72 | 95.5382 | 552.2245 | 0.17329 | 79.721 | 166.4314 | 15.2463
2013-07-24 | 12:45 | PDT | 74 | 96.9162 | 555.9437 | 0.19836 | 80.6898 | 167.9916 | 15.5764
2013-07-24 | 13:00 | PDT | 72 | 95.5382 | 552.2245 | 0.17329 | 79.721 | 166.4314 | 15.2463
2013-07-24 | 13:15 | PDT | 71 | 94.8545 | 550.3763 | 0.16157 | 79.2395 | 165.6552 | 15.0829
2013-07-24 | 13:30 | PDT | 94 | 111.4889 | 594.8026 | 0.58836 | 90.8235 | 184.1643 | 19.1424
2013-07-24 | 13:45 | PDT | 75 | 97.6104 | 557.8146 | 0.21174 | 81.1772 | 168.7755 | 15.7433
2013-07-24 | 14:00 | PDT | 70 | 94.1743 | 548.5356 | 0.15038 | 78.7601 | 164.8816 | 14.9208
2013-07-24 | 14:15 | PDT | 71 | 94.8545 | 550.3763 | 0.16157 | 79.2395 | 165.6552 | 15.0829
2013-07-24 | 14:30 | PDT | 71 | 94.8545 | 550.3763 | 0.16157 | 79.2395 | 165.6552 | 15.0829
2013-07-24 | 14:45 | PDT | 69 | 93.4976 | 546.7026 | 0.13972 | 78.2827 | 164.1105 | 14.7598
2013-07-24 | 15:00 | PDT | 69 | 93.4976 | 546.7026 | 0.13972 | 78.2827 | 164.1105 | 14.7598
2013-07-24 | 15:15 | PDT | 67 | 92.1547 | 543.0594 | 0.1199 | 77.3337 | 162.5759 | 14.4412
2013-07-24 | 15:30 | PDT | 66 | 91.4885 | 541.2491 | 0.11072 | 76.8622 | 161.8125 | 14.2837
2013-07-24 | 15:45 | PDT | 66 | 91.4885 | 541.2491 | 0.11072 | 76.8622 | 161.8125 | 14.2837
2013-07-24 | 16:00 | PDT | 65 | 90.8257 | 539.4465 | 0.10202 | 76.3926 | 161.0516 | 14.1273
2013-07-24 | 16:15 | PDT | 64 | 90.1664 | 537.6515 | 0.093779 | 75.925 | 160.2932 | 13.972
2013-07-24 | 16:30 | PDT | 61 | 88.2091 | 532.3121 | 0.071703 | 74.5339 | 158.0332 | 13.513
2013-07-24 | 16:45 | PDT | 69 | 93.4976 | 546.7026 | 0.13972 | 78.2827 | 164.1105 | 14.7598
2013-07-24 | 17:00 | PDT | 77 | 99.0097 | 561.5793 | 0.24024 | 82.158 | 170.3511 | 16.0805
2013-07-24 | 17:15 | PDT | 103 | 118.5307 | 613.2775 | 0.86131 | 95.6536 | 191.7866 | 20.9095
2013-07-24 | 17:30 | PDT | 88 | 106.9634 | 582.8268 | 0.44228 | 87.6973 | 179.2024 | 18.0212
2013-07-24 | 17:45 | PDT | 76 | 98.3083 | 559.6932 | 0.2257 | 81.6666 | 169.562 | 15.9113
2013-07-24 | 18:00 | PDT | 72 | 95.5382 | 552.2245 | 0.17329 | 79.721 | 166.4314 | 15.2463
2013-07-24 | 18:15 | PDT | 72 | 95.5382 | 552.2245 | 0.17329 | 79.721 | 166.4314 | 15.2463
2013-07-24 | 18:30 | PDT | 83 | 103.2936 | 573.0553 | 0.3405 | 85.1489 | 175.1399 | 17.1209
2013-07-24 | 18:45 | PDT | 80 | 101.1354 | 567.2832 | 0.28752 | 83.6443 | 172.7338 | 16.5953
2013-07-24 | 19:00 | PDT | 71 | 94.8545 | 550.3763 | 0.16157 | 79.2395 | 165.6552 | 15.0829
2013-07-24 | 19:15 | PDT | 75 | 97.6104 | 557.8146 | 0.21174 | 81.1772 | 168.7755 | 15.7433
2013-07-24 | 19:30 | PDT | 74 | 96.9162 | 555.9437 | 0.19836 | 80.6898 | 167.9916 | 15.5764
2013-07-24 | 19:45 | PDT | 71 | 94.8545 | 550.3763 | 0.16157 | 79.2395 | 165.6552 | 15.0829
2013-07-24 | 20:00 | PDT | 70 | 94.1743 | 548.5356 | 0.15038 | 78.7601 | 164.8816 | 14.9208
2013-07-24 | 20:15 | PDT | 78 | 99.7147 | 563.473 | 0.25539 | 82.6514 | 171.1427 | 16.2509
2013-07-24 | 20:30 | PDT | 72 | 95.5382 | 552.2245 | 0.17329 | 79.721 | 166.4314 | 15.2463
2013-07-24 | 20:45 | PDT | 70 | 94.1743 | 548.5356 | 0.15038 | 78.7601 | 164.8816 | 14.9208
2013-07-24 | 21:00 | PDT | 66 | 91.4885 | 541.2491 | 0.11072 | 76.8622 | 161.8125 | 14.2837
2013-07-24 | 21:15 | PDT | 68 | 92.8244 | 544.8772 | 0.12956 | 77.8072 | 163.3419 | 14.5999
2013-07-24 | 21:30 | PDT | 64 | 90.1664 | 537.6515 | 0.093779 | 75.925 | 160.2932 | 13.972
2013-07-24 | 21:45 | PDT | 64 | 90.1664 | 537.6515 | 0.093779 | 75.925 | 160.2932 | 13.972
2013-07-24 | 22:00 | PDT | 66 | 91.4885 | 541.2491 | 0.11072 | 76.8622 | 161.8125 | 14.2837
2013-07-24 | 22:15 | PDT | 65 | 90.8257 | 539.4465 | 0.10202 | 76.3926 | 161.0516 | 14.1273
2013-07-24 | 22:30 | PDT | 66 | 91.4885 | 541.2491 | 0.11072 | 76.8622 | 161.8125 | 14.2837
2013-07-24 | 22:45 | PDT | 65 | 90.8257 | 539.4465 | 0.10202 | 76.3926 | 161.0516 | 14.1273
2013-07-24 | 23:00 | PDT | 65 | 90.8257 | 539.4465 | 0.10202 | 76.3926 | 161.0516 | 14.1273
2013-07-24 | 23:15 | PDT | 67 | 92.1547 | 543.0594 | 0.1199 | 77.3337 | 162.5759 | 14.4412
2013-07-24 | 23:30 | PDT | 67 | 92.1547 | 543.0594 | 0.1199 | 77.3337 | 162.5759 | 14.4412
2013-07-24 | 23:45 | PDT | 70 | 94.1743 | 548.5356 | 0.15038 | 78.7601 | 164.8816 | 14.9208
2013-07-25 | 0:00 | PDT | 69 | 93.4976 | 546.7026 | 0.13972 | 78.2827 | 164.1105 | 14.7598
2013-07-25 | 0:15 | PDT | 65 | 90.8257 | 539.4465 | 0.10202 | 76.3926 | 161.0516 | 14.1273
2013-07-25 | 0:30 | PDT | 68 | 92.8244 | 544.8772 | 0.12956 | 77.8072 | 163.3419 | 14.5999
2013-07-25 | 0:45 | PDT | 69 | 93.4976 | 546.7026 | 0.13972 | 78.2827 | 164.1105 | 14.7598
2013-07-25 | 1:00 | PDT | 71 | 94.8545 | 550.3763 | 0.16157 | 79.2395 | 165.6552 | 15.0829
2013-07-25 | 1:15 | PDT | 73 | 96.2254 | 554.0803 | 0.18555 | 80.2044 | 167.2102 | 15.4107
2013-07-25 | 1:30 | PDT | 75 | 97.6104 | 557.8146 | 0.21174 | 81.1772 | 168.7755 | 15.7433
2013-07-25 | 1:45 | PDT | 73 | 96.2254 | 554.0803 | 0.18555 | 80.2044 | 167.2102 | 15.4107
2013-07-25 | 2:00 | PDT | 71 | 94.8545 | 550.3763 | 0.16157 | 79.2395 | 165.6552 | 15.0829
2013-07-25 | 2:15 | PDT | 71 | 94.8545 | 550.3763 | 0.16157 | 79.2395 | 165.6552 | 15.0829
2013-07-25 | 2:30 | PDT | 75 | 97.6104 | 557.8146 | 0.21174 | 81.1772 | 168.7755 | 15.7433
2013-07-25 | 2:45 | PDT | 72 | 95.5382 | 552.2245 | 0.17329 | 79.721 | 166.4314 | 15.2463
2013-07-25 | 3:00 | PDT | 75 | 97.6104 | 557.8146 | 0.21174 | 81.1772 | 168.7755 | 15.7433
2013-07-25 | 3:15 | PDT | 74 | 96.9162 | 555.9437 | 0.19836 | 80.6898 | 167.9916 | 15.5764
2013-07-25 | 3:30 | PDT | 79 | 100.4233 | 565.3743 | 0.27114 | 83.1469 | 171.937 | 16.4225
2013-07-25 | 3:45 | PDT | 84 | 104.0203 | 574.9944 | 0.35948 | 85.6545 | 175.9472 | 17.2985
2013-07-25 | 4:00 | PDT | 78 | 99.7147 | 563.473 | 0.25539 | 82.6514 | 171.1427 | 16.2509
2013-07-25 | 4:15 | PDT | 74 | 96.9162 | 555.9437 | 0.19836 | 80.6898 | 167.9916 | 15.5764
2013-07-25 | 4:30 | PDT | 78 | 99.7147 | 563.473 | 0.25539 | 82.6514 | 171.1427 | 16.2509
2013-07-25 | 4:45 | PDT | 77 | 99.0097 | 561.5793 | 0.24024 | 82.158 | 170.3511 | 16.0805
2013-07-25 | 5:00 | PDT | 82 | 102.5706 | 571.1237 | 0.32219 | 84.6454 | 174.3353 | 16.9445
2013-07-25 | 5:15 | PDT | 84 | 104.0203 | 574.9944 | 0.35948 | 85.6545 | 175.9472 | 17.2985
2013-07-25 | 5:30 | PDT | 81 | 101.8512 | 569.1996 | 0.30453 | 84.1438 | 173.5333 | 16.7693
2013-07-25 | 5:45 | PDT | 78 | 99.7147 | 563.473 | 0.25539 | 82.6514 | 171.1427 | 16.2509
2013-07-25 | 6:00 | PDT | 81 | 101.8512 | 569.1996 | 0.30453 | 84.1438 | 173.5333 | 16.7693
2013-07-25 | 6:15 | PDT | 87 | 106.2221 | 580.8574 | 0.42053 | 87.1836 | 178.3847 | 17.8387
2013-07-25 | 6:30 | PDT | 84 | 104.0203 | 574.9944 | 0.35948 | 85.6545 | 175.9472 | 17.2985
2013-07-25 | 6:45 | PDT | 84 | 104.0203 | 574.9944 | 0.35948 | 85.6545 | 175.9472 | 17.2985
2013-07-25 | 7:00 | PDT | 81 | 101.8512 | 569.1996 | 0.30453 | 84.1438 | 173.5333 | 16.7693
2013-07-25 | 7:15 | PDT | 77 | 99.0097 | 561.5793 | 0.24024 | 82.158 | 170.3511 | 16.0805
2013-07-25 | 7:30 | PDT | 76 | 98.3083 | 559.6932 | 0.2257 | 81.6666 | 169.562 | 15.9113
2013-07-25 | 7:45 | PDT | 76 | 98.3083 | 559.6932 | 0.2257 | 81.6666 | 169.562 | 15.9113
2013-07-25 | 8:00 | PDT | 75 | 97.6104 | 557.8146 | 0.21174 | 81.1772 | 168.7755 | 15.7433
2013-07-25 | 8:15 | PDT | 74 | 96.9162 | 555.9437 | 0.19836 | 80.6898 | 167.9916 | 15.5764
2013-07-25 | 8:30 | PDT | 71 | 94.8545 | 550.3763 | 0.16157 | 79.2395 | 165.6552 | 15.0829
2013-07-25 | 8:45 | PDT | 68 | 92.8244 | 544.8772 | 0.12956 | 77.8072 | 163.3419 | 14.5999
2013-07-25 | 9:00 | PDT | 67 | 92.1547 | 543.0594 | 0.1199 | 77.3337 | 162.5759 | 14.4412
2013-07-25 | 9:15 | PDT | 70 | 94.1743 | 548.5356 | 0.15038 | 78.7601 | 164.8816 | 14.9208
2013-07-25 | 9:30 | PDT | 66 | 91.4885 | 541.2491 | 0.11072 | 76.8622 | 161.8125 | 14.2837
2013-07-25 | 9:45 | PDT | 64 | 90.1664 | 537.6515 | 0.093779 | 75.925 | 160.2932 | 13.972
2013-07-25 | 10:00 | PDT | 73 | 96.2254 | 554.0803 | 0.18555 | 80.2044 | 167.2102 | 15.4107
2013-07-25 | 10:15 | PDT | 76 | 98.3083 | 559.6932 | 0.2257 | 81.6666 | 169.562 | 15.9113
2013-07-25 | 10:30 | PDT | 72 | 95.5382 | 552.2245 | 0.17329 | 79.721 | 166.4314 | 15.2463
2013-07-25 | 10:45 | PDT | 69 | 93.4976 | 546.7026 | 0.13972 | 78.2827 | 164.1105 | 14.7598
2013-07-25 | 11:00 | PDT | 67 | 92.1547 | 543.0594 | 0.1199 | 77.3337 | 162.5759 | 14.4412
2013-07-25 | 11:15 | PDT | 67 | 92.1547 | 543.0594 | 0.1199 | 77.3337 | 162.5759 | 14.4412
2013-07-25 | 11:30 | PDT | 65 | 90.8257 | 539.4465 | 0.10202 | 76.3926 | 161.0516 | 14.1273
2013-07-25 | 11:45 | PDT | 64 | 90.1664 | 537.6515 | 0.093779 | 75.925 | 160.2932 | 13.972
2013-07-25 | 12:00 | PDT | 63 | 89.5105 | 535.8641 | 0.085987 | 75.4594 | 159.5373 | 13.8179
2013-07-25 | 12:15 | PDT | 60 | 87.5635 | 530.5476 | 0.065187 | 74.0742 | 157.285 | 13.3622
2013-07-25 | 12:30 | PDT | 61 | 88.2091 | 532.3121 | 0.071703 | 74.5339 | 158.0332 | 13.513
2013-07-25 | 12:45 | PDT | 57 | 85.647 | 525.2998 | 0.048002 | 72.7064 | 155.0552 | 12.9167
2013-07-25 | 13:00 | PDT | 61 | 88.2091 | 532.3121 | 0.071703 | 74.5339 | 158.0332 | 13.513
2013-07-25 | 13:15 | PDT | 63 | 89.5105 | 535.8641 | 0.085987 | 75.4594 | 159.5373 | 13.8179
2013-07-25 | 13:30 | PDT | 61 | 88.2091 | 532.3121 | 0.071703 | 74.5339 | 158.0332 | 13.513
2013-07-25 | 13:45 | PDT | 60 | 87.5635 | 530.5476 | 0.065187 | 74.0742 | 157.285 | 13.3622
2013-07-25 | 14:00 | PDT | 59 | 86.9213 | 528.7907 | 0.059073 | 73.6163 | 156.5392 | 13.2126
2013-07-25 | 14:15 | PDT | 57 | 85.647 | 525.2998 | 0.048002 | 72.7064 | 155.0552 | 12.9167
2013-07-25 | 14:30 | PDT | 55 | 84.3863 | 521.8394 | 0.038391 | 71.8042 | 153.5812 | 12.6252
2013-07-25 | 14:45 | PDT | 52 | 82.5202 | 516.7062 | 0.026497 | 70.4653 | 151.3889 | 12.1961
2013-07-25 | 15:00 | PDT | 54 | 83.7609 | 520.1207 | 0.034102 | 71.356 | 152.8479 | 12.4811
2013-07-25 | 15:15 | PDT | 54 | 83.7609 | 520.1207 | 0.034102 | 71.356 | 152.8479 | 12.4811
2013-07-25 | 15:30 | PDT | 52 | 82.5202 | 516.7062 | 0.026497 | 70.4653 | 151.3889 | 12.1961
2013-07-25 | 15:45 | PDT | 51 | 81.9049 | 515.0105 | 0.023155 | 70.0228 | 150.6631 | 12.0553
2013-07-25 | 16:00 | PDT | 50 | 81.2928 | 513.3225 | 0.020104 | 69.5823 | 149.9398 | 11.9156
2013-07-25 | 16:15 | PDT | 51 | 81.9049 | 515.0105 | 0.023155 | 70.0228 | 150.6631 | 12.0553
2013-07-25 | 16:30 | PDT | 52 | 82.5202 | 516.7062 | 0.026497 | 70.4653 | 151.3889 | 12.1961
2013-07-25 | 16:45 | PDT | 51 | 81.9049 | 515.0105 | 0.023155 | 70.0228 | 150.6631 | 12.0553
2013-07-25 | 17:00 | PDT | 52 | 82.5202 | 516.7062 | 0.026497 | 70.4653 | 151.3889 | 12.1961
2013-07-25 | 17:15 | PDT | 52 | 82.5202 | 516.7062 | 0.026497 | 70.4653 | 151.3889 | 12.1961
2013-07-25 | 17:30 | PDT | 52 | 82.5202 | 516.7062 | 0.026497 | 70.4653 | 151.3889 | 12.1961
2013-07-25 | 17:45 | PDT | 53 | 83.1389 | 518.4096 | 0.030142 | 70.9097 | 152.1172 | 12.3381
2013-07-25 | 18:00 | PDT | 53 | 83.1389 | 518.4096 | 0.030142 | 70.9097 | 152.1172 | 12.3381
2013-07-25 | 18:15 | PDT | 54 | 83.7609 | 520.1207 | 0.034102 | 71.356 | 152.8479 | 12.4811
2013-07-25 | 18:30 | PDT | 55 | 84.3863 | 521.8394 | 0.038391 | 71.8042 | 153.5812 | 12.6252
2013-07-25 | 18:45 | PDT | 54 | 83.7609 | 520.1207 | 0.034102 | 71.356 | 152.8479 | 12.4811
2013-07-25 | 19:00 | PDT | 53 | 83.1389 | 518.4096 | 0.030142 | 70.9097 | 152.1172 | 12.3381
2013-07-25 | 19:15 | PDT | 53 | 83.1389 | 518.4096 | 0.030142 | 70.9097 | 152.1172 | 12.3381
2013-07-25 | 19:30 | PDT | 53 | 83.1389 | 518.4096 | 0.030142 | 70.9097 | 152.1172 | 12.3381
2013-07-25 | 19:45 | PDT | 55 | 84.3863 | 521.8394 | 0.038391 | 71.8042 | 153.5812 | 12.6252
2013-07-25 | 20:00 | PDT | 55 | 84.3863 | 521.8394 | 0.038391 | 71.8042 | 153.5812 | 12.6252
2013-07-25 | 20:15 | PDT | 58 | 86.2825 | 527.0414 | 0.053349 | 73.1604 | 155.7959 | 13.0641
2013-07-25 | 20:30 | PDT | 57 | 85.647 | 525.2998 | 0.048002 | 72.7064 | 155.0552 | 12.9167
2013-07-25 | 20:45 | PDT | 59 | 86.9213 | 528.7907 | 0.059073 | 73.6163 | 156.5392 | 13.2126
2013-07-25 | 21:00 | PDT | 58 | 86.2825 | 527.0414 | 0.053349 | 73.1604 | 155.7959 | 13.0641
2013-07-25 | 21:15 | PDT | 56 | 85.015 | 523.5657 | 0.04302 | 72.2543 | 154.3169 | 12.7704
2013-07-25 | 21:30 | PDT | 56 | 85.015 | 523.5657 | 0.04302 | 72.2543 | 154.3169 | 12.7704
2013-07-25 | 21:45 | PDT | 60 | 87.5635 | 530.5476 | 0.065187 | 74.0742 | 157.285 | 13.3622
2013-07-25 | 22:00 | PDT | 62 | 88.8581 | 534.0843 | 0.078632 | 74.9957 | 158.784 | 13.6649
2013-07-25 | 22:15 | PDT | 61 | 88.2091 | 532.3121 | 0.071703 | 74.5339 | 158.0332 | 13.513
2013-07-25 | 22:30 | PDT | 58 | 86.2825 | 527.0414 | 0.053349 | 73.1604 | 155.7959 | 13.0641
2013-07-25 | 22:45 | PDT | 58 | 86.2825 | 527.0414 | 0.053349 | 73.1604 | 155.7959 | 13.0641
2013-07-25 | 23:00 | PDT | 61 | 88.2091 | 532.3121 | 0.071703 | 74.5339 | 158.0332 | 13.513
2013-07-25 | 23:15 | PDT | 64 | 90.1664 | 537.6515 | 0.093779 | 75.925 | 160.2932 | 13.972
2013-07-25 | 23:30 | PDT | 59 | 86.9213 | 528.7907 | 0.059073 | 73.6163 | 156.5392 | 13.2126
2013-07-25 | 23:45 | PDT | 58 | 86.2825 | 527.0414 | 0.053349 | 73.1604 | 155.7959 | 13.0641
2013-07-26 | 0:00 | PDT | 57 | 85.647 | 525.2998 | 0.048002 | 72.7064 | 155.0552 | 12.9167
2013-07-26 | 0:15 | PDT | 56 | 85.015 | 523.5657 | 0.04302 | 72.2543 | 154.3169 | 12.7704
2013-07-26 | 0:30 | PDT | 58 | 86.2825 | 527.0414 | 0.053349 | 73.1604 | 155.7959 | 13.0641
2013-07-26 | 0:45 | PDT | 60 | 87.5635 | 530.5476 | 0.065187 | 74.0742 | 157.285 | 13.3622
2013-07-26 | 1:00 | PDT | 61 | 88.2091 | 532.3121 | 0.071703 | 74.5339 | 158.0332 | 13.513
2013-07-26 | 1:15 | PDT | 60 | 87.5635 | 530.5476 | 0.065187 | 74.0742 | 157.285 | 13.3622
2013-07-26 | 1:30 | PDT | 58 | 86.2825 | 527.0414 | 0.053349 | 73.1604 | 155.7959 | 13.0641
2013-07-26 | 1:45 | PDT | 58 | 86.2825 | 527.0414 | 0.053349 | 73.1604 | 155.7959 | 13.0641
2013-07-26 | 2:00 | PDT | 57 | 85.647 | 525.2998 | 0.048002 | 72.7064 | 155.0552 | 12.9167
2013-07-26 | 2:15 | PDT | 68 | 92.8244 | 544.8772 | 0.12956 | 77.8072 | 163.3419 | 14.5999
2013-07-26 | 2:30 | PDT | 68 | 92.8244 | 544.8772 | 0.12956 | 77.8072 | 163.3419 | 14.5999
2013-07-26 | 2:45 | PDT | 62 | 88.8581 | 534.0843 | 0.078632 | 74.9957 | 158.784 | 13.6649
2013-07-26 | 3:00 | PDT | 64 | 90.1664 | 537.6515 | 0.093779 | 75.925 | 160.2932 | 13.972
2013-07-26 | 3:15 | PDT | 64 | 90.1664 | 537.6515 | 0.093779 | 75.925 | 160.2932 | 13.972
2013-07-26 | 3:30 | PDT | 73 | 96.2254 | 554.0803 | 0.18555 | 80.2044 | 167.2102 | 15.4107
2013-07-26 | 3:45 | PDT | 74 | 96.9162 | 555.9437 | 0.19836 | 80.6898 | 167.9916 | 15.5764
2013-07-26 | 4:00 | PDT | 67 | 92.1547 | 543.0594 | 0.1199 | 77.3337 | 162.5759 | 14.4412
2013-07-26 | 4:15 | PDT | 67 | 92.1547 | 543.0594 | 0.1199 | 77.3337 | 162.5759 | 14.4412
2013-07-26 | 4:30 | PDT | 63 | 89.5105 | 535.8641 | 0.085987 | 75.4594 | 159.5373 | 13.8179
2013-07-26 | 4:45 | PDT | 63 | 89.5105 | 535.8641 | 0.085987 | 75.4594 | 159.5373 | 13.8179
2013-07-26 | 5:00 | PDT | 67 | 92.1547 | 543.0594 | 0.1199 | 77.3337 | 162.5759 | 14.4412
2013-07-26 | 5:15 | PDT | 66 | 91.4885 | 541.2491 | 0.11072 | 76.8622 | 161.8125 | 14.2837
2013-07-26 | 5:30 | PDT | 64 | 90.1664 | 537.6515 | 0.093779 | 75.925 | 160.2932 | 13.972
2013-07-26 | 5:45 | PDT | 64 | 90.1664 | 537.6515 | 0.093779 | 75.925 | 160.2932 | 13.972
2013-07-26 | 6:00 | PDT | 61 | 88.2091 | 532.3121 | 0.071703 | 74.5339 | 158.0332 | 13.513
2013-07-26 | 6:15 | PDT | 59 | 86.9213 | 528.7907 | 0.059073 | 73.6163 | 156.5392 | 13.2126
2013-07-26 | 6:30 | PDT | 66 | 91.4885 | 541.2491 | 0.11072 | 76.8622 | 161.8125 | 14.2837
2013-07-26 | 6:45 | PDT | 67 | 92.1547 | 543.0594 | 0.1199 | 77.3337 | 162.5759 | 14.4412
2013-07-26 | 7:00 | PDT | 59 | 86.9213 | 528.7907 | 0.059073 | 73.6163 | 156.5392 | 13.2126
2013-07-26 | 7:15 | PDT | 59 | 86.9213 | 528.7907 | 0.059073 | 73.6163 | 156.5392 | 13.2126
2013-07-26 | 7:30 | PDT | 64 | 90.1664 | 537.6515 | 0.093779 | 75.925 | 160.2932 | 13.972
2013-07-26 | 7:45 | PDT | 60 | 87.5635 | 530.5476 | 0.065187 | 74.0742 | 157.285 | 13.3622
2013-07-26 | 8:00 | PDT | 59 | 86.9213 | 528.7907 | 0.059073 | 73.6163 | 156.5392 | 13.2126
2013-07-26 | 8:15 | PDT | 57 | 85.647 | 525.2998 | 0.048002 | 72.7064 | 155.0552 | 12.9167
2013-07-26 | 8:30 | PDT | 56 | 85.015 | 523.5657 | 0.04302 | 72.2543 | 154.3169 | 12.7704
2013-07-26 | 8:45 | PDT | 53 | 83.1389 | 518.4096 | 0.030142 | 70.9097 | 152.1172 | 12.3381
2013-07-26 | 9:00 | PDT | 54 | 83.7609 | 520.1207 | 0.034102 | 71.356 | 152.8479 | 12.4811
2013-07-26 | 9:15 | PDT | 53 | 83.1389 | 518.4096 | 0.030142 | 70.9097 | 152.1172 | 12.3381
2013-07-26 | 9:30 | PDT | 56 | 85.015 | 523.5657 | 0.04302 | 72.2543 | 154.3169 | 12.7704
2013-07-26 | 9:45 | PDT | 54 | 83.7609 | 520.1207 | 0.034102 | 71.356 | 152.8479 | 12.4811
2013-07-26 | 10:00 | PDT | 53 | 83.1389 | 518.4096 | 0.030142 | 70.9097 | 152.1172 | 12.3381
2013-07-26 | 10:15 | PDT | 52 | 82.5202 | 516.7062 | 0.026497 | 70.4653 | 151.3889 | 12.1961
2013-07-26 | 10:30 | PDT | 51 | 81.9049 | 515.0105 | 0.023155 | 70.0228 | 150.6631 | 12.0553
2013-07-26 | 10:45 | PDT | 51 | 81.9049 | 515.0105 | 0.023155 | 70.0228 | 150.6631 | 12.0553
2013-07-26 | 11:00 | PDT | 52 | 82.5202 | 516.7062 | 0.026497 | 70.4653 | 151.3889 | 12.1961
2013-07-26 | 11:15 | PDT | 49 | 80.6841 | 511.6421 | 0.01733 | 69.1436 | 149.2189 | 11.7769
2013-07-26 | 11:30 | PDT | 48 | 80.0787 | 509.9694 | 0.014822 | 68.7068 | 148.5006 | 11.6393
2013-07-26 | 11:45 | PDT | 50 | 81.2928 | 513.3225 | 0.020104 | 69.5823 | 149.9398 | 11.9156
2013-07-26 | 12:00 | PDT | 56 | 85.015 | 523.5657 | 0.04302 | 72.2543 | 154.3169 | 12.7704
2013-07-26 | 12:15 | PDT | 54 | 83.7609 | 520.1207 | 0.034102 | 71.356 | 152.8479 | 12.4811
2013-07-26 | 12:30 | PDT | 51 | 81.9049 | 515.0105 | 0.023155 | 70.0228 | 150.6631 | 12.0553
2013-07-26 | 12:45 | PDT | 50 | 81.2928 | 513.3225 | 0.020104 | 69.5823 | 149.9398 | 11.9156
2013-07-26 | 13:00 | PDT | 49 | 80.6841 | 511.6421 | 0.01733 | 69.1436 | 149.2189 | 11.7769
2013-07-26 | 13:15 | PDT | 49 | 80.6841 | 511.6421 | 0.01733 | 69.1436 | 149.2189 | 11.7769
2013-07-26 | 13:30 | PDT | 47 | 79.4765 | 508.3044 | 0.012566 | 68.2719 | 147.7847 | 11.5027
2013-07-26 | 13:45 | PDT | 45 | 78.2819 | 504.9976 | 0.0087584 | 67.4078 | 146.3602 | 11.2329
2013-07-26 | 14:00 | PDT | 46 | 78.8776 | 506.6472 | 0.010549 | 67.8389 | 147.0712 | 11.3673
2013-07-26 | 14:15 | PDT | 47 | 79.4765 | 508.3044 | 0.012566 | 68.2719 | 147.7847 | 11.5027
2013-07-26 | 14:30 | PDT | 50 | 81.2928 | 513.3225 | 0.020104 | 69.5823 | 149.9398 | 11.9156
2013-07-26 | 14:45 | PDT | 49 | 80.6841 | 511.6421 | 0.01733 | 69.1436 | 149.2189 | 11.7769
2013-07-26 | 15:00 | PDT | 48 | 80.0787 | 509.9694 | 0.014822 | 68.7068 | 148.5006 | 11.6393
2013-07-26 | 15:15 | PDT | 48 | 80.0787 | 509.9694 | 0.014822 | 68.7068 | 148.5006 | 11.6393
2013-07-26 | 15:30 | PDT | 47 | 79.4765 | 508.3044 | 0.012566 | 68.2719 | 147.7847 | 11.5027
2013-07-26 | 15:45 | PDT | 49 | 80.6841 | 511.6421 | 0.01733 | 69.1436 | 149.2189 | 11.7769
2013-07-26 | 16:00 | PDT | 52 | 82.5202 | 516.7062 | 0.026497 | 70.4653 | 151.3889 | 12.1961
2013-07-26 | 16:15 | PDT | 49 | 80.6841 | 511.6421 | 0.01733 | 69.1436 | 149.2189 | 11.7769
2013-07-26 | 16:30 | PDT | 52 | 82.5202 | 516.7062 | 0.026497 | 70.4653 | 151.3889 | 12.1961
2013-07-26 | 16:45 | PDT | 49 | 80.6841 | 511.6421 | 0.01733 | 69.1436 | 149.2189 | 11.7769
2013-07-26 | 17:00 | PDT | 48 | 80.0787 | 509.9694 | 0.014822 | 68.7068 | 148.5006 | 11.6393
2013-07-26 | 17:15 | PDT | 48 | 80.0787 | 509.9694 | 0.014822 | 68.7068 | 148.5006 | 11.6393
2013-07-26 | 17:30 | PDT | 49 | 80.6841 | 511.6421 | 0.01733 | 69.1436 | 149.2189 | 11.7769
2013-07-26 | 17:45 | PDT | 48 | 80.0787 | 509.9694 | 0.014822 | 68.7068 | 148.5006 | 11.6393
2013-07-26 | 18:00 | PDT | 47 | 79.4765 | 508.3044 | 0.012566 | 68.2719 | 147.7847 | 11.5027
2013-07-26 | 18:15 | PDT | 47 | 79.4765 | 508.3044 | 0.012566 | 68.2719 | 147.7847 | 11.5027
2013-07-26 | 18:30 | PDT | 48 | 80.0787 | 509.9694 | 0.014822 | 68.7068 | 148.5006 | 11.6393
2013-07-26 | 18:45 | PDT | 48 | 80.0787 | 509.9694 | 0.014822 | 68.7068 | 148.5006 | 11.6393
2013-07-26 | 19:00 | PDT | 49 | 80.6841 | 511.6421 | 0.01733 | 69.1436 | 149.2189 | 11.7769
2013-07-26 | 19:15 | PDT | 50 | 81.2928 | 513.3225 | 0.020104 | 69.5823 | 149.9398 | 11.9156
2013-07-26 | 19:30 | PDT | 48 | 80.0787 | 509.9694 | 0.014822 | 68.7068 | 148.5006 | 11.6393
2013-07-26 | 19:45 | PDT | 48 | 80.0787 | 509.9694 | 0.014822 | 68.7068 | 148.5006 | 11.6393
2013-07-26 | 20:00 | PDT | 47 | 79.4765 | 508.3044 | 0.012566 | 68.2719 | 147.7847 | 11.5027
2013-07-26 | 20:15 | PDT | 47 | 79.4765 | 508.3044 | 0.012566 | 68.2719 | 147.7847 | 11.5027
2013-07-26 | 20:30 | PDT | 46 | 78.8776 | 506.6472 | 0.010549 | 67.8389 | 147.0712 | 11.3673
2013-07-26 | 20:45 | PDT | 48 | 80.0787 | 509.9694 | 0.014822 | 68.7068 | 148.5006 | 11.6393
2013-07-26 | 21:00 | PDT | 50 | 81.2928 | 513.3225 | 0.020104 | 69.5823 | 149.9398 | 11.9156
2013-07-26 | 21:15 | PDT | 50 | 81.2928 | 513.3225 | 0.020104 | 69.5823 | 149.9398 | 11.9156
2013-07-26 | 21:30 | PDT | 52 | 82.5202 | 516.7062 | 0.026497 | 70.4653 | 151.3889 | 12.1961
2013-07-26 | 21:45 | PDT | 52 | 82.5202 | 516.7062 | 0.026497 | 70.4653 | 151.3889 | 12.1961
2013-07-26 | 22:00 | PDT | 52 | 82.5202 | 516.7062 | 0.026497 | 70.4653 | 151.3889 | 12.1961
2013-07-26 | 22:15 | PDT | 50 | 81.2928 | 513.3225 | 0.020104 | 69.5823 | 149.9398 | 11.9156
2013-07-26 | 22:30 | PDT | 49 | 80.6841 | 511.6421 | 0.01733 | 69.1436 | 149.2189 | 11.7769
2013-07-26 | 22:45 | PDT | 50 | 81.2928 | 513.3225 | 0.020104 | 69.5823 | 149.9398 | 11.9156
2013-07-26 | 23:00 | PDT | 48 | 80.0787 | 509.9694 | 0.014822 | 68.7068 | 148.5006 | 11.6393
2013-07-26 | 23:15 | PDT | 46 | 78.8776 | 506.6472 | 0.010549 | 67.8389 | 147.0712 | 11.3673
2013-07-26 | 23:30 | PDT | 48 | 80.0787 | 509.9694 | 0.014822 | 68.7068 | 148.5006 | 11.6393
2013-07-26 | 23:45 | PDT | 58 | 86.2825 | 527.0414 | 0.053349 | 73.1604 | 155.7959 | 13.0641
2013-07-27 | 0:00 | PDT | 50 | 81.2928 | 513.3225 | 0.020104 | 69.5823 | 149.9398 | 11.9156
2013-07-27 | 0:15 | PDT | 48 | 80.0787 | 509.9694 | 0.014822 | 68.7068 | 148.5006 | 11.6393
2013-07-27 | 0:30 | PDT | 52 | 82.5202 | 516.7062 | 0.026497 | 70.4653 | 151.3889 | 12.1961
2013-07-27 | 0:45 | PDT | 56 | 85.015 | 523.5657 | 0.04302 | 72.2543 | 154.3169 | 12.7704
2013-07-27 | 1:00 | PDT | 50 | 81.2928 | 513.3225 | 0.020104 | 69.5823 | 149.9398 | 11.9156
2013-07-27 | 1:15 | PDT | 51 | 81.9049 | 515.0105 | 0.023155 | 70.0228 | 150.6631 | 12.0553
2013-07-27 | 1:30 | PDT | 52 | 82.5202 | 516.7062 | 0.026497 | 70.4653 | 151.3889 | 12.1961
2013-07-27 | 1:45 | PDT | 51 | 81.9049 | 515.0105 | 0.023155 | 70.0228 | 150.6631 | 12.0553
2013-07-27 | 2:00 | PDT | 51 | 81.9049 | 515.0105 | 0.023155 | 70.0228 | 150.6631 | 12.0553
2013-07-27 | 2:15 | PDT | 48 | 80.0787 | 509.9694 | 0.014822 | 68.7068 | 148.5006 | 11.6393
2013-07-27 | 2:30 | PDT | 47 | 79.4765 | 508.3044 | 0.012566 | 68.2719 | 147.7847 | 11.5027
2013-07-27 | 2:45 | PDT | 46 | 78.8776 | 506.6472 | 0.010549 | 67.8389 | 147.0712 | 11.3673
2013-07-27 | 3:00 | PDT | 47 | 79.4765 | 508.3044 | 0.012566 | 68.2719 | 147.7847 | 11.5027
2013-07-27 | 3:15 | PDT | 47 | 79.4765 | 508.3044 | 0.012566 | 68.2719 | 147.7847 | 11.5027
2013-07-27 | 3:30 | PDT | 49 | 80.6841 | 511.6421 | 0.01733 | 69.1436 | 149.2189 | 11.7769
2013-07-27 | 3:45 | PDT | 53 | 83.1389 | 518.4096 | 0.030142 | 70.9097 | 152.1172 | 12.3381
2013-07-27 | 4:00 | PDT | 50 | 81.2928 | 513.3225 | 0.020104 | 69.5823 | 149.9398 | 11.9156
2013-07-27 | 4:15 | PDT | 47 | 79.4765 | 508.3044 | 0.012566 | 68.2719 | 147.7847 | 11.5027
2013-07-27 | 4:30 | PDT | 50 | 81.2928 | 513.3225 | 0.020104 | 69.5823 | 149.9398 | 11.9156
2013-07-27 | 4:45 | PDT | 50 | 81.2928 | 513.3225 | 0.020104 | 69.5823 | 149.9398 | 11.9156
2013-07-27 | 5:00 | PDT | 52 | 82.5202 | 516.7062 | 0.026497 | 70.4653 | 151.3889 | 12.1961
2013-07-27 | 5:15 | PDT | 55 | 84.3863 | 521.8394 | 0.038391 | 71.8042 | 153.5812 | 12.6252
2013-07-27 | 5:30 | PDT | 52 | 82.5202 | 516.7062 | 0.026497 | 70.4653 | 151.3889 | 12.1961
2013-07-27 | 5:45 | PDT | 61 | 88.2091 | 532.3121 | 0.071703 | 74.5339 | 158.0332 | 13.513
2013-07-27 | 6:00 | PDT | 58 | 86.2825 | 527.0414 | 0.053349 | 73.1604 | 155.7959 | 13.0641
2013-07-27 | 6:15 | PDT | 54 | 83.7609 | 520.1207 | 0.034102 | 71.356 | 152.8479 | 12.4811
2013-07-27 | 6:30 | PDT | 52 | 82.5202 | 516.7062 | 0.026497 | 70.4653 | 151.3889 | 12.1961
2013-07-27 | 6:45 | PDT | 52 | 82.5202 | 516.7062 | 0.026497 | 70.4653 | 151.3889 | 12.1961
2013-07-27 | 7:00 | PDT | 54 | 83.7609 | 520.1207 | 0.034102 | 71.356 | 152.8479 | 12.4811
2013-07-27 | 7:15 | PDT | 54 | 83.7609 | 520.1207 | 0.034102 | 71.356 | 152.8479 | 12.4811
2013-07-27 | 7:30 | PDT | 55 | 84.3863 | 521.8394 | 0.038391 | 71.8042 | 153.5812 | 12.6252
2013-07-27 | 7:45 | PDT | 68 | 92.8244 | 544.8772 | 0.12956 | 77.8072 | 163.3419 | 14.5999
2013-07-27 | 8:00 | PDT | 64 | 90.1664 | 537.6515 | 0.093779 | 75.925 | 160.2932 | 13.972
2013-07-27 | 8:15 | PDT | 56 | 85.015 | 523.5657 | 0.04302 | 72.2543 | 154.3169 | 12.7704
2013-07-27 | 8:30 | PDT | 54 | 83.7609 | 520.1207 | 0.034102 | 71.356 | 152.8479 | 12.4811
2013-07-27 | 8:45 | PDT | 58 | 86.2825 | 527.0414 | 0.053349 | 73.1604 | 155.7959 | 13.0641
2013-07-27 | 9:00 | PDT | 55 | 84.3863 | 521.8394 | 0.038391 | 71.8042 | 153.5812 | 12.6252
2013-07-27 | 9:15 | PDT | 53 | 83.1389 | 518.4096 | 0.030142 | 70.9097 | 152.1172 | 12.3381
2013-07-27 | 9:30 | PDT | 58 | 86.2825 | 527.0414 | 0.053349 | 73.1604 | 155.7959 | 13.0641
2013-07-27 | 9:45 | PDT | 53 | 83.1389 | 518.4096 | 0.030142 | 70.9097 | 152.1172 | 12.3381
2013-07-27 | 10:00 | PDT | 49 | 80.6841 | 511.6421 | 0.01733 | 69.1436 | 149.2189 | 11.7769
2013-07-27 | 10:15 | PDT | 48 | 80.0787 | 509.9694 | 0.014822 | 68.7068 | 148.5006 | 11.6393
2013-07-27 | 10:30 | PDT | 48 | 80.0787 | 509.9694 | 0.014822 | 68.7068 | 148.5006 | 11.6393
2013-07-27 | 10:45 | PDT | 49 | 80.6841 | 511.6421 | 0.01733 | 69.1436 | 149.2189 | 11.7769
2013-07-27 | 11:00 | PDT | 50 | 81.2928 | 513.3225 | 0.020104 | 69.5823 | 149.9398 | 11.9156
2013-07-27 | 11:15 | PDT | 55 | 84.3863 | 521.8394 | 0.038391 | 71.8042 | 153.5812 | 12.6252
2013-07-27 | 11:30 | PDT | 53 | 83.1389 | 518.4096 | 0.030142 | 70.9097 | 152.1172 | 12.3381
2013-07-27 | 11:45 | PDT | 56 | 85.015 | 523.5657 | 0.04302 | 72.2543 | 154.3169 | 12.7704
2013-07-27 | 12:00 | PDT | 66 | 91.4885 | 541.2491 | 0.11072 | 76.8622 | 161.8125 | 14.2837
2013-07-27 | 12:15 | PDT | 58 | 86.2825 | 527.0414 | 0.053349 | 73.1604 | 155.7959 | 13.0641
2013-07-27 | 12:30 | PDT | 56 | 85.015 | 523.5657 | 0.04302 | 72.2543 | 154.3169 | 12.7704
2013-07-27 | 12:45 | PDT | 54 | 83.7609 | 520.1207 | 0.034102 | 71.356 | 152.8479 | 12.4811
2013-07-27 | 13:00 | PDT | 61 | 88.2091 | 532.3121 | 0.071703 | 74.5339 | 158.0332 | 13.513
2013-07-27 | 13:15 | PDT | 60 | 87.5635 | 530.5476 | 0.065187 | 74.0742 | 157.285 | 13.3622
2013-07-27 | 13:30 | PDT | 60 | 87.5635 | 530.5476 | 0.065187 | 74.0742 | 157.285 | 13.3622
2013-07-27 | 13:45 | PDT | 56 | 85.015 | 523.5657 | 0.04302 | 72.2543 | 154.3169 | 12.7704
2013-07-27 | 14:00 | PDT | 58 | 86.2825 | 527.0414 | 0.053349 | 73.1604 | 155.7959 | 13.0641
2013-07-27 | 14:15 | PDT | 61 | 88.2091 | 532.3121 | 0.071703 | 74.5339 | 158.0332 | 13.513
2013-07-27 | 14:30 | PDT | 54 | 83.7609 | 520.1207 | 0.034102 | 71.356 | 152.8479 | 12.4811
2013-07-27 | 14:45 | PDT | 51 | 81.9049 | 515.0105 | 0.023155 | 70.0228 | 150.6631 | 12.0553
2013-07-27 | 15:00 | PDT | 52 | 82.5202 | 516.7062 | 0.026497 | 70.4653 | 151.3889 | 12.1961
2013-07-27 | 15:15 | PDT | 64 | 90.1664 | 537.6515 | 0.093779 | 75.925 | 160.2932 | 13.972
2013-07-27 | 15:30 | PDT | 58 | 86.2825 | 527.0414 | 0.053349 | 73.1604 | 155.7959 | 13.0641
2013-07-27 | 15:45 | PDT | 55 | 84.3863 | 521.8394 | 0.038391 | 71.8042 | 153.5812 | 12.6252
2013-07-27 | 16:00 | PDT | 56 | 85.015 | 523.5657 | 0.04302 | 72.2543 | 154.3169 | 12.7704
2013-07-27 | 16:15 | PDT | 55 | 84.3863 | 521.8394 | 0.038391 | 71.8042 | 153.5812 | 12.6252
2013-07-27 | 16:30 | PDT | 53 | 83.1389 | 518.4096 | 0.030142 | 70.9097 | 152.1172 | 12.3381
2013-07-27 | 16:45 | PDT | 55 | 84.3863 | 521.8394 | 0.038391 | 71.8042 | 153.5812 | 12.6252
2013-07-27 | 17:00 | PDT | 54 | 83.7609 | 520.1207 | 0.034102 | 71.356 | 152.8479 | 12.4811
2013-07-27 | 17:15 | PDT | 54 | 83.7609 | 520.1207 | 0.034102 | 71.356 | 152.8479 | 12.4811
2013-07-27 | 17:30 | PDT | 52 | 82.5202 | 516.7062 | 0.026497 | 70.4653 | 151.3889 | 12.1961
2013-07-27 | 17:45 | PDT | 52 | 82.5202 | 516.7062 | 0.026497 | 70.4653 | 151.3889 | 12.1961
2013-07-27 | 18:00 | PDT | 56 | 85.015 | 523.5657 | 0.04302 | 72.2543 | 154.3169 | 12.7704
2013-07-27 | 18:15 | PDT | 53 | 83.1389 | 518.4096 | 0.030142 | 70.9097 | 152.1172 | 12.3381
2013-07-27 | 18:30 | PDT | 52 | 82.5202 | 516.7062 | 0.026497 | 70.4653 | 151.3889 | 12.1961
2013-07-27 | 18:45 | PDT | 55 | 84.3863 | 521.8394 | 0.038391 | 71.8042 | 153.5812 | 12.6252
2013-07-27 | 19:00 | PDT | 53 | 83.1389 | 518.4096 | 0.030142 | 70.9097 | 152.1172 | 12.3381
2013-07-27 | 19:15 | PDT | 55 | 84.3863 | 521.8394 | 0.038391 | 71.8042 | 153.5812 | 12.6252
2013-07-27 | 19:30 | PDT | 58 | 86.2825 | 527.0414 | 0.053349 | 73.1604 | 155.7959 | 13.0641
2013-07-27 | 19:45 | PDT | 56 | 85.015 | 523.5657 | 0.04302 | 72.2543 | 154.3169 | 12.7704
2013-07-27 | 20:00 | PDT | 56 | 85.015 | 523.5657 | 0.04302 | 72.2543 | 154.3169 | 12.7704
2013-07-27 | 20:15 | PDT | 55 | 84.3863 | 521.8394 | 0.038391 | 71.8042 | 153.5812 | 12.6252
2013-07-27 | 20:30 | PDT | 68 | 92.8244 | 544.8772 | 0.12956 | 77.8072 | 163.3419 | 14.5999
2013-07-27 | 20:45 | PDT | 64 | 90.1664 | 537.6515 | 0.093779 | 75.925 | 160.2932 | 13.972
2013-07-27 | 21:00 | PDT | 59 | 86.9213 | 528.7907 | 0.059073 | 73.6163 | 156.5392 | 13.2126
2013-07-27 | 21:15 | PDT | 59 | 86.9213 | 528.7907 | 0.059073 | 73.6163 | 156.5392 | 13.2126
2013-07-27 | 21:30 | PDT | 59 | 86.9213 | 528.7907 | 0.059073 | 73.6163 | 156.5392 | 13.2126
2013-07-27 | 21:45 | PDT | 57 | 85.647 | 525.2998 | 0.048002 | 72.7064 | 155.0552 | 12.9167
2013-07-27 | 22:00 | PDT | 53 | 83.1389 | 518.4096 | 0.030142 | 70.9097 | 152.1172 | 12.3381
2013-07-27 | 22:15 | PDT | 56 | 85.015 | 523.5657 | 0.04302 | 72.2543 | 154.3169 | 12.7704
2013-07-27 | 22:30 | PDT | 50 | 81.2928 | 513.3225 | 0.020104 | 69.5823 | 149.9398 | 11.9156
2013-07-27 | 22:45 | PDT | 50 | 81.2928 | 513.3225 | 0.020104 | 69.5823 | 149.9398 | 11.9156
2013-07-27 | 23:00 | PDT | 53 | 83.1389 | 518.4096 | 0.030142 | 70.9097 | 152.1172 | 12.3381
2013-07-27 | 23:15 | PDT | 50 | 81.2928 | 513.3225 | 0.020104 | 69.5823 | 149.9398 | 11.9156
2013-07-27 | 23:30 | PDT | 48 | 80.0787 | 509.9694 | 0.014822 | 68.7068 | 148.5006 | 11.6393
2013-07-27 | 23:45 | PDT | 48 | 80.0787 | 509.9694 | 0.014822 | 68.7068 | 148.5006 | 11.6393
2013-07-28 | 0:00 | PDT | 48 | 80.0787 | 509.9694 | 0.014822 | 68.7068 | 148.5006 | 11.6393
2013-07-28 | 0:15 | PDT | 53 | 83.1389 | 518.4096 | 0.030142 | 70.9097 | 152.1172 | 12.3381
2013-07-28 | 0:30 | PDT | 55 | 84.3863 | 521.8394 | 0.038391 | 71.8042 | 153.5812 | 12.6252
2013-07-28 | 0:45 | PDT | 51 | 81.9049 | 515.0105 | 0.023155 | 70.0228 | 150.6631 | 12.0553
2013-07-28 | 1:00 | PDT | 54 | 83.7609 | 520.1207 | 0.034102 | 71.356 | 152.8479 | 12.4811
2013-07-28 | 1:15 | PDT | 58 | 86.2825 | 527.0414 | 0.053349 | 73.1604 | 155.7959 | 13.0641
2013-07-28 | 1:30 | PDT | 59 | 86.9213 | 528.7907 | 0.059073 | 73.6163 | 156.5392 | 13.2126
2013-07-28 | 1:45 | PDT | 56 | 85.015 | 523.5657 | 0.04302 | 72.2543 | 154.3169 | 12.7704
2013-07-28 | 2:00 | PDT | 56 | 85.015 | 523.5657 | 0.04302 | 72.2543 | 154.3169 | 12.7704
2013-07-28 | 2:15 | PDT | 56 | 85.015 | 523.5657 | 0.04302 | 72.2543 | 154.3169 | 12.7704
2013-07-28 | 2:30 | PDT | 59 | 86.9213 | 528.7907 | 0.059073 | 73.6163 | 156.5392 | 13.2126
2013-07-28 | 2:45 | PDT | 58 | 86.2825 | 527.0414 | 0.053349 | 73.1604 | 155.7959 | 13.0641
2013-07-28 | 3:00 | PDT | 63 | 89.5105 | 535.8641 | 0.085987 | 75.4594 | 159.5373 | 13.8179
2013-07-28 | 3:15 | PDT | 63 | 89.5105 | 535.8641 | 0.085987 | 75.4594 | 159.5373 | 13.8179
2013-07-28 | 3:30 | PDT | 87 | 106.2221 | 580.8574 | 0.42053 | 87.1836 | 178.3847 | 17.8387
2013-07-28 | 3:45 | PDT | 79 | 100.4233 | 565.3743 | 0.27114 | 83.1469 | 171.937 | 16.4225
2013-07-28 | 4:00 | PDT | 69 | 93.4976 | 546.7026 | 0.13972 | 78.2827 | 164.1105 | 14.7598
2013-07-28 | 4:15 | PDT | 79 | 100.4233 | 565.3743 | 0.27114 | 83.1469 | 171.937 | 16.4225
2013-07-28 | 4:30 | PDT | 69 | 93.4976 | 546.7026 | 0.13972 | 78.2827 | 164.1105 | 14.7598
2013-07-28 | 4:45 | PDT | 68 | 92.8244 | 544.8772 | 0.12956 | 77.8072 | 163.3419 | 14.5999
2013-07-28 | 5:00 | PDT | 66 | 91.4885 | 541.2491 | 0.11072 | 76.8622 | 161.8125 | 14.2837
2013-07-28 | 5:15 | PDT | 65 | 90.8257 | 539.4465 | 0.10202 | 76.3926 | 161.0516 | 14.1273
2013-07-28 | 5:30 | PDT | 64 | 90.1664 | 537.6515 | 0.093779 | 75.925 | 160.2932 | 13.972
2013-07-28 | 5:45 | PDT | 63 | 89.5105 | 535.8641 | 0.085987 | 75.4594 | 159.5373 | 13.8179
2013-07-28 | 6:00 | PDT | 66 | 91.4885 | 541.2491 | 0.11072 | 76.8622 | 161.8125 | 14.2837
2013-07-28 | 6:15 | PDT | 67 | 92.1547 | 543.0594 | 0.1199 | 77.3337 | 162.5759 | 14.4412
2013-07-28 | 6:30 | PDT | 68 | 92.8244 | 544.8772 | 0.12956 | 77.8072 | 163.3419 | 14.5999
2013-07-28 | 6:45 | PDT | 80 | 101.1354 | 567.2832 | 0.28752 | 83.6443 | 172.7338 | 16.5953
2013-07-28 | 7:00 | PDT | 73 | 96.2254 | 554.0803 | 0.18555 | 80.2044 | 167.2102 | 15.4107
2013-07-28 | 7:15 | PDT | 68 | 92.8244 | 544.8772 | 0.12956 | 77.8072 | 163.3419 | 14.5999
2013-07-28 | 7:30 | PDT | 63 | 89.5105 | 535.8641 | 0.085987 | 75.4594 | 159.5373 | 13.8179
2013-07-28 | 7:45 | PDT | 65 | 90.8257 | 539.4465 | 0.10202 | 76.3926 | 161.0516 | 14.1273
2013-07-28 | 8:00 | PDT | 61 | 88.2091 | 532.3121 | 0.071703 | 74.5339 | 158.0332 | 13.513
2013-07-28 | 8:15 | PDT | 60 | 87.5635 | 530.5476 | 0.065187 | 74.0742 | 157.285 | 13.3622
2013-07-28 | 8:30 | PDT | 60 | 87.5635 | 530.5476 | 0.065187 | 74.0742 | 157.285 | 13.3622
2013-07-28 | 8:45 | PDT | 60 | 87.5635 | 530.5476 | 0.065187 | 74.0742 | 157.285 | 13.3622
2013-07-28 | 9:00 | PDT | 59 | 86.9213 | 528.7907 | 0.059073 | 73.6163 | 156.5392 | 13.2126
2013-07-28 | 9:15 | PDT | 59 | 86.9213 | 528.7907 | 0.059073 | 73.6163 | 156.5392 | 13.2126
2013-07-28 | 9:30 | PDT | 61 | 88.2091 | 532.3121 | 0.071703 | 74.5339 | 158.0332 | 13.513
2013-07-28 | 9:45 | PDT | 59 | 86.9213 | 528.7907 | 0.059073 | 73.6163 | 156.5392 | 13.2126
2013-07-28 | 10:00 | PDT | 57 | 85.647 | 525.2998 | 0.048002 | 72.7064 | 155.0552 | 12.9167
2013-07-28 | 10:15 | PDT | 55 | 84.3863 | 521.8394 | 0.038391 | 71.8042 | 153.5812 | 12.6252
2013-07-28 | 10:30 | PDT | 60 | 87.5635 | 530.5476 | 0.065187 | 74.0742 | 157.285 | 13.3622
2013-07-28 | 10:45 | PDT | 88 | 106.9634 | 582.8268 | 0.44228 | 87.6973 | 179.2024 | 18.0212
2013-07-28 | 11:00 | PDT | 74 | 96.9162 | 555.9437 | 0.19836 | 80.6898 | 167.9916 | 15.5764
2013-07-28 | 11:15 | PDT | 66 | 91.4885 | 541.2491 | 0.11072 | 76.8622 | 161.8125 | 14.2837
2013-07-28 | 11:30 | PDT | 64 | 90.1664 | 537.6515 | 0.093779 | 75.925 | 160.2932 | 13.972
2013-07-28 | 11:45 | PDT | 58 | 86.2825 | 527.0414 | 0.053349 | 73.1604 | 155.7959 | 13.0641
2013-07-28 | 12:00 | PDT | 58 | 86.2825 | 527.0414 | 0.053349 | 73.1604 | 155.7959 | 13.0641
2013-07-28 | 12:15 | PDT | 57 | 85.647 | 525.2998 | 0.048002 | 72.7064 | 155.0552 | 12.9167
2013-07-28 | 12:30 | PDT | 55 | 84.3863 | 521.8394 | 0.038391 | 71.8042 | 153.5812 | 12.6252
2013-07-28 | 12:45 | PDT | 56 | 85.015 | 523.5657 | 0.04302 | 72.2543 | 154.3169 | 12.7704
2013-07-28 | 13:00 | PDT | 56 | 85.015 | 523.5657 | 0.04302 | 72.2543 | 154.3169 | 12.7704
2013-07-28 | 13:15 | PDT | 56 | 85.015 | 523.5657 | 0.04302 | 72.2543 | 154.3169 | 12.7704
2013-07-28 | 13:30 | PDT | 57 | 85.647 | 525.2998 | 0.048002 | 72.7064 | 155.0552 | 12.9167
2013-07-28 | 13:45 | PDT | 53 | 83.1389 | 518.4096 | 0.030142 | 70.9097 | 152.1172 | 12.3381
2013-07-28 | 14:00 | PDT | 52 | 82.5202 | 516.7062 | 0.026497 | 70.4653 | 151.3889 | 12.1961
2013-07-28 | 14:15 | PDT | 58 | 86.2825 | 527.0414 | 0.053349 | 73.1604 | 155.7959 | 13.0641
2013-07-28 | 14:30 | PDT | 55 | 84.3863 | 521.8394 | 0.038391 | 71.8042 | 153.5812 | 12.6252
2013-07-28 | 14:45 | PDT | 53 | 83.1389 | 518.4096 | 0.030142 | 70.9097 | 152.1172 | 12.3381
2013-07-28 | 15:00 | PDT | 52 | 82.5202 | 516.7062 | 0.026497 | 70.4653 | 151.3889 | 12.1961
2013-07-28 | 15:15 | PDT | 54 | 83.7609 | 520.1207 | 0.034102 | 71.356 | 152.8479 | 12.4811
2013-07-28 | 15:30 | PDT | 53 | 83.1389 | 518.4096 | 0.030142 | 70.9097 | 152.1172 | 12.3381
2013-07-28 | 15:45 | PDT | 54 | 83.7609 | 520.1207 | 0.034102 | 71.356 | 152.8479 | 12.4811
2013-07-28 | 16:00 | PDT | 54 | 83.7609 | 520.1207 | 0.034102 | 71.356 | 152.8479 | 12.4811
2013-07-28 | 16:15 | PDT | 53 | 83.1389 | 518.4096 | 0.030142 | 70.9097 | 152.1172 | 12.3381
2013-07-28 | 16:30 | PDT | 53 | 83.1389 | 518.4096 | 0.030142 | 70.9097 | 152.1172 | 12.3381
2013-07-28 | 16:45 | PDT | 55 | 84.3863 | 521.8394 | 0.038391 | 71.8042 | 153.5812 | 12.6252
2013-07-28 | 17:00 | PDT | 56 | 85.015 | 523.5657 | 0.04302 | 72.2543 | 154.3169 | 12.7704
2013-07-28 | 17:15 | PDT | 57 | 85.647 | 525.2998 | 0.048002 | 72.7064 | 155.0552 | 12.9167
2013-07-28 | 17:30 | PDT | 56 | 85.015 | 523.5657 | 0.04302 | 72.2543 | 154.3169 | 12.7704
2013-07-28 | 17:45 | PDT | 58 | 86.2825 | 527.0414 | 0.053349 | 73.1604 | 155.7959 | 13.0641
2013-07-28 | 18:00 | PDT | 57 | 85.647 | 525.2998 | 0.048002 | 72.7064 | 155.0552 | 12.9167
2013-07-28 | 18:15 | PDT | 62 | 88.8581 | 534.0843 | 0.078632 | 74.9957 | 158.784 | 13.6649
2013-07-28 | 18:30 | PDT | 59 | 86.9213 | 528.7907 | 0.059073 | 73.6163 | 156.5392 | 13.2126
2013-07-28 | 18:45 | PDT | 60 | 87.5635 | 530.5476 | 0.065187 | 74.0742 | 157.285 | 13.3622
2013-07-28 | 19:00 | PDT | 54 | 83.7609 | 520.1207 | 0.034102 | 71.356 | 152.8479 | 12.4811
2013-07-28 | 19:15 | PDT | 53 | 83.1389 | 518.4096 | 0.030142 | 70.9097 | 152.1172 | 12.3381
2013-07-28 | 19:30 | PDT | 53 | 83.1389 | 518.4096 | 0.030142 | 70.9097 | 152.1172 | 12.3381
2013-07-28 | 19:45 | PDT | 54 | 83.7609 | 520.1207 | 0.034102 | 71.356 | 152.8479 | 12.4811
2013-07-28 | 20:00 | PDT | 52 | 82.5202 | 516.7062 | 0.026497 | 70.4653 | 151.3889 | 12.1961
2013-07-28 | 20:15 | PDT | 53 | 83.1389 | 518.4096 | 0.030142 | 70.9097 | 152.1172 | 12.3381
2013-07-28 | 20:30 | PDT | 53 | 83.1389 | 518.4096 | 0.030142 | 70.9097 | 152.1172 | 12.3381
2013-07-28 | 20:45 | PDT | 55 | 84.3863 | 521.8394 | 0.038391 | 71.8042 | 153.5812 | 12.6252
2013-07-28 | 21:00 | PDT | 55 | 84.3863 | 521.8394 | 0.038391 | 71.8042 | 153.5812 | 12.6252
2013-07-28 | 21:15 | PDT | 56 | 85.015 | 523.5657 | 0.04302 | 72.2543 | 154.3169 | 12.7704
2013-07-28 | 21:30 | PDT | 54 | 83.7609 | 520.1207 | 0.034102 | 71.356 | 152.8479 | 12.4811
2013-07-28 | 21:45 | PDT | 57 | 85.647 | 525.2998 | 0.048002 | 72.7064 | 155.0552 | 12.9167
2013-07-28 | 22:00 | PDT | 64 | 90.1664 | 537.6515 | 0.093779 | 75.925 | 160.2932 | 13.972
2013-07-28 | 22:15 | PDT | 60 | 87.5635 | 530.5476 | 0.065187 | 74.0742 | 157.285 | 13.3622
2013-07-28 | 22:30 | PDT | 57 | 85.647 | 525.2998 | 0.048002 | 72.7064 | 155.0552 | 12.9167
2013-07-28 | 22:45 | PDT | 56 | 85.015 | 523.5657 | 0.04302 | 72.2543 | 154.3169 | 12.7704
2013-07-28 | 23:00 | PDT | 56 | 85.015 | 523.5657 | 0.04302 | 72.2543 | 154.3169 | 12.7704
2013-07-28 | 23:15 | PDT | 58 | 86.2825 | 527.0414 | 0.053349 | 73.1604 | 155.7959 | 13.0641
2013-07-28 | 23:30 | PDT | 57 | 85.647 | 525.2998 | 0.048002 | 72.7064 | 155.0552 | 12.9167
2013-07-28 | 23:45 | PDT | 54 | 83.7609 | 520.1207 | 0.034102 | 71.356 | 152.8479 | 12.4811
2013-07-29 | 0:00 | PDT | 54 | 83.7609 | 520.1207 | 0.034102 | 71.356 | 152.8479 | 12.4811
2013-07-29 | 0:15 | PDT | 55 | 84.3863 | 521.8394 | 0.038391 | 71.8042 | 153.5812 | 12.6252
2013-07-29 | 0:30 | PDT | 53 | 83.1389 | 518.4096 | 0.030142 | 70.9097 | 152.1172 | 12.3381
2013-07-29 | 0:45 | PDT | 53 | 83.1389 | 518.4096 | 0.030142 | 70.9097 | 152.1172 | 12.3381
2013-07-29 | 1:00 | PDT | 52 | 82.5202 | 516.7062 | 0.026497 | 70.4653 | 151.3889 | 12.1961
2013-07-29 | 1:15 | PDT | 53 | 83.1389 | 518.4096 | 0.030142 | 70.9097 | 152.1172 | 12.3381
2013-07-29 | 1:30 | PDT | 56 | 85.015 | 523.5657 | 0.04302 | 72.2543 | 154.3169 | 12.7704
2013-07-29 | 1:45 | PDT | 54 | 83.7609 | 520.1207 | 0.034102 | 71.356 | 152.8479 | 12.4811
2013-07-29 | 2:00 | PDT | 58 | 86.2825 | 527.0414 | 0.053349 | 73.1604 | 155.7959 | 13.0641
2013-07-29 | 2:15 | PDT | 54 | 83.7609 | 520.1207 | 0.034102 | 71.356 | 152.8479 | 12.4811
2013-07-29 | 2:30 | PDT | 53 | 83.1389 | 518.4096 | 0.030142 | 70.9097 | 152.1172 | 12.3381
2013-07-29 | 2:45 | PDT | 52 | 82.5202 | 516.7062 | 0.026497 | 70.4653 | 151.3889 | 12.1961
2013-07-29 | 3:00 | PDT | 52 | 82.5202 | 516.7062 | 0.026497 | 70.4653 | 151.3889 | 12.1961
2013-07-29 | 3:15 | PDT | 53 | 83.1389 | 518.4096 | 0.030142 | 70.9097 | 152.1172 | 12.3381
2013-07-29 | 3:30 | PDT | 58 | 86.2825 | 527.0414 | 0.053349 | 73.1604 | 155.7959 | 13.0641
2013-07-29 | 3:45 | PDT | 57 | 85.647 | 525.2998 | 0.048002 | 72.7064 | 155.0552 | 12.9167
2013-07-29 | 4:00 | PDT | 57 | 85.647 | 525.2998 | 0.048002 | 72.7064 | 155.0552 | 12.9167
2013-07-29 | 4:15 | PDT | 54 | 83.7609 | 520.1207 | 0.034102 | 71.356 | 152.8479 | 12.4811
2013-07-29 | 4:30 | PDT | 55 | 84.3863 | 521.8394 | 0.038391 | 71.8042 | 153.5812 | 12.6252
2013-07-29 | 4:45 | PDT | 55 | 84.3863 | 521.8394 | 0.038391 | 71.8042 | 153.5812 | 12.6252
2013-07-29 | 5:00 | PDT | 52 | 82.5202 | 516.7062 | 0.026497 | 70.4653 | 151.3889 | 12.1961
2013-07-29 | 5:15 | PDT | 50 | 81.2928 | 513.3225 | 0.020104 | 69.5823 | 149.9398 | 11.9156
2013-07-29 | 5:30 | PDT | 52 | 82.5202 | 516.7062 | 0.026497 | 70.4653 | 151.3889 | 12.1961
2013-07-29 | 5:45 | PDT | 54 | 83.7609 | 520.1207 | 0.034102 | 71.356 | 152.8479 | 12.4811
2013-07-29 | 6:00 | PDT | 56 | 85.015 | 523.5657 | 0.04302 | 72.2543 | 154.3169 | 12.7704
2013-07-29 | 6:15 | PDT | 55 | 84.3863 | 521.8394 | 0.038391 | 71.8042 | 153.5812 | 12.6252
2013-07-29 | 6:30 | PDT | 54 | 83.7609 | 520.1207 | 0.034102 | 71.356 | 152.8479 | 12.4811
2013-07-29 | 6:45 | PDT | 54 | 83.7609 | 520.1207 | 0.034102 | 71.356 | 152.8479 | 12.4811
2013-07-29 | 7:00 | PDT | 64 | 90.1664 | 537.6515 | 0.093779 | 75.925 | 160.2932 | 13.972
2013-07-29 | 7:15 | PDT | 55 | 84.3863 | 521.8394 | 0.038391 | 71.8042 | 153.5812 | 12.6252
2013-07-29 | 7:30 | PDT | 51 | 81.9049 | 515.0105 | 0.023155 | 70.0228 | 150.6631 | 12.0553
2013-07-29 | 7:45 | PDT | 50 | 81.2928 | 513.3225 | 0.020104 | 69.5823 | 149.9398 | 11.9156
2013-07-29 | 8:00 | PDT | 49 | 80.6841 | 511.6421 | 0.01733 | 69.1436 | 149.2189 | 11.7769
2013-07-29 | 8:15 | PDT | 48 | 80.0787 | 509.9694 | 0.014822 | 68.7068 | 148.5006 | 11.6393
2013-07-29 | 8:30 | PDT | 49 | 80.6841 | 511.6421 | 0.01733 | 69.1436 | 149.2189 | 11.7769
2013-07-29 | 8:45 | PDT | 55 | 84.3863 | 521.8394 | 0.038391 | 71.8042 | 153.5812 | 12.6252
2013-07-29 | 9:00 | PDT | 56 | 85.015 | 523.5657 | 0.04302 | 72.2543 | 154.3169 | 12.7704
2013-07-29 | 9:15 | PDT | 57 | 85.647 | 525.2998 | 0.048002 | 72.7064 | 155.0552 | 12.9167
2013-07-29 | 9:30 | PDT | 53 | 83.1389 | 518.4096 | 0.030142 | 70.9097 | 152.1172 | 12.3381
2013-07-29 | 9:45 | PDT | 51 | 81.9049 | 515.0105 | 0.023155 | 70.0228 | 150.6631 | 12.0553
2013-07-29 | 10:00 | PDT | 51 | 81.9049 | 515.0105 | 0.023155 | 70.0228 | 150.6631 | 12.0553
2013-07-29 | 10:15 | PDT | 50 | 81.2928 | 513.3225 | 0.020104 | 69.5823 | 149.9398 | 11.9156
2013-07-29 | 10:30 | PDT | 94 | 111.4889 | 594.8026 | 0.58836 | 90.8235 | 184.1643 | 19.1424
2013-07-29 | 10:45 | PDT | 92 | 109.9655 | 590.7804 | 0.53664 | 89.7731 | 182.4998 | 18.7636
2013-07-29 | 11:00 | PDT | 63 | 89.5105 | 535.8641 | 0.085987 | 75.4594 | 159.5373 | 13.8179
2013-07-29 | 11:15 | PDT | 57 | 85.647 | 525.2998 | 0.048002 | 72.7064 | 155.0552 | 12.9167
2013-07-29 | 11:30 | PDT | 55 | 84.3863 | 521.8394 | 0.038391 | 71.8042 | 153.5812 | 12.6252
2013-07-29 | 11:45 | PDT | 58 | 86.2825 | 527.0414 | 0.053349 | 73.1604 | 155.7959 | 13.0641
2013-07-29 | 12:00 | PDT | 67 | 92.1547 | 543.0594 | 0.1199 | 77.3337 | 162.5759 | 14.4412
2013-07-29 | 12:15 | PDT | 58 | 86.2825 | 527.0414 | 0.053349 | 73.1604 | 155.7959 | 13.0641
2013-07-29 | 12:30 | PDT | 57 | 85.647 | 525.2998 | 0.048002 | 72.7064 | 155.0552 | 12.9167
2013-07-29 | 12:45 | PDT | 53 | 83.1389 | 518.4096 | 0.030142 | 70.9097 | 152.1172 | 12.3381
2013-07-29 | 13:00 | PDT | 49 | 80.6841 | 511.6421 | 0.01733 | 69.1436 | 149.2189 | 11.7769
2013-07-29 | 13:15 | PDT | 48 | 80.0787 | 509.9694 | 0.014822 | 68.7068 | 148.5006 | 11.6393
2013-07-29 | 13:30 | PDT | 48 | 80.0787 | 509.9694 | 0.014822 | 68.7068 | 148.5006 | 11.6393
2013-07-29 | 13:45 | PDT | 46 | 78.8776 | 506.6472 | 0.010549 | 67.8389 | 147.0712 | 11.3673
2013-07-29 | 14:00 | PDT | 46 | 78.8776 | 506.6472 | 0.010549 | 67.8389 | 147.0712 | 11.3673
2013-07-29 | 14:15 | PDT | 46 | 78.8776 | 506.6472 | 0.010549 | 67.8389 | 147.0712 | 11.3673
2013-07-29 | 14:30 | PDT | 46 | 78.8776 | 506.6472 | 0.010549 | 67.8389 | 147.0712 | 11.3673
2013-07-29 | 14:45 | PDT | 48 | 80.0787 | 509.9694 | 0.014822 | 68.7068 | 148.5006 | 11.6393
2013-07-29 | 15:00 | PDT | 48 | 80.0787 | 509.9694 | 0.014822 | 68.7068 | 148.5006 | 11.6393
2013-07-29 | 15:15 | PDT | 47 | 79.4765 | 508.3044 | 0.012566 | 68.2719 | 147.7847 | 11.5027
2013-07-29 | 15:30 | PDT | 49 | 80.6841 | 511.6421 | 0.01733 | 69.1436 | 149.2189 | 11.7769
2013-07-29 | 15:45 | PDT | 49 | 80.6841 | 511.6421 | 0.01733 | 69.1436 | 149.2189 | 11.7769
2013-07-29 | 16:00 | PDT | 45 | 78.2819 | 504.9976 | 0.0087584 | 67.4078 | 146.3602 | 11.2329
2013-07-29 | 16:15 | PDT | 44 | 77.6895 | 503.3557 | 0.0071813 | 66.9785 | 145.6517 | 11.0995
2013-07-29 | 16:30 | PDT | 44 | 77.6895 | 503.3557 | 0.0071813 | 66.9785 | 145.6517 | 11.0995
2013-07-29 | 16:45 | PDT | 46 | 78.8776 | 506.6472 | 0.010549 | 67.8389 | 147.0712 | 11.3673
2013-07-29 | 17:00 | PDT | 43 | 77.1004 | 501.7216 | 0.0058045 | 66.5511 | 144.9456 | 10.9672
2013-07-29 | 17:15 | PDT | 45 | 78.2819 | 504.9976 | 0.0087584 | 67.4078 | 146.3602 | 11.2329
2013-07-29 | 17:30 | PDT | 44 | 77.6895 | 503.3557 | 0.0071813 | 66.9785 | 145.6517 | 11.0995
2013-07-29 | 17:45 | PDT | 46 | 78.8776 | 506.6472 | 0.010549 | 67.8389 | 147.0712 | 11.3673
2013-07-29 | 18:00 | PDT | 48 | 80.0787 | 509.9694 | 0.014822 | 68.7068 | 148.5006 | 11.6393
2013-07-29 | 18:15 | PDT | 49 | 80.6841 | 511.6421 | 0.01733 | 69.1436 | 149.2189 | 11.7769
2013-07-29 | 18:30 | PDT | 49 | 80.6841 | 511.6421 | 0.01733 | 69.1436 | 149.2189 | 11.7769
2013-07-29 | 18:45 | PDT | 48 | 80.0787 | 509.9694 | 0.014822 | 68.7068 | 148.5006 | 11.6393
2013-07-29 | 19:00 | PDT | 52 | 82.5202 | 516.7062 | 0.026497 | 70.4653 | 151.3889 | 12.1961
2013-07-29 | 19:15 | PDT | 52 | 82.5202 | 516.7062 | 0.026497 | 70.4653 | 151.3889 | 12.1961
2013-07-29 | 19:30 | PDT | 52 | 82.5202 | 516.7062 | 0.026497 | 70.4653 | 151.3889 | 12.1961
2013-07-29 | 19:45 | PDT | 51 | 81.9049 | 515.0105 | 0.023155 | 70.0228 | 150.6631 | 12.0553
2013-07-29 | 20:00 | PDT | 54 | 83.7609 | 520.1207 | 0.034102 | 71.356 | 152.8479 | 12.4811
2013-07-29 | 20:15 | PDT | 57 | 85.647 | 525.2998 | 0.048002 | 72.7064 | 155.0552 | 12.9167
2013-07-29 | 20:30 | PDT | 55 | 84.3863 | 521.8394 | 0.038391 | 71.8042 | 153.5812 | 12.6252
2013-07-29 | 20:45 | PDT | 52 | 82.5202 | 516.7062 | 0.026497 | 70.4653 | 151.3889 | 12.1961
2013-07-29 | 21:00 | PDT | 53 | 83.1389 | 518.4096 | 0.030142 | 70.9097 | 152.1172 | 12.3381
2013-07-29 | 21:15 | PDT | 52 | 82.5202 | 516.7062 | 0.026497 | 70.4653 | 151.3889 | 12.1961
2013-07-29 | 21:30 | PDT | 50 | 81.2928 | 513.3225 | 0.020104 | 69.5823 | 149.9398 | 11.9156
2013-07-29 | 21:45 | PDT | 52 | 82.5202 | 516.7062 | 0.026497 | 70.4653 | 151.3889 | 12.1961
2013-07-29 | 22:00 | PDT | 52 | 82.5202 | 516.7062 | 0.026497 | 70.4653 | 151.3889 | 12.1961
2013-07-29 | 22:15 | PDT | 64 | 90.1664 | 537.6515 | 0.093779 | 75.925 | 160.2932 | 13.972
2013-07-29 | 22:30 | PDT | 56 | 85.015 | 523.5657 | 0.04302 | 72.2543 | 154.3169 | 12.7704
2013-07-29 | 22:45 | PDT | 53 | 83.1389 | 518.4096 | 0.030142 | 70.9097 | 152.1172 | 12.3381
2013-07-29 | 23:00 | PDT | 51 | 81.9049 | 515.0105 | 0.023155 | 70.0228 | 150.6631 | 12.0553
2013-07-29 | 23:15 | PDT | 53 | 83.1389 | 518.4096 | 0.030142 | 70.9097 | 152.1172 | 12.3381
2013-07-29 | 23:30 | PDT | 53 | 83.1389 | 518.4096 | 0.030142 | 70.9097 | 152.1172 | 12.3381
2013-07-29 | 23:45 | PDT | 60 | 87.5635 | 530.5476 | 0.065187 | 74.0742 | 157.285 | 13.3622
2013-07-30 | 0:00 | PDT | 56 | 85.015 | 523.5657 | 0.04302 | 72.2543 | 154.3169 | 12.7704
2013-07-30 | 0:15 | PDT | 53 | 83.1389 | 518.4096 | 0.030142 | 70.9097 | 152.1172 | 12.3381
2013-07-30 | 0:30 | PDT | 51 | 81.9049 | 515.0105 | 0.023155 | 70.0228 | 150.6631 | 12.0553
2013-07-30 | 0:45 | PDT | 53 | 83.1389 | 518.4096 | 0.030142 | 70.9097 | 152.1172 | 12.3381
2013-07-30 | 1:00 | PDT | 56 | 85.015 | 523.5657 | 0.04302 | 72.2543 | 154.3169 | 12.7704
2013-07-30 | 1:15 | PDT | 60 | 87.5635 | 530.5476 | 0.065187 | 74.0742 | 157.285 | 13.3622
2013-07-30 | 1:30 | PDT | 54 | 83.7609 | 520.1207 | 0.034102 | 71.356 | 152.8479 | 12.4811
2013-07-30 | 1:45 | PDT | 57 | 85.647 | 525.2998 | 0.048002 | 72.7064 | 155.0552 | 12.9167
2013-07-30 | 2:00 | PDT | 55 | 84.3863 | 521.8394 | 0.038391 | 71.8042 | 153.5812 | 12.6252
2013-07-30 | 2:15 | PDT | 52 | 82.5202 | 516.7062 | 0.026497 | 70.4653 | 151.3889 | 12.1961
2013-07-30 | 2:30 | PDT | 51 | 81.9049 | 515.0105 | 0.023155 | 70.0228 | 150.6631 | 12.0553
2013-07-30 | 2:45 | PDT | 50 | 81.2928 | 513.3225 | 0.020104 | 69.5823 | 149.9398 | 11.9156
2013-07-30 | 3:00 | PDT | 51 | 81.9049 | 515.0105 | 0.023155 | 70.0228 | 150.6631 | 12.0553
2013-07-30 | 3:15 | PDT | 68 | 92.8244 | 544.8772 | 0.12956 | 77.8072 | 163.3419 | 14.5999
2013-07-30 | 3:30 | PDT | 63 | 89.5105 | 535.8641 | 0.085987 | 75.4594 | 159.5373 | 13.8179
2013-07-30 | 3:45 | PDT | 55 | 84.3863 | 521.8394 | 0.038391 | 71.8042 | 153.5812 | 12.6252
2013-07-30 | 4:00 | PDT | 53 | 83.1389 | 518.4096 | 0.030142 | 70.9097 | 152.1172 | 12.3381
2013-07-30 | 4:15 | PDT | 52 | 82.5202 | 516.7062 | 0.026497 | 70.4653 | 151.3889 | 12.1961
2013-07-30 | 4:30 | PDT | 53 | 83.1389 | 518.4096 | 0.030142 | 70.9097 | 152.1172 | 12.3381
2013-07-30 | 4:45 | PDT | 60 | 87.5635 | 530.5476 | 0.065187 | 74.0742 | 157.285 | 13.3622
2013-07-30 | 5:00 | PDT | 70 | 94.1743 | 548.5356 | 0.15038 | 78.7601 | 164.8816 | 14.9208
2013-07-30 | 5:15 | PDT | 59 | 86.9213 | 528.7907 | 0.059073 | 73.6163 | 156.5392 | 13.2126
2013-07-30 | 5:30 | PDT | 55 | 84.3863 | 521.8394 | 0.038391 | 71.8042 | 153.5812 | 12.6252
2013-07-30 | 5:45 | PDT | 52 | 82.5202 | 516.7062 | 0.026497 | 70.4653 | 151.3889 | 12.1961
2013-07-30 | 6:00 | PDT | 51 | 81.9049 | 515.0105 | 0.023155 | 70.0228 | 150.6631 | 12.0553
2013-07-30 | 6:15 | PDT | 52 | 82.5202 | 516.7062 | 0.026497 | 70.4653 | 151.3889 | 12.1961
2013-07-30 | 6:30 | PDT | 53 | 83.1389 | 518.4096 | 0.030142 | 70.9097 | 152.1172 | 12.3381
2013-07-30 | 6:45 | PDT | 55 | 84.3863 | 521.8394 | 0.038391 | 71.8042 | 153.5812 | 12.6252
2013-07-30 | 7:00 | PDT | 56 | 85.015 | 523.5657 | 0.04302 | 72.2543 | 154.3169 | 12.7704
2013-07-30 | 7:15 | PDT | 57 | 85.647 | 525.2998 | 0.048002 | 72.7064 | 155.0552 | 12.9167
2013-07-30 | 7:30 | PDT | 53 | 83.1389 | 518.4096 | 0.030142 | 70.9097 | 152.1172 | 12.3381
2013-07-30 | 7:45 | PDT | 56 | 85.015 | 523.5657 | 0.04302 | 72.2543 | 154.3169 | 12.7704
2013-07-30 | 8:00 | PDT | 54 | 83.7609 | 520.1207 | 0.034102 | 71.356 | 152.8479 | 12.4811
2013-07-30 | 8:15 | PDT | 56 | 85.015 | 523.5657 | 0.04302 | 72.2543 | 154.3169 | 12.7704
2013-07-30 | 8:30 | PDT | 59 | 86.9213 | 528.7907 | 0.059073 | 73.6163 | 156.5392 | 13.2126
2013-07-30 | 8:45 | PDT | 59 | 86.9213 | 528.7907 | 0.059073 | 73.6163 | 156.5392 | 13.2126
2013-07-30 | 9:00 | PDT | 57 | 85.647 | 525.2998 | 0.048002 | 72.7064 | 155.0552 | 12.9167
2013-07-30 | 9:15 | PDT | 58 | 86.2825 | 527.0414 | 0.053349 | 73.1604 | 155.7959 | 13.0641
2013-07-30 | 9:30 | PDT | 63 | 89.5105 | 535.8641 | 0.085987 | 75.4594 | 159.5373 | 13.8179
2013-07-30 | 9:45 | PDT | 62 | 88.8581 | 534.0843 | 0.078632 | 74.9957 | 158.784 | 13.6649
2013-07-30 | 10:00 | PDT | 58 | 86.2825 | 527.0414 | 0.053349 | 73.1604 | 155.7959 | 13.0641
2013-07-30 | 10:15 | PDT | 56 | 85.015 | 523.5657 | 0.04302 | 72.2543 | 154.3169 | 12.7704
2013-07-30 | 10:30 | PDT | 56 | 85.015 | 523.5657 | 0.04302 | 72.2543 | 154.3169 | 12.7704
2013-07-30 | 10:45 | PDT | 54 | 83.7609 | 520.1207 | 0.034102 | 71.356 | 152.8479 | 12.4811
2013-07-30 | 11:00 | PDT | 54 | 83.7609 | 520.1207 | 0.034102 | 71.356 | 152.8479 | 12.4811
2013-07-30 | 11:15 | PDT | 57 | 85.647 | 525.2998 | 0.048002 | 72.7064 | 155.0552 | 12.9167
2013-07-30 | 11:30 | PDT | 62 | 88.8581 | 534.0843 | 0.078632 | 74.9957 | 158.784 | 13.6649
2013-07-30 | 11:45 | PDT | 53 | 83.1389 | 518.4096 | 0.030142 | 70.9097 | 152.1172 | 12.3381
2013-07-30 | 12:00 | PDT | 54 | 83.7609 | 520.1207 | 0.034102 | 71.356 | 152.8479 | 12.4811
2013-07-30 | 12:15 | PDT | 56 | 85.015 | 523.5657 | 0.04302 | 72.2543 | 154.3169 | 12.7704
2013-07-30 | 12:30 | PDT | 56 | 85.015 | 523.5657 | 0.04302 | 72.2543 | 154.3169 | 12.7704
2013-07-30 | 12:45 | PDT | 56 | 85.015 | 523.5657 | 0.04302 | 72.2543 | 154.3169 | 12.7704
2013-07-30 | 13:00 | PDT | 56 | 85.015 | 523.5657 | 0.04302 | 72.2543 | 154.3169 | 12.7704
2013-07-30 | 13:15 | PDT | 52 | 82.5202 | 516.7062 | 0.026497 | 70.4653 | 151.3889 | 12.1961
2013-07-30 | 13:30 | PDT | 51 | 81.9049 | 515.0105 | 0.023155 | 70.0228 | 150.6631 | 12.0553
2013-07-30 | 13:45 | PDT | 51 | 81.9049 | 515.0105 | 0.023155 | 70.0228 | 150.6631 | 12.0553
2013-07-30 | 14:00 | PDT | 51 | 81.9049 | 515.0105 | 0.023155 | 70.0228 | 150.6631 | 12.0553
2013-07-30 | 14:15 | PDT | 51 | 81.9049 | 515.0105 | 0.023155 | 70.0228 | 150.6631 | 12.0553
2013-07-30 | 14:30 | PDT | 52 | 82.5202 | 516.7062 | 0.026497 | 70.4653 | 151.3889 | 12.1961
2013-07-30 | 14:45 | PDT | 50 | 81.2928 | 513.3225 | 0.020104 | 69.5823 | 149.9398 | 11.9156
2013-07-30 | 15:00 | PDT | 53 | 83.1389 | 518.4096 | 0.030142 | 70.9097 | 152.1172 | 12.3381
2013-07-30 | 15:15 | PDT | 57 | 85.647 | 525.2998 | 0.048002 | 72.7064 | 155.0552 | 12.9167
2013-07-30 | 15:30 | PDT | 53 | 83.1389 | 518.4096 | 0.030142 | 70.9097 | 152.1172 | 12.3381
2013-07-30 | 15:45 | PDT | 51 | 81.9049 | 515.0105 | 0.023155 | 70.0228 | 150.6631 | 12.0553
2013-07-30 | 16:00 | PDT | 50 | 81.2928 | 513.3225 | 0.020104 | 69.5823 | 149.9398 | 11.9156
2013-07-30 | 16:15 | PDT | 53 | 83.1389 | 518.4096 | 0.030142 | 70.9097 | 152.1172 | 12.3381
2013-07-30 | 16:30 | PDT | 56 | 85.015 | 523.5657 | 0.04302 | 72.2543 | 154.3169 | 12.7704
2013-07-30 | 16:45 | PDT | 60 | 87.5635 | 530.5476 | 0.065187 | 74.0742 | 157.285 | 13.3622
2013-07-30 | 17:00 | PDT | 59 | 86.9213 | 528.7907 | 0.059073 | 73.6163 | 156.5392 | 13.2126
2013-07-30 | 17:15 | PDT | 56 | 85.015 | 523.5657 | 0.04302 | 72.2543 | 154.3169 | 12.7704
2013-07-30 | 17:30 | PDT | 53 | 83.1389 | 518.4096 | 0.030142 | 70.9097 | 152.1172 | 12.3381
2013-07-30 | 17:45 | PDT | 53 | 83.1389 | 518.4096 | 0.030142 | 70.9097 | 152.1172 | 12.3381
2013-07-30 | 18:00 | PDT | 81 | 101.8512 | 569.1996 | 0.30453 | 84.1438 | 173.5333 | 16.7693
2013-07-30 | 18:15 | PDT | 62 | 88.8581 | 534.0843 | 0.078632 | 74.9957 | 158.784 | 13.6649
2013-07-30 | 18:30 | PDT | 55 | 84.3863 | 521.8394 | 0.038391 | 71.8042 | 153.5812 | 12.6252
2013-07-30 | 18:45 | PDT | 53 | 83.1389 | 518.4096 | 0.030142 | 70.9097 | 152.1172 | 12.3381
2013-07-30 | 19:00 | PDT | 49 | 80.6841 | 511.6421 | 0.01733 | 69.1436 | 149.2189 | 11.7769
2013-07-30 | 19:15 | PDT | 50 | 81.2928 | 513.3225 | 0.020104 | 69.5823 | 149.9398 | 11.9156
2013-07-30 | 19:30 | PDT | 52 | 82.5202 | 516.7062 | 0.026497 | 70.4653 | 151.3889 | 12.1961
2013-07-30 | 19:45 | PDT | 53 | 83.1389 | 518.4096 | 0.030142 | 70.9097 | 152.1172 | 12.3381
2013-07-30 | 20:00 | PDT | 52 | 82.5202 | 516.7062 | 0.026497 | 70.4653 | 151.3889 | 12.1961
2013-07-30 | 20:15 | PDT | 54 | 83.7609 | 520.1207 | 0.034102 | 71.356 | 152.8479 | 12.4811
2013-07-30 | 20:30 | PDT | 55 | 84.3863 | 521.8394 | 0.038391 | 71.8042 | 153.5812 | 12.6252
2013-07-30 | 20:45 | PDT | 51 | 81.9049 | 515.0105 | 0.023155 | 70.0228 | 150.6631 | 12.0553
2013-07-30 | 21:00 | PDT | 49 | 80.6841 | 511.6421 | 0.01733 | 69.1436 | 149.2189 | 11.7769
2013-07-30 | 21:15 | PDT | 49 | 80.6841 | 511.6421 | 0.01733 | 69.1436 | 149.2189 | 11.7769
2013-07-30 | 21:30 | PDT | 50 | 81.2928 | 513.3225 | 0.020104 | 69.5823 | 149.9398 | 11.9156
2013-07-30 | 21:45 | PDT | 47 | 79.4765 | 508.3044 | 0.012566 | 68.2719 | 147.7847 | 11.5027
2013-07-30 | 22:00 | PDT | 64 | 90.1664 | 537.6515 | 0.093779 | 75.925 | 160.2932 | 13.972
2013-07-30 | 22:15 | PDT | 72 | 95.5382 | 552.2245 | 0.17329 | 79.721 | 166.4314 | 15.2463
2013-07-30 | 22:30 | PDT | 76 | 98.3083 | 559.6932 | 0.2257 | 81.6666 | 169.562 | 15.9113
2013-07-30 | 22:45 | PDT | 77 | 99.0097 | 561.5793 | 0.24024 | 82.158 | 170.3511 | 16.0805
2013-07-30 | 23:00 | PDT | 78 | 99.7147 | 563.473 | 0.25539 | 82.6514 | 171.1427 | 16.2509
2013-07-30 | 23:15 | PDT | 79 | 100.4233 | 565.3743 | 0.27114 | 83.1469 | 171.937 | 16.4225
2013-07-30 | 23:30 | PDT | 71 | 94.8545 | 550.3763 | 0.16157 | 79.2395 | 165.6552 | 15.0829
2013-07-30 | 23:45 | PDT | 64 | 90.1664 | 537.6515 | 0.093779 | 75.925 | 160.2932 | 13.972
2013-07-31 | 0:00 | PDT | 60 | 87.5635 | 530.5476 | 0.065187 | 74.0742 | 157.285 | 13.3622
2013-07-31 | 0:15 | PDT | 57 | 85.647 | 525.2998 | 0.048002 | 72.7064 | 155.0552 | 12.9167
2013-07-31 | 0:30 | PDT | 64 | 90.1664 | 537.6515 | 0.093779 | 75.925 | 160.2932 | 13.972
2013-07-31 | 0:45 | PDT | 59 | 86.9213 | 528.7907 | 0.059073 | 73.6163 | 156.5392 | 13.2126
2013-07-31 | 1:00 | PDT | 54 | 83.7609 | 520.1207 | 0.034102 | 71.356 | 152.8479 | 12.4811
2013-07-31 | 1:15 | PDT | 51 | 81.9049 | 515.0105 | 0.023155 | 70.0228 | 150.6631 | 12.0553
2013-07-31 | 1:30 | PDT | 47 | 79.4765 | 508.3044 | 0.012566 | 68.2719 | 147.7847 | 11.5027
2013-07-31 | 1:45 | PDT | 78 | 99.7147 | 563.473 | 0.25539 | 82.6514 | 171.1427 | 16.2509
2013-07-31 | 2:00 | PDT | 68 | 92.8244 | 544.8772 | 0.12956 | 77.8072 | 163.3419 | 14.5999
2013-07-31 | 2:15 | PDT | 59 | 86.9213 | 528.7907 | 0.059073 | 73.6163 | 156.5392 | 13.2126
2013-07-31 | 2:30 | PDT | 54 | 83.7609 | 520.1207 | 0.034102 | 71.356 | 152.8479 | 12.4811
2013-07-31 | 2:45 | PDT | 54 | 83.7609 | 520.1207 | 0.034102 | 71.356 | 152.8479 | 12.4811
2013-07-31 | 3:00 | PDT | 53 | 83.1389 | 518.4096 | 0.030142 | 70.9097 | 152.1172 | 12.3381
2013-07-31 | 3:15 | PDT | 53 | 83.1389 | 518.4096 | 0.030142 | 70.9097 | 152.1172 | 12.3381
2013-07-31 | 3:30 | PDT | 49 | 80.6841 | 511.6421 | 0.01733 | 69.1436 | 149.2189 | 11.7769
2013-07-31 | 3:45 | PDT | 47 | 79.4765 | 508.3044 | 0.012566 | 68.2719 | 147.7847 | 11.5027
2013-07-31 | 4:00 | PDT | 49 | 80.6841 | 511.6421 | 0.01733 | 69.1436 | 149.2189 | 11.7769
2013-07-31 | 4:15 | PDT | 48 | 80.0787 | 509.9694 | 0.014822 | 68.7068 | 148.5006 | 11.6393
2013-07-31 | 4:30 | PDT | 47 | 79.4765 | 508.3044 | 0.012566 | 68.2719 | 147.7847 | 11.5027
2013-07-31 | 4:45 | PDT | 48 | 80.0787 | 509.9694 | 0.014822 | 68.7068 | 148.5006 | 11.6393
2013-07-31 | 5:00 | PDT | 57 | 85.647 | 525.2998 | 0.048002 | 72.7064 | 155.0552 | 12.9167
2013-07-31 | 5:15 | PDT | 62 | 88.8581 | 534.0843 | 0.078632 | 74.9957 | 158.784 | 13.6649
2013-07-31 | 5:30 | PDT | 54 | 83.7609 | 520.1207 | 0.034102 | 71.356 | 152.8479 | 12.4811
2013-07-31 | 5:45 | PDT | 51 | 81.9049 | 515.0105 | 0.023155 | 70.0228 | 150.6631 | 12.0553
2013-07-31 | 6:00 | PDT | 50 | 81.2928 | 513.3225 | 0.020104 | 69.5823 | 149.9398 | 11.9156
2013-07-31 | 6:15 | PDT | 50 | 81.2928 | 513.3225 | 0.020104 | 69.5823 | 149.9398 | 11.9156
2013-07-31 | 6:30 | PDT | 48 | 80.0787 | 509.9694 | 0.014822 | 68.7068 | 148.5006 | 11.6393
2013-07-31 | 6:45 | PDT | 58 | 86.2825 | 527.0414 | 0.053349 | 73.1604 | 155.7959 | 13.0641
2013-07-31 | 7:00 | PDT | 50 | 81.2928 | 513.3225 | 0.020104 | 69.5823 | 149.9398 | 11.9156
2013-07-31 | 7:15 | PDT | 48 | 80.0787 | 509.9694 | 0.014822 | 68.7068 | 148.5006 | 11.6393
2013-07-31 | 7:30 | PDT | 47 | 79.4765 | 508.3044 | 0.012566 | 68.2719 | 147.7847 | 11.5027
2013-07-31 | 7:45 | PDT | 46 | 78.8776 | 506.6472 | 0.010549 | 67.8389 | 147.0712 | 11.3673
2013-07-31 | 8:00 | PDT | 45 | 78.2819 | 504.9976 | 0.0087584 | 67.4078 | 146.3602 | 11.2329
2013-07-31 | 8:15 | PDT | 44 | 77.6895 | 503.3557 | 0.0071813 | 66.9785 | 145.6517 | 11.0995
2013-07-31 | 8:30 | PDT | 44 | 77.6895 | 503.3557 | 0.0071813 | 66.9785 | 145.6517 | 11.0995
2013-07-31 | 8:45 | PDT | 46 | 78.8776 | 506.6472 | 0.010549 | 67.8389 | 147.0712 | 11.3673
2013-07-31 | 9:00 | PDT | 48 | 80.0787 | 509.9694 | 0.014822 | 68.7068 | 148.5006 | 11.6393
2013-07-31 | 9:15 | PDT | 48 | 80.0787 | 509.9694 | 0.014822 | 68.7068 | 148.5006 | 11.6393
2013-07-31 | 9:30 | PDT | 48 | 80.0787 | 509.9694 | 0.014822 | 68.7068 | 148.5006 | 11.6393
2013-07-31 | 9:45 | PDT | 52 | 82.5202 | 516.7062 | 0.026497 | 70.4653 | 151.3889 | 12.1961
2013-07-31 | 10:00 | PDT | 52 | 82.5202 | 516.7062 | 0.026497 | 70.4653 | 151.3889 | 12.1961
2013-07-31 | 10:15 | PDT | 51 | 81.9049 | 515.0105 | 0.023155 | 70.0228 | 150.6631 | 12.0553
2013-07-31 | 10:30 | PDT | 50 | 81.2928 | 513.3225 | 0.020104 | 69.5823 | 149.9398 | 11.9156
2013-07-31 | 10:45 | PDT | 49 | 80.6841 | 511.6421 | 0.01733 | 69.1436 | 149.2189 | 11.7769
2013-07-31 | 11:00 | PDT | 48 | 80.0787 | 509.9694 | 0.014822 | 68.7068 | 148.5006 | 11.6393
2013-07-31 | 11:15 | PDT | 52 | 82.5202 | 516.7062 | 0.026497 | 70.4653 | 151.3889 | 12.1961
2013-07-31 | 11:30 | PDT | 54 | 83.7609 | 520.1207 | 0.034102 | 71.356 | 152.8479 | 12.4811
2013-07-31 | 11:45 | PDT | 48 | 80.0787 | 509.9694 | 0.014822 | 68.7068 | 148.5006 | 11.6393
2013-07-31 | 12:00 | PDT | 50 | 81.2928 | 513.3225 | 0.020104 | 69.5823 | 149.9398 | 11.9156
2013-07-31 | 12:15 | PDT | 48 | 80.0787 | 509.9694 | 0.014822 | 68.7068 | 148.5006 | 11.6393
2013-07-31 | 12:30 | PDT | 47 | 79.4765 | 508.3044 | 0.012566 | 68.2719 | 147.7847 | 11.5027
2013-07-31 | 12:45 | PDT | 46 | 78.8776 | 506.6472 | 0.010549 | 67.8389 | 147.0712 | 11.3673
2013-07-31 | 13:00 | PDT | 47 | 79.4765 | 508.3044 | 0.012566 | 68.2719 | 147.7847 | 11.5027
2013-07-31 | 13:15 | PDT | 49 | 80.6841 | 511.6421 | 0.01733 | 69.1436 | 149.2189 | 11.7769
2013-07-31 | 13:30 | PDT | 52 | 82.5202 | 516.7062 | 0.026497 | 70.4653 | 151.3889 | 12.1961
2013-07-31 | 13:45 | PDT | 50 | 81.2928 | 513.3225 | 0.020104 | 69.5823 | 149.9398 | 11.9156
2013-07-31 | 14:00 | PDT | 47 | 79.4765 | 508.3044 | 0.012566 | 68.2719 | 147.7847 | 11.5027
2013-07-31 | 14:15 | PDT | 46 | 78.8776 | 506.6472 | 0.010549 | 67.8389 | 147.0712 | 11.3673
2013-07-31 | 14:30 | PDT | 47 | 79.4765 | 508.3044 | 0.012566 | 68.2719 | 147.7847 | 11.5027
2013-07-31 | 14:45 | PDT | 44 | 77.6895 | 503.3557 | 0.0071813 | 66.9785 | 145.6517 | 11.0995
2013-07-31 | 15:00 | PDT | 44 | 77.6895 | 503.3557 | 0.0071813 | 66.9785 | 145.6517 | 11.0995
2013-07-31 | 15:15 | PDT | 43 | 77.1004 | 501.7216 | 0.0058045 | 66.5511 | 144.9456 | 10.9672
2013-07-31 | 15:30 | PDT | 42 | 76.5145 | 500.0952 | 0.0046147 | 66.1256 | 144.2419 | 10.8359
2013-07-31 | 15:45 | PDT | 41 | 75.9318 | 498.4765 | 0.0035987 | 65.702 | 143.5407 | 10.7057
2013-07-31 | 16:00 | PDT | 41 | 75.9318 | 498.4765 | 0.0035987 | 65.702 | 143.5407 | 10.7057
2013-07-31 | 16:15 | PDT | 41 | 75.9318 | 498.4765 | 0.0035987 | 65.702 | 143.5407 | 10.7057
2013-07-31 | 16:30 | PDT | 40 | 75.3523 | 496.8656 | 0.002743 | 65.2802 | 142.842 | 10.5766
2013-07-31 | 16:45 | PDT | 38 | 74.2029 | 493.6459 | 0.0014546 | 64.4422 | 141.4454 | 10.3202
2013-07-31 | 17:00 | PDT | 39 | 74.776 | 495.2624 | 0.0020343 | 64.8603 | 142.1456 | 10.4484
2013-07-31 | 17:15 | PDT | 42 | 76.5145 | 500.0952 | 0.0046147 | 66.1256 | 144.2419 | 10.8359
2013-07-31 | 17:30 | PDT | 38 | 74.2029 | 493.6459 | 0.0014546 | 64.4422 | 141.4454 | 10.3202
2013-07-31 | 17:45 | PDT | 39 | 74.776 | 495.2624 | 0.0020343 | 64.8603 | 142.1456 | 10.4484
2013-07-31 | 18:00 | PDT | 41 | 75.9318 | 498.4765 | 0.0035987 | 65.702 | 143.5407 | 10.7057
2013-07-31 | 18:15 | PDT | 40 | 75.3523 | 496.8656 | 0.002743 | 65.2802 | 142.842 | 10.5766
2013-07-31 | 18:30 | PDT | 42 | 76.5145 | 500.0952 | 0.0046147 | 66.1256 | 144.2419 | 10.8359
2013-07-31 | 18:45 | PDT | 41 | 75.9318 | 498.4765 | 0.0035987 | 65.702 | 143.5407 | 10.7057
2013-07-31 | 19:00 | PDT | 38 | 74.2029 | 493.6459 | 0.0014546 | 64.4422 | 141.4454 | 10.3202
2013-07-31 | 19:15 | PDT | 39 | 74.776 | 495.2624 | 0.0020343 | 64.8603 | 142.1456 | 10.4484
2013-07-31 | 19:30 | PDT | 40 | 75.3523 | 496.8656 | 0.002743 | 65.2802 | 142.842 | 10.5766
2013-07-31 | 19:45 | PDT | 39 | 74.776 | 495.2624 | 0.0020343 | 64.8603 | 142.1456 | 10.4484
2013-07-31 | 20:00 | PDT | 44 | 77.6895 | 503.3557 | 0.0071813 | 66.9785 | 145.6517 | 11.0995
2013-07-31 | 20:15 | PDT | 45 | 78.2819 | 504.9976 | 0.0087584 | 67.4078 | 146.3602 | 11.2329
2013-07-31 | 20:30 | PDT | 43 | 77.1004 | 501.7216 | 0.0058045 | 66.5511 | 144.9456 | 10.9672
2013-07-31 | 20:45 | PDT | 40 | 75.3523 | 496.8656 | 0.002743 | 65.2802 | 142.842 | 10.5766
2013-07-31 | 21:00 | PDT | 40 | 75.3523 | 496.8656 | 0.002743 | 65.2802 | 142.842 | 10.5766
2013-07-31 | 21:15 | PDT | 40 | 75.3523 | 496.8656 | 0.002743 | 65.2802 | 142.842 | 10.5766
2013-07-31 | 21:30 | PDT | 39 | 74.776 | 495.2624 | 0.0020343 | 64.8603 | 142.1456 | 10.4484
2013-07-31 | 21:45 | PDT | 40 | 75.3523 | 496.8656 | 0.002743 | 65.2802 | 142.842 | 10.5766
2013-07-31 | 22:00 | PDT | 41 | 75.9318 | 498.4765 | 0.0035987 | 65.702 | 143.5407 | 10.7057
2013-07-31 | 22:15 | PDT | 40 | 75.3523 | 496.8656 | 0.002743 | 65.2802 | 142.842 | 10.5766
2013-07-31 | 22:30 | PDT | 40 | 75.3523 | 496.8656 | 0.002743 | 65.2802 | 142.842 | 10.5766
2013-07-31 | 22:45 | PDT | 39 | 74.776 | 495.2624 | 0.0020343 | 64.8603 | 142.1456 | 10.4484
2013-07-31 | 23:00 | PDT | 38 | 74.2029 | 493.6459 | 0.0014546 | 64.4422 | 141.4454 | 10.3202
2013-07-31 | 23:15 | PDT | 39 | 74.776 | 495.2624 | 0.0020343 | 64.8603 | 142.1456 | 10.4484
2013-07-31 | 23:30 | PDT | 37 | 73.6329 | 492.0373 | 0.00099659 | 64.026 | 140.7477 | 10.1931
2013-07-31 | 23:45 | PDT | 38 | 74.2029 | 493.6459 | 0.0014546 | 64.4422 | 141.4454 | 10.3202
2013-08-01 | 0:00 | PDT | 37 | 73.6329 | 492.0373 | 0.00099659 | 64.026 | 140.7477 | 10.1931
2013-08-01 | 0:15 | PDT | 37 | 73.6329 | 492.0373 | 0.00099659 | 64.026 | 140.7477 | 10.1931
2013-08-01 | 0:30 | PDT | 39 | 74.776 | 495.2624 | 0.0020343 | 64.8603 | 142.1456 | 10.4484
2013-08-01 | 0:45 | PDT | 40 | 75.3523 | 496.8656 | 0.002743 | 65.2802 | 142.842 | 10.5766
2013-08-01 | 1:00 | PDT | 40 | 75.3523 | 496.8656 | 0.002743 | 65.2802 | 142.842 | 10.5766
2013-08-01 | 1:15 | PDT | 38 | 74.2029 | 493.6459 | 0.0014546 | 64.4422 | 141.4454 | 10.3202
2013-08-01 | 1:30 | PDT | 44 | 77.6895 | 503.3557 | 0.0071813 | 66.9785 | 145.6517 | 11.0995
2013-08-01 | 1:45 | PDT | 44 | 77.6895 | 503.3557 | 0.0071813 | 66.9785 | 145.6517 | 11.0995
2013-08-01 | 2:00 | PDT | 48 | 80.0787 | 509.9694 | 0.014822 | 68.7068 | 148.5006 | 11.6393
2013-08-01 | 2:15 | PDT | 50 | 81.2928 | 513.3225 | 0.020104 | 69.5823 | 149.9398 | 11.9156
2013-08-01 | 2:30 | PDT | 50 | 81.2928 | 513.3225 | 0.020104 | 69.5823 | 149.9398 | 11.9156
2013-08-01 | 2:45 | PDT | 53 | 83.1389 | 518.4096 | 0.030142 | 70.9097 | 152.1172 | 12.3381
2013-08-01 | 3:00 | PDT | 52 | 82.5202 | 516.7062 | 0.026497 | 70.4653 | 151.3889 | 12.1961
2013-08-01 | 3:15 | PDT | 48 | 80.0787 | 509.9694 | 0.014822 | 68.7068 | 148.5006 | 11.6393
2013-08-01 | 3:30 | PDT | 47 | 79.4765 | 508.3044 | 0.012566 | 68.2719 | 147.7847 | 11.5027
2013-08-01 | 3:45 | PDT | 50 | 81.2928 | 513.3225 | 0.020104 | 69.5823 | 149.9398 | 11.9156
2013-08-01 | 4:00 | PDT | 47 | 79.4765 | 508.3044 | 0.012566 | 68.2719 | 147.7847 | 11.5027
2013-08-01 | 4:15 | PDT | 49 | 80.6841 | 511.6421 | 0.01733 | 69.1436 | 149.2189 | 11.7769
2013-08-01 | 4:30 | PDT | 46 | 78.8776 | 506.6472 | 0.010549 | 67.8389 | 147.0712 | 11.3673
2013-08-01 | 4:45 | PDT | 46 | 78.8776 | 506.6472 | 0.010549 | 67.8389 | 147.0712 | 11.3673
2013-08-01 | 5:00 | PDT | 42 | 76.5145 | 500.0952 | 0.0046147 | 66.1256 | 144.2419 | 10.8359
2013-08-01 | 5:15 | PDT | 44 | 77.6895 | 503.3557 | 0.0071813 | 66.9785 | 145.6517 | 11.0995
2013-08-01 | 5:30 | PDT | 46 | 78.8776 | 506.6472 | 0.010549 | 67.8389 | 147.0712 | 11.3673
2013-08-01 | 5:45 | PDT | 48 | 80.0787 | 509.9694 | 0.014822 | 68.7068 | 148.5006 | 11.6393
2013-08-01 | 6:00 | PDT | 46 | 78.8776 | 506.6472 | 0.010549 | 67.8389 | 147.0712 | 11.3673
2013-08-01 | 6:15 | PDT | 45 | 78.2819 | 504.9976 | 0.0087584 | 67.4078 | 146.3602 | 11.2329
2013-08-01 | 6:30 | PDT | 46 | 78.8776 | 506.6472 | 0.010549 | 67.8389 | 147.0712 | 11.3673
2013-08-01 | 6:45 | PDT | 46 | 78.8776 | 506.6472 | 0.010549 | 67.8389 | 147.0712 | 11.3673
2013-08-01 | 7:00 | PDT | 42 | 76.5145 | 500.0952 | 0.0046147 | 66.1256 | 144.2419 | 10.8359
2013-08-01 | 7:15 | PDT | 42 | 76.5145 | 500.0952 | 0.0046147 | 66.1256 | 144.2419 | 10.8359
2013-08-01 | 7:30 | PDT | 42 | 76.5145 | 500.0952 | 0.0046147 | 66.1256 | 144.2419 | 10.8359
2013-08-01 | 7:45 | PDT | 41 | 75.9318 | 498.4765 | 0.0035987 | 65.702 | 143.5407 | 10.7057
2013-08-01 | 8:00 | PDT | 40 | 75.3523 | 496.8656 | 0.002743 | 65.2802 | 142.842 | 10.5766
2013-08-01 | 8:15 | PDT | 40 | 75.3523 | 496.8656 | 0.002743 | 65.2802 | 142.842 | 10.5766
2013-08-01 | 8:30 | PDT | 42 | 76.5145 | 500.0952 | 0.0046147 | 66.1256 | 144.2419 | 10.8359
2013-08-01 | 8:45 | PDT | 42 | 76.5145 | 500.0952 | 0.0046147 | 66.1256 | 144.2419 | 10.8359
2013-08-01 | 9:00 | PDT | 43 | 77.1004 | 501.7216 | 0.0058045 | 66.5511 | 144.9456 | 10.9672
2013-08-01 | 9:15 | PDT | 43 | 77.1004 | 501.7216 | 0.0058045 | 66.5511 | 144.9456 | 10.9672
2013-08-01 | 9:30 | PDT | 42 | 76.5145 | 500.0952 | 0.0046147 | 66.1256 | 144.2419 | 10.8359
2013-08-01 | 9:45 | PDT | 43 | 77.1004 | 501.7216 | 0.0058045 | 66.5511 | 144.9456 | 10.9672
2013-08-01 | 10:00 | PDT | 44 | 77.6895 | 503.3557 | 0.0071813 | 66.9785 | 145.6517 | 11.0995
2013-08-01 | 10:15 | PDT | 48 | 80.0787 | 509.9694 | 0.014822 | 68.7068 | 148.5006 | 11.6393
2013-08-01 | 10:30 | PDT | 48 | 80.0787 | 509.9694 | 0.014822 | 68.7068 | 148.5006 | 11.6393
2013-08-01 | 10:45 | PDT | 64 | 90.1664 | 537.6515 | 0.093779 | 75.925 | 160.2932 | 13.972
2013-08-01 | 11:00 | PDT | 54 | 83.7609 | 520.1207 | 0.034102 | 71.356 | 152.8479 | 12.4811
2013-08-01 | 11:15 | PDT | 51 | 81.9049 | 515.0105 | 0.023155 | 70.0228 | 150.6631 | 12.0553
2013-08-01 | 11:30 | PDT | 58 | 86.2825 | 527.0414 | 0.053349 | 73.1604 | 155.7959 | 13.0641
2013-08-01 | 11:45 | PDT | 51 | 81.9049 | 515.0105 | 0.023155 | 70.0228 | 150.6631 | 12.0553
2013-08-01 | 12:00 | PDT | 46 | 78.8776 | 506.6472 | 0.010549 | 67.8389 | 147.0712 | 11.3673
2013-08-01 | 12:15 | PDT | 45 | 78.2819 | 504.9976 | 0.0087584 | 67.4078 | 146.3602 | 11.2329
2013-08-01 | 12:30 | PDT | 45 | 78.2819 | 504.9976 | 0.0087584 | 67.4078 | 146.3602 | 11.2329
2013-08-01 | 12:45 | PDT | 48 | 80.0787 | 509.9694 | 0.014822 | 68.7068 | 148.5006 | 11.6393
2013-08-01 | 13:00 | PDT | 46 | 78.8776 | 506.6472 | 0.010549 | 67.8389 | 147.0712 | 11.3673
2013-08-01 | 13:15 | PDT | 43 | 77.1004 | 501.7216 | 0.0058045 | 66.5511 | 144.9456 | 10.9672
2013-08-01 | 13:30 | PDT | 42 | 76.5145 | 500.0952 | 0.0046147 | 66.1256 | 144.2419 | 10.8359
2013-08-01 | 13:45 | PDT | 42 | 76.5145 | 500.0952 | 0.0046147 | 66.1256 | 144.2419 | 10.8359
2013-08-01 | 14:00 | PDT | 40 | 75.3523 | 496.8656 | 0.002743 | 65.2802 | 142.842 | 10.5766
2013-08-01 | 14:15 | PDT | 40 | 75.3523 | 496.8656 | 0.002743 | 65.2802 | 142.842 | 10.5766
2013-08-01 | 14:30 | PDT | 38 | 74.2029 | 493.6459 | 0.0014546 | 64.4422 | 141.4454 | 10.3202
2013-08-01 | 14:45 | PDT | 38 | 74.2029 | 493.6459 | 0.0014546 | 64.4422 | 141.4454 | 10.3202
2013-08-01 | 15:00 | PDT | 38 | 74.2029 | 493.6459 | 0.0014546 | 64.4422 | 141.4454 | 10.3202
2013-08-01 | 15:15 | PDT | 38 | 74.2029 | 493.6459 | 0.0014546 | 64.4422 | 141.4454 | 10.3202
2013-08-01 | 15:30 | PDT | 40 | 75.3523 | 496.8656 | 0.002743 | 65.2802 | 142.842 | 10.5766
2013-08-01 | 15:45 | PDT | 40 | 75.3523 | 496.8656 | 0.002743 | 65.2802 | 142.842 | 10.5766
2013-08-01 | 16:00 | PDT | 38 | 74.2029 | 493.6459 | 0.0014546 | 64.4422 | 141.4454 | 10.3202
2013-08-01 | 16:15 | PDT | 38 | 74.2029 | 493.6459 | 0.0014546 | 64.4422 | 141.4454 | 10.3202
2013-08-01 | 16:30 | PDT | 38 | 74.2029 | 493.6459 | 0.0014546 | 64.4422 | 141.4454 | 10.3202
2013-08-01 | 16:45 | PDT | 38 | 74.2029 | 493.6459 | 0.0014546 | 64.4422 | 141.4454 | 10.3202
2013-08-01 | 17:00 | PDT | 38 | 74.2029 | 493.6459 | 0.0014546 | 64.4422 | 141.4454 | 10.3202
2013-08-01 | 17:15 | PDT | 39 | 74.776 | 495.2624 | 0.0020343 | 64.8603 | 142.1456 | 10.4484
2013-08-01 | 17:30 | PDT | 40 | 75.3523 | 496.8656 | 0.002743 | 65.2802 | 142.842 | 10.5766
2013-08-01 | 17:45 | PDT | 38 | 74.2029 | 493.6459 | 0.0014546 | 64.4422 | 141.4454 | 10.3202
2013-08-01 | 18:00 | PDT | 40 | 75.3523 | 496.8656 | 0.002743 | 65.2802 | 142.842 | 10.5766
2013-08-01 | 18:15 | PDT | 40 | 75.3523 | 496.8656 | 0.002743 | 65.2802 | 142.842 | 10.5766
2013-08-01 | 18:30 | PDT | 39 | 74.776 | 495.2624 | 0.0020343 | 64.8603 | 142.1456 | 10.4484
2013-08-01 | 18:45 | PDT | 38 | 74.2029 | 493.6459 | 0.0014546 | 64.4422 | 141.4454 | 10.3202
2013-08-01 | 19:00 | PDT | 38 | 74.2029 | 493.6459 | 0.0014546 | 64.4422 | 141.4454 | 10.3202
2013-08-01 | 19:15 | PDT | 37 | 73.6329 | 492.0373 | 0.00099659 | 64.026 | 140.7477 | 10.1931
2013-08-01 | 19:30 | PDT | 38 | 74.2029 | 493.6459 | 0.0014546 | 64.4422 | 141.4454 | 10.3202
2013-08-01 | 19:45 | PDT | 36 | 73.0662 | 490.4366 | 0.00064611 | 63.6116 | 140.0524 | 10.0669
2013-08-01 | 20:00 | PDT | 37 | 73.6329 | 492.0373 | 0.00099659 | 64.026 | 140.7477 | 10.1931
2013-08-01 | 20:15 | PDT | 37 | 73.6329 | 492.0373 | 0.00099659 | 64.026 | 140.7477 | 10.1931
2013-08-01 | 20:30 | PDT | 37 | 73.6329 | 492.0373 | 0.00099659 | 64.026 | 140.7477 | 10.1931
2013-08-01 | 20:45 | PDT | 38 | 74.2029 | 493.6459 | 0.0014546 | 64.4422 | 141.4454 | 10.3202
2013-08-01 | 21:00 | PDT | 42 | 76.5145 | 500.0952 | 0.0046147 | 66.1256 | 144.2419 | 10.8359
2013-08-01 | 21:15 | PDT | 54 | 83.7609 | 520.1207 | 0.034102 | 71.356 | 152.8479 | 12.4811
2013-08-01 | 21:30 | PDT | 74 | 96.9162 | 555.9437 | 0.19836 | 80.6898 | 167.9916 | 15.5764
2013-08-01 | 21:45 | PDT | 69 | 93.4976 | 546.7026 | 0.13972 | 78.2827 | 164.1105 | 14.7598
2013-08-01 | 22:00 | PDT | 50 | 81.2928 | 513.3225 | 0.020104 | 69.5823 | 149.9398 | 11.9156
2013-08-01 | 22:15 | PDT | 45 | 78.2819 | 504.9976 | 0.0087584 | 67.4078 | 146.3602 | 11.2329
2013-08-01 | 22:30 | PDT | 41 | 75.9318 | 498.4765 | 0.0035987 | 65.702 | 143.5407 | 10.7057
2013-08-01 | 22:45 | PDT | 42 | 76.5145 | 500.0952 | 0.0046147 | 66.1256 | 144.2419 | 10.8359
2013-08-01 | 23:00 | PDT | 51 | 81.9049 | 515.0105 | 0.023155 | 70.0228 | 150.6631 | 12.0553
2013-08-01 | 23:15 | PDT | 50 | 81.2928 | 513.3225 | 0.020104 | 69.5823 | 149.9398 | 11.9156
2013-08-01 | 23:30 | PDT | 44 | 77.6895 | 503.3557 | 0.0071813 | 66.9785 | 145.6517 | 11.0995
2013-08-01 | 23:45 | PDT | 44 | 77.6895 | 503.3557 | 0.0071813 | 66.9785 | 145.6517 | 11.0995
2013-08-02 | 0:00 | PDT | 42 | 76.5145 | 500.0952 | 0.0046147 | 66.1256 | 144.2419 | 10.8359
2013-08-02 | 0:15 | PDT | 44 | 77.6895 | 503.3557 | 0.0071813 | 66.9785 | 145.6517 | 11.0995
2013-08-02 | 0:30 | PDT | 44 | 77.6895 | 503.3557 | 0.0071813 | 66.9785 | 145.6517 | 11.0995
2013-08-02 | 0:45 | PDT | 43 | 77.1004 | 501.7216 | 0.0058045 | 66.5511 | 144.9456 | 10.9672
2013-08-02 | 1:00 | PDT | 44 | 77.6895 | 503.3557 | 0.0071813 | 66.9785 | 145.6517 | 11.0995
2013-08-02 | 1:15 | PDT | 44 | 77.6895 | 503.3557 | 0.0071813 | 66.9785 | 145.6517 | 11.0995
2013-08-02 | 1:30 | PDT | 42 | 76.5145 | 500.0952 | 0.0046147 | 66.1256 | 144.2419 | 10.8359
2013-08-02 | 1:45 | PDT | 47 | 79.4765 | 508.3044 | 0.012566 | 68.2719 | 147.7847 | 11.5027
2013-08-02 | 2:00 | PDT | 44 | 77.6895 | 503.3557 | 0.0071813 | 66.9785 | 145.6517 | 11.0995
2013-08-02 | 2:15 | PDT | 43 | 77.1004 | 501.7216 | 0.0058045 | 66.5511 | 144.9456 | 10.9672
2013-08-02 | 2:30 | PDT | 46 | 78.8776 | 506.6472 | 0.010549 | 67.8389 | 147.0712 | 11.3673
2013-08-02 | 2:45 | PDT | 55 | 84.3863 | 521.8394 | 0.038391 | 71.8042 | 153.5812 | 12.6252
2013-08-02 | 3:00 | PDT | 52 | 82.5202 | 516.7062 | 0.026497 | 70.4653 | 151.3889 | 12.1961
2013-08-02 | 3:15 | PDT | 48 | 80.0787 | 509.9694 | 0.014822 | 68.7068 | 148.5006 | 11.6393
2013-08-02 | 3:30 | PDT | 46 | 78.8776 | 506.6472 | 0.010549 | 67.8389 | 147.0712 | 11.3673
2013-08-02 | 3:45 | PDT | 46 | 78.8776 | 506.6472 | 0.010549 | 67.8389 | 147.0712 | 11.3673
2013-08-02 | 4:00 | PDT | 49 | 80.6841 | 511.6421 | 0.01733 | 69.1436 | 149.2189 | 11.7769
2013-08-02 | 4:15 | PDT | 46 | 78.8776 | 506.6472 | 0.010549 | 67.8389 | 147.0712 | 11.3673
2013-08-02 | 4:30 | PDT | 47 | 79.4765 | 508.3044 | 0.012566 | 68.2719 | 147.7847 | 11.5027
2013-08-02 | 4:45 | PDT | 44 | 77.6895 | 503.3557 | 0.0071813 | 66.9785 | 145.6517 | 11.0995
2013-08-02 | 5:00 | PDT | 46 | 78.8776 | 506.6472 | 0.010549 | 67.8389 | 147.0712 | 11.3673
2013-08-02 | 5:15 | PDT | 44 | 77.6895 | 503.3557 | 0.0071813 | 66.9785 | 145.6517 | 11.0995
2013-08-02 | 5:30 | PDT | 45 | 78.2819 | 504.9976 | 0.0087584 | 67.4078 | 146.3602 | 11.2329
2013-08-02 | 5:45 | PDT | 46 | 78.8776 | 506.6472 | 0.010549 | 67.8389 | 147.0712 | 11.3673
2013-08-02 | 6:00 | PDT | 45 | 78.2819 | 504.9976 | 0.0087584 | 67.4078 | 146.3602 | 11.2329
2013-08-02 | 6:15 | PDT | 44 | 77.6895 | 503.3557 | 0.0071813 | 66.9785 | 145.6517 | 11.0995
2013-08-02 | 6:30 | PDT | 44 | 77.6895 | 503.3557 | 0.0071813 | 66.9785 | 145.6517 | 11.0995
2013-08-02 | 6:45 | PDT | 41 | 75.9318 | 498.4765 | 0.0035987 | 65.702 | 143.5407 | 10.7057
2013-08-02 | 7:00 | PDT | 39 | 74.776 | 495.2624 | 0.0020343 | 64.8603 | 142.1456 | 10.4484
2013-08-02 | 7:15 | PDT | 40 | 75.3523 | 496.8656 | 0.002743 | 65.2802 | 142.842 | 10.5766
2013-08-02 | 7:30 | PDT | 53 | 83.1389 | 518.4096 | 0.030142 | 70.9097 | 152.1172 | 12.3381
2013-08-02 | 7:45 | PDT | 50 | 81.2928 | 513.3225 | 0.020104 | 69.5823 | 149.9398 | 11.9156
2013-08-02 | 8:00 | PDT | 68 | 92.8244 | 544.8772 | 0.12956 | 77.8072 | 163.3419 | 14.5999
2013-08-02 | 8:15 | PDT | 55 | 84.3863 | 521.8394 | 0.038391 | 71.8042 | 153.5812 | 12.6252
2013-08-02 | 8:30 | PDT | 53 | 83.1389 | 518.4096 | 0.030142 | 70.9097 | 152.1172 | 12.3381
2013-08-02 | 8:45 | PDT | 58 | 86.2825 | 527.0414 | 0.053349 | 73.1604 | 155.7959 | 13.0641
2013-08-02 | 9:00 | PDT | 52 | 82.5202 | 516.7062 | 0.026497 | 70.4653 | 151.3889 | 12.1961
2013-08-02 | 9:15 | PDT | 48 | 80.0787 | 509.9694 | 0.014822 | 68.7068 | 148.5006 | 11.6393
2013-08-02 | 9:30 | PDT | 44 | 77.6895 | 503.3557 | 0.0071813 | 66.9785 | 145.6517 | 11.0995
2013-08-02 | 9:45 | PDT | 43 | 77.1004 | 501.7216 | 0.0058045 | 66.5511 | 144.9456 | 10.9672
2013-08-02 | 10:00 | PDT | 46 | 78.8776 | 506.6472 | 0.010549 | 67.8389 | 147.0712 | 11.3673
2013-08-02 | 10:15 | PDT | 45 | 78.2819 | 504.9976 | 0.0087584 | 67.4078 | 146.3602 | 11.2329
2013-08-02 | 10:30 | PDT | 44 | 77.6895 | 503.3557 | 0.0071813 | 66.9785 | 145.6517 | 11.0995
2013-08-02 | 10:45 | PDT | 42 | 76.5145 | 500.0952 | 0.0046147 | 66.1256 | 144.2419 | 10.8359
2013-08-02 | 11:00 | PDT | 42 | 76.5145 | 500.0952 | 0.0046147 | 66.1256 | 144.2419 | 10.8359
2013-08-02 | 11:15 | PDT | 47 | 79.4765 | 508.3044 | 0.012566 | 68.2719 | 147.7847 | 11.5027
2013-08-02 | 11:30 | PDT | 49 | 80.6841 | 511.6421 | 0.01733 | 69.1436 | 149.2189 | 11.7769
2013-08-02 | 11:45 | PDT | 50 | 81.2928 | 513.3225 | 0.020104 | 69.5823 | 149.9398 | 11.9156
2013-08-02 | 12:00 | PDT | 48 | 80.0787 | 509.9694 | 0.014822 | 68.7068 | 148.5006 | 11.6393
2013-08-02 | 12:15 | PDT | 52 | 82.5202 | 516.7062 | 0.026497 | 70.4653 | 151.3889 | 12.1961
2013-08-02 | 12:30 | PDT | 53 | 83.1389 | 518.4096 | 0.030142 | 70.9097 | 152.1172 | 12.3381
2013-08-02 | 12:45 | PDT | 51 | 81.9049 | 515.0105 | 0.023155 | 70.0228 | 150.6631 | 12.0553
2013-08-02 | 13:00 | PDT | 50 | 81.2928 | 513.3225 | 0.020104 | 69.5823 | 149.9398 | 11.9156
2013-08-02 | 13:15 | PDT | 47 | 79.4765 | 508.3044 | 0.012566 | 68.2719 | 147.7847 | 11.5027
2013-08-02 | 13:30 | PDT | 46 | 78.8776 | 506.6472 | 0.010549 | 67.8389 | 147.0712 | 11.3673
2013-08-02 | 13:45 | PDT | 45 | 78.2819 | 504.9976 | 0.0087584 | 67.4078 | 146.3602 | 11.2329
2013-08-02 | 14:00 | PDT | 44 | 77.6895 | 503.3557 | 0.0071813 | 66.9785 | 145.6517 | 11.0995
2013-08-02 | 14:15 | PDT | 43 | 77.1004 | 501.7216 | 0.0058045 | 66.5511 | 144.9456 | 10.9672
2013-08-02 | 14:30 | PDT | 48 | 80.0787 | 509.9694 | 0.014822 | 68.7068 | 148.5006 | 11.6393
2013-08-02 | 14:45 | PDT | 49 | 80.6841 | 511.6421 | 0.01733 | 69.1436 | 149.2189 | 11.7769
2013-08-02 | 15:00 | PDT | 46 | 78.8776 | 506.6472 | 0.010549 | 67.8389 | 147.0712 | 11.3673
2013-08-02 | 15:15 | PDT | 44 | 77.6895 | 503.3557 | 0.0071813 | 66.9785 | 145.6517 | 11.0995
2013-08-02 | 15:30 | PDT | 45 | 78.2819 | 504.9976 | 0.0087584 | 67.4078 | 146.3602 | 11.2329
2013-08-02 | 15:45 | PDT | 56 | 85.015 | 523.5657 | 0.04302 | 72.2543 | 154.3169 | 12.7704
2013-08-02 | 16:00 | PDT | 56 | 85.015 | 523.5657 | 0.04302 | 72.2543 | 154.3169 | 12.7704
2013-08-02 | 16:15 | PDT | 52 | 82.5202 | 516.7062 | 0.026497 | 70.4653 | 151.3889 | 12.1961
2013-08-02 | 16:30 | PDT | 49 | 80.6841 | 511.6421 | 0.01733 | 69.1436 | 149.2189 | 11.7769
2013-08-02 | 16:45 | PDT | 50 | 81.2928 | 513.3225 | 0.020104 | 69.5823 | 149.9398 | 11.9156
2013-08-02 | 17:00 | PDT | 48 | 80.0787 | 509.9694 | 0.014822 | 68.7068 | 148.5006 | 11.6393
2013-08-02 | 17:15 | PDT | 50 | 81.2928 | 513.3225 | 0.020104 | 69.5823 | 149.9398 | 11.9156
2013-08-02 | 17:30 | PDT | 50 | 81.2928 | 513.3225 | 0.020104 | 69.5823 | 149.9398 | 11.9156
2013-08-02 | 17:45 | PDT | 49 | 80.6841 | 511.6421 | 0.01733 | 69.1436 | 149.2189 | 11.7769
2013-08-02 | 18:00 | PDT | 48 | 80.0787 | 509.9694 | 0.014822 | 68.7068 | 148.5006 | 11.6393
2013-08-02 | 18:15 | PDT | 46 | 78.8776 | 506.6472 | 0.010549 | 67.8389 | 147.0712 | 11.3673
2013-08-02 | 18:30 | PDT | 46 | 78.8776 | 506.6472 | 0.010549 | 67.8389 | 147.0712 | 11.3673
2013-08-02 | 18:45 | PDT | 45 | 78.2819 | 504.9976 | 0.0087584 | 67.4078 | 146.3602 | 11.2329
2013-08-02 | 19:00 | PDT | 45 | 78.2819 | 504.9976 | 0.0087584 | 67.4078 | 146.3602 | 11.2329
2013-08-02 | 19:15 | PDT | 46 | 78.8776 | 506.6472 | 0.010549 | 67.8389 | 147.0712 | 11.3673
2013-08-02 | 19:30 | PDT | 42 | 76.5145 | 500.0952 | 0.0046147 | 66.1256 | 144.2419 | 10.8359
2013-08-02 | 19:45 | PDT | 44 | 77.6895 | 503.3557 | 0.0071813 | 66.9785 | 145.6517 | 11.0995
2013-08-02 | 20:00 | PDT | 50 | 81.2928 | 513.3225 | 0.020104 | 69.5823 | 149.9398 | 11.9156
2013-08-02 | 20:15 | PDT | 53 | 83.1389 | 518.4096 | 0.030142 | 70.9097 | 152.1172 | 12.3381
2013-08-02 | 20:30 | PDT | 49 | 80.6841 | 511.6421 | 0.01733 | 69.1436 | 149.2189 | 11.7769
2013-08-02 | 20:45 | PDT | 47 | 79.4765 | 508.3044 | 0.012566 | 68.2719 | 147.7847 | 11.5027
2013-08-02 | 21:00 | PDT | 47 | 79.4765 | 508.3044 | 0.012566 | 68.2719 | 147.7847 | 11.5027
2013-08-02 | 21:15 | PDT | 50 | 81.2928 | 513.3225 | 0.020104 | 69.5823 | 149.9398 | 11.9156
2013-08-02 | 21:30 | PDT | 50 | 81.2928 | 513.3225 | 0.020104 | 69.5823 | 149.9398 | 11.9156
2013-08-02 | 21:45 | PDT | 48 | 80.0787 | 509.9694 | 0.014822 | 68.7068 | 148.5006 | 11.6393
2013-08-02 | 22:00 | PDT | 54 | 83.7609 | 520.1207 | 0.034102 | 71.356 | 152.8479 | 12.4811
2013-08-02 | 22:15 | PDT | 50 | 81.2928 | 513.3225 | 0.020104 | 69.5823 | 149.9398 | 11.9156
2013-08-02 | 22:30 | PDT | 51 | 81.9049 | 515.0105 | 0.023155 | 70.0228 | 150.6631 | 12.0553
2013-08-02 | 22:45 | PDT | 56 | 85.015 | 523.5657 | 0.04302 | 72.2543 | 154.3169 | 12.7704
2013-08-02 | 23:00 | PDT | 72 | 95.5382 | 552.2245 | 0.17329 | 79.721 | 166.4314 | 15.2463
2013-08-02 | 23:15 | PDT | 70 | 94.1743 | 548.5356 | 0.15038 | 78.7601 | 164.8816 | 14.9208
2013-08-02 | 23:30 | PDT | 64 | 90.1664 | 537.6515 | 0.093779 | 75.925 | 160.2932 | 13.972
2013-08-02 | 23:45 | PDT | 58 | 86.2825 | 527.0414 | 0.053349 | 73.1604 | 155.7959 | 13.0641
2013-08-03 | 0:00 | PDT | 56 | 85.015 | 523.5657 | 0.04302 | 72.2543 | 154.3169 | 12.7704
2013-08-03 | 0:15 | PDT | 56 | 85.015 | 523.5657 | 0.04302 | 72.2543 | 154.3169 | 12.7704
2013-08-03 | 0:30 | PDT | 58 | 86.2825 | 527.0414 | 0.053349 | 73.1604 | 155.7959 | 13.0641
2013-08-03 | 0:45 | PDT | 62 | 88.8581 | 534.0843 | 0.078632 | 74.9957 | 158.784 | 13.6649
2013-08-03 | 1:00 | PDT | 62 | 88.8581 | 534.0843 | 0.078632 | 74.9957 | 158.784 | 13.6649
2013-08-03 | 1:15 | PDT | 56 | 85.015 | 523.5657 | 0.04302 | 72.2543 | 154.3169 | 12.7704
2013-08-03 | 1:30 | PDT | 55 | 84.3863 | 521.8394 | 0.038391 | 71.8042 | 153.5812 | 12.6252
2013-08-03 | 1:45 | PDT | 51 | 81.9049 | 515.0105 | 0.023155 | 70.0228 | 150.6631 | 12.0553
2013-08-03 | 2:00 | PDT | 51 | 81.9049 | 515.0105 | 0.023155 | 70.0228 | 150.6631 | 12.0553
2013-08-03 | 2:15 | PDT | 50 | 81.2928 | 513.3225 | 0.020104 | 69.5823 | 149.9398 | 11.9156
2013-08-03 | 2:30 | PDT | 53 | 83.1389 | 518.4096 | 0.030142 | 70.9097 | 152.1172 | 12.3381
2013-08-03 | 2:45 | PDT | 54 | 83.7609 | 520.1207 | 0.034102 | 71.356 | 152.8479 | 12.4811
2013-08-03 | 3:00 | PDT | 51 | 81.9049 | 515.0105 | 0.023155 | 70.0228 | 150.6631 | 12.0553
2013-08-03 | 3:15 | PDT | 53 | 83.1389 | 518.4096 | 0.030142 | 70.9097 | 152.1172 | 12.3381
2013-08-03 | 3:30 | PDT | 52 | 82.5202 | 516.7062 | 0.026497 | 70.4653 | 151.3889 | 12.1961
2013-08-03 | 3:45 | PDT | 52 | 82.5202 | 516.7062 | 0.026497 | 70.4653 | 151.3889 | 12.1961
2013-08-03 | 4:00 | PDT | 50 | 81.2928 | 513.3225 | 0.020104 | 69.5823 | 149.9398 | 11.9156
2013-08-03 | 4:15 | PDT | 44 | 77.6895 | 503.3557 | 0.0071813 | 66.9785 | 145.6517 | 11.0995
2013-08-03 | 4:30 | PDT | 46 | 78.8776 | 506.6472 | 0.010549 | 67.8389 | 147.0712 | 11.3673
2013-08-03 | 4:45 | PDT | 47 | 79.4765 | 508.3044 | 0.012566 | 68.2719 | 147.7847 | 11.5027
2013-08-03 | 5:00 | PDT | 52 | 82.5202 | 516.7062 | 0.026497 | 70.4653 | 151.3889 | 12.1961
2013-08-03 | 5:15 | PDT | 57 | 85.647 | 525.2998 | 0.048002 | 72.7064 | 155.0552 | 12.9167
2013-08-03 | 5:30 | PDT | 59 | 86.9213 | 528.7907 | 0.059073 | 73.6163 | 156.5392 | 13.2126
2013-08-03 | 5:45 | PDT | 62 | 88.8581 | 534.0843 | 0.078632 | 74.9957 | 158.784 | 13.6649
2013-08-03 | 6:00 | PDT | 64 | 90.1664 | 537.6515 | 0.093779 | 75.925 | 160.2932 | 13.972
2013-08-03 | 6:15 | PDT | 65 | 90.8257 | 539.4465 | 0.10202 | 76.3926 | 161.0516 | 14.1273
2013-08-03 | 6:30 | PDT | 59 | 86.9213 | 528.7907 | 0.059073 | 73.6163 | 156.5392 | 13.2126
2013-08-03 | 6:45 | PDT | 55 | 84.3863 | 521.8394 | 0.038391 | 71.8042 | 153.5812 | 12.6252
2013-08-03 | 7:00 | PDT | 52 | 82.5202 | 516.7062 | 0.026497 | 70.4653 | 151.3889 | 12.1961
2013-08-03 | 7:15 | PDT | 46 | 78.8776 | 506.6472 | 0.010549 | 67.8389 | 147.0712 | 11.3673
2013-08-03 | 7:30 | PDT | 47 | 79.4765 | 508.3044 | 0.012566 | 68.2719 | 147.7847 | 11.5027
2013-08-03 | 7:45 | PDT | 49 | 80.6841 | 511.6421 | 0.01733 | 69.1436 | 149.2189 | 11.7769
2013-08-03 | 8:00 | PDT | 49 | 80.6841 | 511.6421 | 0.01733 | 69.1436 | 149.2189 | 11.7769
2013-08-03 | 8:15 | PDT | 50 | 81.2928 | 513.3225 | 0.020104 | 69.5823 | 149.9398 | 11.9156
2013-08-03 | 8:30 | PDT | 54 | 83.7609 | 520.1207 | 0.034102 | 71.356 | 152.8479 | 12.4811
2013-08-03 | 8:45 | PDT | 54 | 83.7609 | 520.1207 | 0.034102 | 71.356 | 152.8479 | 12.4811
2013-08-03 | 9:00 | PDT | 53 | 83.1389 | 518.4096 | 0.030142 | 70.9097 | 152.1172 | 12.3381
2013-08-03 | 9:15 | PDT | 50 | 81.2928 | 513.3225 | 0.020104 | 69.5823 | 149.9398 | 11.9156
2013-08-03 | 9:30 | PDT | 52 | 82.5202 | 516.7062 | 0.026497 | 70.4653 | 151.3889 | 12.1961
2013-08-03 | 9:45 | PDT | 58 | 86.2825 | 527.0414 | 0.053349 | 73.1604 | 155.7959 | 13.0641
2013-08-03 | 10:00 | PDT | 53 | 83.1389 | 518.4096 | 0.030142 | 70.9097 | 152.1172 | 12.3381
2013-08-03 | 10:15 | PDT | 52 | 82.5202 | 516.7062 | 0.026497 | 70.4653 | 151.3889 | 12.1961
2013-08-03 | 10:30 | PDT | 50 | 81.2928 | 513.3225 | 0.020104 | 69.5823 | 149.9398 | 11.9156
2013-08-03 | 10:45 | PDT | 49 | 80.6841 | 511.6421 | 0.01733 | 69.1436 | 149.2189 | 11.7769
2013-08-03 | 11:00 | PDT | 49 | 80.6841 | 511.6421 | 0.01733 | 69.1436 | 149.2189 | 11.7769
2013-08-03 | 11:15 | PDT | 51 | 81.9049 | 515.0105 | 0.023155 | 70.0228 | 150.6631 | 12.0553
2013-08-03 | 11:30 | PDT | 50 | 81.2928 | 513.3225 | 0.020104 | 69.5823 | 149.9398 | 11.9156
2013-08-03 | 11:45 | PDT | 50 | 81.2928 | 513.3225 | 0.020104 | 69.5823 | 149.9398 | 11.9156
2013-08-03 | 12:00 | PDT | 50 | 81.2928 | 513.3225 | 0.020104 | 69.5823 | 149.9398 | 11.9156
2013-08-03 | 12:15 | PDT | 48 | 80.0787 | 509.9694 | 0.014822 | 68.7068 | 148.5006 | 11.6393
2013-08-03 | 12:30 | PDT | 46 | 78.8776 | 506.6472 | 0.010549 | 67.8389 | 147.0712 | 11.3673
2013-08-03 | 12:45 | PDT | 45 | 78.2819 | 504.9976 | 0.0087584 | 67.4078 | 146.3602 | 11.2329
2013-08-03 | 13:00 | PDT | 46 | 78.8776 | 506.6472 | 0.010549 | 67.8389 | 147.0712 | 11.3673
2013-08-03 | 13:15 | PDT | 49 | 80.6841 | 511.6421 | 0.01733 | 69.1436 | 149.2189 | 11.7769
2013-08-03 | 13:30 | PDT | 54 | 83.7609 | 520.1207 | 0.034102 | 71.356 | 152.8479 | 12.4811
2013-08-03 | 13:45 | PDT | 51 | 81.9049 | 515.0105 | 0.023155 | 70.0228 | 150.6631 | 12.0553
2013-08-03 | 14:00 | PDT | 49 | 80.6841 | 511.6421 | 0.01733 | 69.1436 | 149.2189 | 11.7769
2013-08-03 | 14:15 | PDT | 51 | 81.9049 | 515.0105 | 0.023155 | 70.0228 | 150.6631 | 12.0553
2013-08-03 | 14:30 | PDT | 51 | 81.9049 | 515.0105 | 0.023155 | 70.0228 | 150.6631 | 12.0553
2013-08-03 | 14:45 | PDT | 48 | 80.0787 | 509.9694 | 0.014822 | 68.7068 | 148.5006 | 11.6393
2013-08-03 | 15:00 | PDT | 49 | 80.6841 | 511.6421 | 0.01733 | 69.1436 | 149.2189 | 11.7769
2013-08-03 | 15:15 | PDT | 47 | 79.4765 | 508.3044 | 0.012566 | 68.2719 | 147.7847 | 11.5027
2013-08-03 | 15:30 | PDT | 49 | 80.6841 | 511.6421 | 0.01733 | 69.1436 | 149.2189 | 11.7769
2013-08-03 | 15:45 | PDT | 50 | 81.2928 | 513.3225 | 0.020104 | 69.5823 | 149.9398 | 11.9156
2013-08-03 | 16:00 | PDT | 48 | 80.0787 | 509.9694 | 0.014822 | 68.7068 | 148.5006 | 11.6393
2013-08-03 | 16:15 | PDT | 52 | 82.5202 | 516.7062 | 0.026497 | 70.4653 | 151.3889 | 12.1961
2013-08-03 | 16:30 | PDT | 51 | 81.9049 | 515.0105 | 0.023155 | 70.0228 | 150.6631 | 12.0553
2013-08-03 | 16:45 | PDT | 52 | 82.5202 | 516.7062 | 0.026497 | 70.4653 | 151.3889 | 12.1961
2013-08-03 | 17:00 | PDT | 50 | 81.2928 | 513.3225 | 0.020104 | 69.5823 | 149.9398 | 11.9156
2013-08-03 | 17:15 | PDT | 50 | 81.2928 | 513.3225 | 0.020104 | 69.5823 | 149.9398 | 11.9156
2013-08-03 | 17:30 | PDT | 52 | 82.5202 | 516.7062 | 0.026497 | 70.4653 | 151.3889 | 12.1961
2013-08-03 | 17:45 | PDT | 49 | 80.6841 | 511.6421 | 0.01733 | 69.1436 | 149.2189 | 11.7769
2013-08-03 | 18:00 | PDT | 50 | 81.2928 | 513.3225 | 0.020104 | 69.5823 | 149.9398 | 11.9156
2013-08-03 | 18:15 | PDT | 51 | 81.9049 | 515.0105 | 0.023155 | 70.0228 | 150.6631 | 12.0553
2013-08-03 | 18:30 | PDT | 53 | 83.1389 | 518.4096 | 0.030142 | 70.9097 | 152.1172 | 12.3381
2013-08-03 | 18:45 | PDT | 50 | 81.2928 | 513.3225 | 0.020104 | 69.5823 | 149.9398 | 11.9156
2013-08-03 | 19:00 | PDT | 47 | 79.4765 | 508.3044 | 0.012566 | 68.2719 | 147.7847 | 11.5027
2013-08-03 | 19:15 | PDT | 47 | 79.4765 | 508.3044 | 0.012566 | 68.2719 | 147.7847 | 11.5027
2013-08-03 | 19:30 | PDT | 47 | 79.4765 | 508.3044 | 0.012566 | 68.2719 | 147.7847 | 11.5027
2013-08-03 | 19:45 | PDT | 50 | 81.2928 | 513.3225 | 0.020104 | 69.5823 | 149.9398 | 11.9156
2013-08-03 | 20:00 | PDT | 54 | 83.7609 | 520.1207 | 0.034102 | 71.356 | 152.8479 | 12.4811
2013-08-03 | 20:15 | PDT | 55 | 84.3863 | 521.8394 | 0.038391 | 71.8042 | 153.5812 | 12.6252
2013-08-03 | 20:30 | PDT | 55 | 84.3863 | 521.8394 | 0.038391 | 71.8042 | 153.5812 | 12.6252
2013-08-03 | 20:45 | PDT | 52 | 82.5202 | 516.7062 | 0.026497 | 70.4653 | 151.3889 | 12.1961
2013-08-03 | 21:00 | PDT | 52 | 82.5202 | 516.7062 | 0.026497 | 70.4653 | 151.3889 | 12.1961
2013-08-03 | 21:15 | PDT | 51 | 81.9049 | 515.0105 | 0.023155 | 70.0228 | 150.6631 | 12.0553
2013-08-03 | 21:30 | PDT | 49 | 80.6841 | 511.6421 | 0.01733 | 69.1436 | 149.2189 | 11.7769
2013-08-03 | 21:45 | PDT | 48 | 80.0787 | 509.9694 | 0.014822 | 68.7068 | 148.5006 | 11.6393
2013-08-03 | 22:00 | PDT | 49 | 80.6841 | 511.6421 | 0.01733 | 69.1436 | 149.2189 | 11.7769
2013-08-03 | 22:15 | PDT | 48 | 80.0787 | 509.9694 | 0.014822 | 68.7068 | 148.5006 | 11.6393
2013-08-03 | 22:30 | PDT | 46 | 78.8776 | 506.6472 | 0.010549 | 67.8389 | 147.0712 | 11.3673
2013-08-03 | 22:45 | PDT | 48 | 80.0787 | 509.9694 | 0.014822 | 68.7068 | 148.5006 | 11.6393
2013-08-03 | 23:00 | PDT | 49 | 80.6841 | 511.6421 | 0.01733 | 69.1436 | 149.2189 | 11.7769
2013-08-03 | 23:15 | PDT | 53 | 83.1389 | 518.4096 | 0.030142 | 70.9097 | 152.1172 | 12.3381
2013-08-03 | 23:30 | PDT | 55 | 84.3863 | 521.8394 | 0.038391 | 71.8042 | 153.5812 | 12.6252
2013-08-03 | 23:45 | PDT | 56 | 85.015 | 523.5657 | 0.04302 | 72.2543 | 154.3169 | 12.7704
2013-08-04 | 0:00 | PDT | 58 | 86.2825 | 527.0414 | 0.053349 | 73.1604 | 155.7959 | 13.0641
2013-08-04 | 0:15 | PDT | 55 | 84.3863 | 521.8394 | 0.038391 | 71.8042 | 153.5812 | 12.6252
2013-08-04 | 0:30 | PDT | 54 | 83.7609 | 520.1207 | 0.034102 | 71.356 | 152.8479 | 12.4811
2013-08-04 | 0:45 | PDT | 56 | 85.015 | 523.5657 | 0.04302 | 72.2543 | 154.3169 | 12.7704
2013-08-04 | 1:00 | PDT | 53 | 83.1389 | 518.4096 | 0.030142 | 70.9097 | 152.1172 | 12.3381
2013-08-04 | 1:15 | PDT | 52 | 82.5202 | 516.7062 | 0.026497 | 70.4653 | 151.3889 | 12.1961
2013-08-04 | 1:30 | PDT | 52 | 82.5202 | 516.7062 | 0.026497 | 70.4653 | 151.3889 | 12.1961
2013-08-04 | 1:45 | PDT | 49 | 80.6841 | 511.6421 | 0.01733 | 69.1436 | 149.2189 | 11.7769
2013-08-04 | 2:00 | PDT | 50 | 81.2928 | 513.3225 | 0.020104 | 69.5823 | 149.9398 | 11.9156
2013-08-04 | 2:15 | PDT | 47 | 79.4765 | 508.3044 | 0.012566 | 68.2719 | 147.7847 | 11.5027
2013-08-04 | 2:30 | PDT | 50 | 81.2928 | 513.3225 | 0.020104 | 69.5823 | 149.9398 | 11.9156
2013-08-04 | 2:45 | PDT | 47 | 79.4765 | 508.3044 | 0.012566 | 68.2719 | 147.7847 | 11.5027
2013-08-04 | 3:00 | PDT | 59 | 86.9213 | 528.7907 | 0.059073 | 73.6163 | 156.5392 | 13.2126
2013-08-04 | 3:15 | PDT | 50 | 81.2928 | 513.3225 | 0.020104 | 69.5823 | 149.9398 | 11.9156
2013-08-04 | 3:30 | PDT | 51 | 81.9049 | 515.0105 | 0.023155 | 70.0228 | 150.6631 | 12.0553
2013-08-04 | 3:45 | PDT | 50 | 81.2928 | 513.3225 | 0.020104 | 69.5823 | 149.9398 | 11.9156
2013-08-04 | 4:00 | PDT | 48 | 80.0787 | 509.9694 | 0.014822 | 68.7068 | 148.5006 | 11.6393
2013-08-04 | 4:15 | PDT | 51 | 81.9049 | 515.0105 | 0.023155 | 70.0228 | 150.6631 | 12.0553
2013-08-04 | 4:30 | PDT | 64 | 90.1664 | 537.6515 | 0.093779 | 75.925 | 160.2932 | 13.972
2013-08-04 | 4:45 | PDT | 61 | 88.2091 | 532.3121 | 0.071703 | 74.5339 | 158.0332 | 13.513
2013-08-04 | 5:00 | PDT | 61 | 88.2091 | 532.3121 | 0.071703 | 74.5339 | 158.0332 | 13.513
2013-08-04 | 5:15 | PDT | 59 | 86.9213 | 528.7907 | 0.059073 | 73.6163 | 156.5392 | 13.2126
2013-08-04 | 5:30 | PDT | 57 | 85.647 | 525.2998 | 0.048002 | 72.7064 | 155.0552 | 12.9167
2013-08-04 | 5:45 | PDT | 56 | 85.015 | 523.5657 | 0.04302 | 72.2543 | 154.3169 | 12.7704
2013-08-04 | 6:00 | PDT | 55 | 84.3863 | 521.8394 | 0.038391 | 71.8042 | 153.5812 | 12.6252
2013-08-04 | 6:15 | PDT | 53 | 83.1389 | 518.4096 | 0.030142 | 70.9097 | 152.1172 | 12.3381
2013-08-04 | 6:30 | PDT | 53 | 83.1389 | 518.4096 | 0.030142 | 70.9097 | 152.1172 | 12.3381
2013-08-04 | 6:45 | PDT | 49 | 80.6841 | 511.6421 | 0.01733 | 69.1436 | 149.2189 | 11.7769
2013-08-04 | 7:00 | PDT | 51 | 81.9049 | 515.0105 | 0.023155 | 70.0228 | 150.6631 | 12.0553
2013-08-04 | 7:15 | PDT | 53 | 83.1389 | 518.4096 | 0.030142 | 70.9097 | 152.1172 | 12.3381
2013-08-04 | 7:30 | PDT | 49 | 80.6841 | 511.6421 | 0.01733 | 69.1436 | 149.2189 | 11.7769
2013-08-04 | 7:45 | PDT | 48 | 80.0787 | 509.9694 | 0.014822 | 68.7068 | 148.5006 | 11.6393
2013-08-04 | 8:00 | PDT | 51 | 81.9049 | 515.0105 | 0.023155 | 70.0228 | 150.6631 | 12.0553
2013-08-04 | 8:15 | PDT | 50 | 81.2928 | 513.3225 | 0.020104 | 69.5823 | 149.9398 | 11.9156
2013-08-04 | 8:30 | PDT | 48 | 80.0787 | 509.9694 | 0.014822 | 68.7068 | 148.5006 | 11.6393
2013-08-04 | 8:45 | PDT | 48 | 80.0787 | 509.9694 | 0.014822 | 68.7068 | 148.5006 | 11.6393
2013-08-04 | 9:00 | PDT | 47 | 79.4765 | 508.3044 | 0.012566 | 68.2719 | 147.7847 | 11.5027
2013-08-04 | 9:15 | PDT | 48 | 80.0787 | 509.9694 | 0.014822 | 68.7068 | 148.5006 | 11.6393
2013-08-04 | 9:30 | PDT | 57 | 85.647 | 525.2998 | 0.048002 | 72.7064 | 155.0552 | 12.9167
2013-08-04 | 9:45 | PDT | 67 | 92.1547 | 543.0594 | 0.1199 | 77.3337 | 162.5759 | 14.4412
2013-08-04 | 10:00 | PDT | 55 | 84.3863 | 521.8394 | 0.038391 | 71.8042 | 153.5812 | 12.6252
2013-08-04 | 10:15 | PDT | 56 | 85.015 | 523.5657 | 0.04302 | 72.2543 | 154.3169 | 12.7704
2013-08-04 | 10:30 | PDT | 54 | 83.7609 | 520.1207 | 0.034102 | 71.356 | 152.8479 | 12.4811
2013-08-04 | 10:45 | PDT | 53 | 83.1389 | 518.4096 | 0.030142 | 70.9097 | 152.1172 | 12.3381
2013-08-04 | 11:00 | PDT | 51 | 81.9049 | 515.0105 | 0.023155 | 70.0228 | 150.6631 | 12.0553
2013-08-04 | 11:15 | PDT | 52 | 82.5202 | 516.7062 | 0.026497 | 70.4653 | 151.3889 | 12.1961
2013-08-04 | 11:30 | PDT | 49 | 80.6841 | 511.6421 | 0.01733 | 69.1436 | 149.2189 | 11.7769
2013-08-04 | 11:45 | PDT | 49 | 80.6841 | 511.6421 | 0.01733 | 69.1436 | 149.2189 | 11.7769
2013-08-04 | 12:00 | PDT | 57 | 85.647 | 525.2998 | 0.048002 | 72.7064 | 155.0552 | 12.9167
2013-08-04 | 12:15 | PDT | 53 | 83.1389 | 518.4096 | 0.030142 | 70.9097 | 152.1172 | 12.3381
2013-08-04 | 12:30 | PDT | 51 | 81.9049 | 515.0105 | 0.023155 | 70.0228 | 150.6631 | 12.0553
2013-08-04 | 12:45 | PDT | 49 | 80.6841 | 511.6421 | 0.01733 | 69.1436 | 149.2189 | 11.7769
2013-08-04 | 13:00 | PDT | 48 | 80.0787 | 509.9694 | 0.014822 | 68.7068 | 148.5006 | 11.6393
2013-08-04 | 13:15 | PDT | 47 | 79.4765 | 508.3044 | 0.012566 | 68.2719 | 147.7847 | 11.5027
2013-08-04 | 13:30 | PDT | 48 | 80.0787 | 509.9694 | 0.014822 | 68.7068 | 148.5006 | 11.6393
2013-08-04 | 13:45 | PDT | 48 | 80.0787 | 509.9694 | 0.014822 | 68.7068 | 148.5006 | 11.6393
2013-08-04 | 14:00 | PDT | 46 | 78.8776 | 506.6472 | 0.010549 | 67.8389 | 147.0712 | 11.3673
2013-08-04 | 14:15 | PDT | 44 | 77.6895 | 503.3557 | 0.0071813 | 66.9785 | 145.6517 | 11.0995
2013-08-04 | 14:30 | PDT | 44 | 77.6895 | 503.3557 | 0.0071813 | 66.9785 | 145.6517 | 11.0995
2013-08-04 | 14:45 | PDT | 44 | 77.6895 | 503.3557 | 0.0071813 | 66.9785 | 145.6517 | 11.0995
2013-08-04 | 15:00 | PDT | 43 | 77.1004 | 501.7216 | 0.0058045 | 66.5511 | 144.9456 | 10.9672
2013-08-04 | 15:15 | PDT | 44 | 77.6895 | 503.3557 | 0.0071813 | 66.9785 | 145.6517 | 11.0995
2013-08-04 | 15:30 | PDT | 43 | 77.1004 | 501.7216 | 0.0058045 | 66.5511 | 144.9456 | 10.9672
2013-08-04 | 15:45 | PDT | 42 | 76.5145 | 500.0952 | 0.0046147 | 66.1256 | 144.2419 | 10.8359
2013-08-04 | 16:00 | PDT | 43 | 77.1004 | 501.7216 | 0.0058045 | 66.5511 | 144.9456 | 10.9672
2013-08-04 | 16:15 | PDT | 44 | 77.6895 | 503.3557 | 0.0071813 | 66.9785 | 145.6517 | 11.0995
2013-08-04 | 16:30 | PDT | 43 | 77.1004 | 501.7216 | 0.0058045 | 66.5511 | 144.9456 | 10.9672
2013-08-04 | 16:45 | PDT | 47 | 79.4765 | 508.3044 | 0.012566 | 68.2719 | 147.7847 | 11.5027
2013-08-04 | 17:00 | PDT | 63 | 89.5105 | 535.8641 | 0.085987 | 75.4594 | 159.5373 | 13.8179
2013-08-04 | 17:15 | PDT | 62 | 88.8581 | 534.0843 | 0.078632 | 74.9957 | 158.784 | 13.6649
2013-08-04 | 17:30 | PDT | 53 | 83.1389 | 518.4096 | 0.030142 | 70.9097 | 152.1172 | 12.3381
2013-08-04 | 17:45 | PDT | 50 | 81.2928 | 513.3225 | 0.020104 | 69.5823 | 149.9398 | 11.9156
2013-08-04 | 18:00 | PDT | 52 | 82.5202 | 516.7062 | 0.026497 | 70.4653 | 151.3889 | 12.1961
2013-08-04 | 18:15 | PDT | 48 | 80.0787 | 509.9694 | 0.014822 | 68.7068 | 148.5006 | 11.6393
2013-08-04 | 18:30 | PDT | 48 | 80.0787 | 509.9694 | 0.014822 | 68.7068 | 148.5006 | 11.6393
2013-08-04 | 18:45 | PDT | 51 | 81.9049 | 515.0105 | 0.023155 | 70.0228 | 150.6631 | 12.0553
2013-08-04 | 19:00 | PDT | 48 | 80.0787 | 509.9694 | 0.014822 | 68.7068 | 148.5006 | 11.6393
2013-08-04 | 19:15 | PDT | 52 | 82.5202 | 516.7062 | 0.026497 | 70.4653 | 151.3889 | 12.1961
2013-08-04 | 19:30 | PDT | 51 | 81.9049 | 515.0105 | 0.023155 | 70.0228 | 150.6631 | 12.0553
2013-08-04 | 19:45 | PDT | 51 | 81.9049 | 515.0105 | 0.023155 | 70.0228 | 150.6631 | 12.0553
2013-08-04 | 20:00 | PDT | 51 | 81.9049 | 515.0105 | 0.023155 | 70.0228 | 150.6631 | 12.0553
2013-08-04 | 20:15 | PDT | 50 | 81.2928 | 513.3225 | 0.020104 | 69.5823 | 149.9398 | 11.9156
2013-08-04 | 20:30 | PDT | 48 | 80.0787 | 509.9694 | 0.014822 | 68.7068 | 148.5006 | 11.6393
2013-08-04 | 20:45 | PDT | 45 | 78.2819 | 504.9976 | 0.0087584 | 67.4078 | 146.3602 | 11.2329
2013-08-04 | 21:00 | PDT | 46 | 78.8776 | 506.6472 | 0.010549 | 67.8389 | 147.0712 | 11.3673
2013-08-04 | 21:15 | PDT | 44 | 77.6895 | 503.3557 | 0.0071813 | 66.9785 | 145.6517 | 11.0995
2013-08-04 | 21:30 | PDT | 46 | 78.8776 | 506.6472 | 0.010549 | 67.8389 | 147.0712 | 11.3673
2013-08-04 | 21:45 | PDT | 54 | 83.7609 | 520.1207 | 0.034102 | 71.356 | 152.8479 | 12.4811
2013-08-04 | 22:00 | PDT | 47 | 79.4765 | 508.3044 | 0.012566 | 68.2719 | 147.7847 | 11.5027
2013-08-04 | 22:15 | PDT | 48 | 80.0787 | 509.9694 | 0.014822 | 68.7068 | 148.5006 | 11.6393
2013-08-04 | 22:30 | PDT | 47 | 79.4765 | 508.3044 | 0.012566 | 68.2719 | 147.7847 | 11.5027
2013-08-04 | 22:45 | PDT | 48 | 80.0787 | 509.9694 | 0.014822 | 68.7068 | 148.5006 | 11.6393
2013-08-04 | 23:00 | PDT | 49 | 80.6841 | 511.6421 | 0.01733 | 69.1436 | 149.2189 | 11.7769
2013-08-04 | 23:15 | PDT | 51 | 81.9049 | 515.0105 | 0.023155 | 70.0228 | 150.6631 | 12.0553
2013-08-04 | 23:30 | PDT | 49 | 80.6841 | 511.6421 | 0.01733 | 69.1436 | 149.2189 | 11.7769
2013-08-04 | 23:45 | PDT | 48 | 80.0787 | 509.9694 | 0.014822 | 68.7068 | 148.5006 | 11.6393
2013-08-05 | 0:00 | PDT | 48 | 80.0787 | 509.9694 | 0.014822 | 68.7068 | 148.5006 | 11.6393
2013-08-05 | 0:15 | PDT | 47 | 79.4765 | 508.3044 | 0.012566 | 68.2719 | 147.7847 | 11.5027
2013-08-05 | 0:30 | PDT | 46 | 78.8776 | 506.6472 | 0.010549 | 67.8389 | 147.0712 | 11.3673
2013-08-05 | 0:45 | PDT | 44 | 77.6895 | 503.3557 | 0.0071813 | 66.9785 | 145.6517 | 11.0995
2013-08-05 | 1:00 | PDT | 43 | 77.1004 | 501.7216 | 0.0058045 | 66.5511 | 144.9456 | 10.9672
2013-08-05 | 1:15 | PDT | 45 | 78.2819 | 504.9976 | 0.0087584 | 67.4078 | 146.3602 | 11.2329
2013-08-05 | 1:30 | PDT | 47 | 79.4765 | 508.3044 | 0.012566 | 68.2719 | 147.7847 | 11.5027
2013-08-05 | 1:45 | PDT | 49 | 80.6841 | 511.6421 | 0.01733 | 69.1436 | 149.2189 | 11.7769
2013-08-05 | 2:00 | PDT | 48 | 80.0787 | 509.9694 | 0.014822 | 68.7068 | 148.5006 | 11.6393
2013-08-05 | 2:15 | PDT | 46 | 78.8776 | 506.6472 | 0.010549 | 67.8389 | 147.0712 | 11.3673
2013-08-05 | 2:30 | PDT | 48 | 80.0787 | 509.9694 | 0.014822 | 68.7068 | 148.5006 | 11.6393
2013-08-05 | 2:45 | PDT | 49 | 80.6841 | 511.6421 | 0.01733 | 69.1436 | 149.2189 | 11.7769
2013-08-05 | 3:00 | PDT | 49 | 80.6841 | 511.6421 | 0.01733 | 69.1436 | 149.2189 | 11.7769
2013-08-05 | 3:15 | PDT | 51 | 81.9049 | 515.0105 | 0.023155 | 70.0228 | 150.6631 | 12.0553
2013-08-05 | 3:30 | PDT | 53 | 83.1389 | 518.4096 | 0.030142 | 70.9097 | 152.1172 | 12.3381
2013-08-05 | 3:45 | PDT | 52 | 82.5202 | 516.7062 | 0.026497 | 70.4653 | 151.3889 | 12.1961
2013-08-05 | 4:00 | PDT | 51 | 81.9049 | 515.0105 | 0.023155 | 70.0228 | 150.6631 | 12.0553
2013-08-05 | 4:15 | PDT | 47 | 79.4765 | 508.3044 | 0.012566 | 68.2719 | 147.7847 | 11.5027
2013-08-05 | 4:30 | PDT | 47 | 79.4765 | 508.3044 | 0.012566 | 68.2719 | 147.7847 | 11.5027
2013-08-05 | 4:45 | PDT | 59 | 86.9213 | 528.7907 | 0.059073 | 73.6163 | 156.5392 | 13.2126
2013-08-05 | 5:00 | PDT | 72 | 95.5382 | 552.2245 | 0.17329 | 79.721 | 166.4314 | 15.2463
2013-08-05 | 5:15 | PDT | 72 | 95.5382 | 552.2245 | 0.17329 | 79.721 | 166.4314 | 15.2463
2013-08-05 | 5:30 | PDT | 65 | 90.8257 | 539.4465 | 0.10202 | 76.3926 | 161.0516 | 14.1273
2013-08-05 | 5:45 | PDT | 58 | 86.2825 | 527.0414 | 0.053349 | 73.1604 | 155.7959 | 13.0641
2013-08-05 | 6:00 | PDT | 53 | 83.1389 | 518.4096 | 0.030142 | 70.9097 | 152.1172 | 12.3381
2013-08-05 | 6:15 | PDT | 49 | 80.6841 | 511.6421 | 0.01733 | 69.1436 | 149.2189 | 11.7769
2013-08-05 | 6:30 | PDT | 49 | 80.6841 | 511.6421 | 0.01733 | 69.1436 | 149.2189 | 11.7769
2013-08-05 | 6:45 | PDT | 53 | 83.1389 | 518.4096 | 0.030142 | 70.9097 | 152.1172 | 12.3381
2013-08-05 | 7:00 | PDT | 53 | 83.1389 | 518.4096 | 0.030142 | 70.9097 | 152.1172 | 12.3381
2013-08-05 | 7:15 | PDT | 52 | 82.5202 | 516.7062 | 0.026497 | 70.4653 | 151.3889 | 12.1961
2013-08-05 | 7:30 | PDT | 52 | 82.5202 | 516.7062 | 0.026497 | 70.4653 | 151.3889 | 12.1961
2013-08-05 | 7:45 | PDT | 54 | 83.7609 | 520.1207 | 0.034102 | 71.356 | 152.8479 | 12.4811
2013-08-05 | 8:00 | PDT | 54 | 83.7609 | 520.1207 | 0.034102 | 71.356 | 152.8479 | 12.4811
2013-08-05 | 8:15 | PDT | 57 | 85.647 | 525.2998 | 0.048002 | 72.7064 | 155.0552 | 12.9167
2013-08-05 | 8:30 | PDT | 64 | 90.1664 | 537.6515 | 0.093779 | 75.925 | 160.2932 | 13.972
2013-08-05 | 8:45 | PDT | 52 | 82.5202 | 516.7062 | 0.026497 | 70.4653 | 151.3889 | 12.1961
2013-08-05 | 9:00 | PDT | 56 | 85.015 | 523.5657 | 0.04302 | 72.2543 | 154.3169 | 12.7704
2013-08-05 | 9:15 | PDT | 59 | 86.9213 | 528.7907 | 0.059073 | 73.6163 | 156.5392 | 13.2126
2013-08-05 | 9:30 | PDT | 56 | 85.015 | 523.5657 | 0.04302 | 72.2543 | 154.3169 | 12.7704
2013-08-05 | 9:45 | PDT | 55 | 84.3863 | 521.8394 | 0.038391 | 71.8042 | 153.5812 | 12.6252
2013-08-05 | 10:00 | PDT | 56 | 85.015 | 523.5657 | 0.04302 | 72.2543 | 154.3169 | 12.7704
2013-08-05 | 10:15 | PDT | 57 | 85.647 | 525.2998 | 0.048002 | 72.7064 | 155.0552 | 12.9167
2013-08-05 | 10:30 | PDT | 58 | 86.2825 | 527.0414 | 0.053349 | 73.1604 | 155.7959 | 13.0641
2013-08-05 | 10:45 | PDT | 54 | 83.7609 | 520.1207 | 0.034102 | 71.356 | 152.8479 | 12.4811
2013-08-05 | 11:00 | PDT | 54 | 83.7609 | 520.1207 | 0.034102 | 71.356 | 152.8479 | 12.4811
2013-08-05 | 11:15 | PDT | 50 | 81.2928 | 513.3225 | 0.020104 | 69.5823 | 149.9398 | 11.9156
2013-08-05 | 11:30 | PDT | 50 | 81.2928 | 513.3225 | 0.020104 | 69.5823 | 149.9398 | 11.9156
2013-08-05 | 11:45 | PDT | 56 | 85.015 | 523.5657 | 0.04302 | 72.2543 | 154.3169 | 12.7704
2013-08-05 | 12:00 | PDT | 51 | 81.9049 | 515.0105 | 0.023155 | 70.0228 | 150.6631 | 12.0553
2013-08-05 | 12:15 | PDT | 50 | 81.2928 | 513.3225 | 0.020104 | 69.5823 | 149.9398 | 11.9156
2013-08-05 | 12:30 | PDT | 77 | 99.0097 | 561.5793 | 0.24024 | 82.158 | 170.3511 | 16.0805
2013-08-05 | 12:45 | PDT | 76 | 98.3083 | 559.6932 | 0.2257 | 81.6666 | 169.562 | 15.9113
2013-08-05 | 13:00 | PDT | 70 | 94.1743 | 548.5356 | 0.15038 | 78.7601 | 164.8816 | 14.9208
2013-08-05 | 13:15 | PDT | 68 | 92.8244 | 544.8772 | 0.12956 | 77.8072 | 163.3419 | 14.5999
2013-08-05 | 13:30 | PDT | 63 | 89.5105 | 535.8641 | 0.085987 | 75.4594 | 159.5373 | 13.8179
2013-08-05 | 13:45 | PDT | 57 | 85.647 | 525.2998 | 0.048002 | 72.7064 | 155.0552 | 12.9167
2013-08-05 | 14:00 | PDT | 54 | 83.7609 | 520.1207 | 0.034102 | 71.356 | 152.8479 | 12.4811
2013-08-05 | 14:15 | PDT | 55 | 84.3863 | 521.8394 | 0.038391 | 71.8042 | 153.5812 | 12.6252
2013-08-05 | 14:30 | PDT | 55 | 84.3863 | 521.8394 | 0.038391 | 71.8042 | 153.5812 | 12.6252
2013-08-05 | 14:45 | PDT | 52 | 82.5202 | 516.7062 | 0.026497 | 70.4653 | 151.3889 | 12.1961
2013-08-05 | 15:00 | PDT | 53 | 83.1389 | 518.4096 | 0.030142 | 70.9097 | 152.1172 | 12.3381
2013-08-05 | 15:15 | PDT | 54 | 83.7609 | 520.1207 | 0.034102 | 71.356 | 152.8479 | 12.4811
2013-08-05 | 15:30 | PDT | 50 | 81.2928 | 513.3225 | 0.020104 | 69.5823 | 149.9398 | 11.9156
2013-08-05 | 15:45 | PDT | 51 | 81.9049 | 515.0105 | 0.023155 | 70.0228 | 150.6631 | 12.0553
2013-08-05 | 16:00 | PDT | 50 | 81.2928 | 513.3225 | 0.020104 | 69.5823 | 149.9398 | 11.9156
2013-08-05 | 16:15 | PDT | 52 | 82.5202 | 516.7062 | 0.026497 | 70.4653 | 151.3889 | 12.1961
2013-08-05 | 16:30 | PDT | 53 | 83.1389 | 518.4096 | 0.030142 | 70.9097 | 152.1172 | 12.3381
2013-08-05 | 16:45 | PDT | 55 | 84.3863 | 521.8394 | 0.038391 | 71.8042 | 153.5812 | 12.6252
2013-08-05 | 17:00 | PDT | 56 | 85.015 | 523.5657 | 0.04302 | 72.2543 | 154.3169 | 12.7704
2013-08-05 | 17:15 | PDT | 54 | 83.7609 | 520.1207 | 0.034102 | 71.356 | 152.8479 | 12.4811
2013-08-05 | 17:30 | PDT | 55 | 84.3863 | 521.8394 | 0.038391 | 71.8042 | 153.5812 | 12.6252
2013-08-05 | 17:45 | PDT | 66 | 91.4885 | 541.2491 | 0.11072 | 76.8622 | 161.8125 | 14.2837
2013-08-05 | 18:00 | PDT | 77 | 99.0097 | 561.5793 | 0.24024 | 82.158 | 170.3511 | 16.0805
2013-08-05 | 18:15 | PDT | 72 | 95.5382 | 552.2245 | 0.17329 | 79.721 | 166.4314 | 15.2463
2013-08-05 | 18:30 | PDT | 67 | 92.1547 | 543.0594 | 0.1199 | 77.3337 | 162.5759 | 14.4412
2013-08-05 | 18:45 | PDT | 62 | 88.8581 | 534.0843 | 0.078632 | 74.9957 | 158.784 | 13.6649
2013-08-05 | 19:00 | PDT | 65 | 90.8257 | 539.4465 | 0.10202 | 76.3926 | 161.0516 | 14.1273
2013-08-05 | 19:15 | PDT | 65 | 90.8257 | 539.4465 | 0.10202 | 76.3926 | 161.0516 | 14.1273
2013-08-05 | 19:30 | PDT | 58 | 86.2825 | 527.0414 | 0.053349 | 73.1604 | 155.7959 | 13.0641
2013-08-05 | 19:45 | PDT | 52 | 82.5202 | 516.7062 | 0.026497 | 70.4653 | 151.3889 | 12.1961
2013-08-05 | 20:00 | PDT | 51 | 81.9049 | 515.0105 | 0.023155 | 70.0228 | 150.6631 | 12.0553
2013-08-05 | 20:15 | PDT | 53 | 83.1389 | 518.4096 | 0.030142 | 70.9097 | 152.1172 | 12.3381
2013-08-05 | 20:30 | PDT | 52 | 82.5202 | 516.7062 | 0.026497 | 70.4653 | 151.3889 | 12.1961
2013-08-05 | 20:45 | PDT | 56 | 85.015 | 523.5657 | 0.04302 | 72.2543 | 154.3169 | 12.7704
2013-08-05 | 21:00 | PDT | 56 | 85.015 | 523.5657 | 0.04302 | 72.2543 | 154.3169 | 12.7704
2013-08-05 | 21:15 | PDT | 56 | 85.015 | 523.5657 | 0.04302 | 72.2543 | 154.3169 | 12.7704
2013-08-05 | 21:30 | PDT | 55 | 84.3863 | 521.8394 | 0.038391 | 71.8042 | 153.5812 | 12.6252
2013-08-05 | 21:45 | PDT | 54 | 83.7609 | 520.1207 | 0.034102 | 71.356 | 152.8479 | 12.4811
2013-08-05 | 22:00 | PDT | 54 | 83.7609 | 520.1207 | 0.034102 | 71.356 | 152.8479 | 12.4811
2013-08-05 | 22:15 | PDT | 55 | 84.3863 | 521.8394 | 0.038391 | 71.8042 | 153.5812 | 12.6252
2013-08-05 | 22:30 | PDT | 55 | 84.3863 | 521.8394 | 0.038391 | 71.8042 | 153.5812 | 12.6252
2013-08-05 | 22:45 | PDT | 55 | 84.3863 | 521.8394 | 0.038391 | 71.8042 | 153.5812 | 12.6252
2013-08-05 | 23:00 | PDT | 54 | 83.7609 | 520.1207 | 0.034102 | 71.356 | 152.8479 | 12.4811
2013-08-05 | 23:15 | PDT | 54 | 83.7609 | 520.1207 | 0.034102 | 71.356 | 152.8479 | 12.4811
2013-08-05 | 23:30 | PDT | 57 | 85.647 | 525.2998 | 0.048002 | 72.7064 | 155.0552 | 12.9167
2013-08-05 | 23:45 | PDT | 55 | 84.3863 | 521.8394 | 0.038391 | 71.8042 | 153.5812 | 12.6252
2013-08-06 | 0:00 | PDT | 54 | 83.7609 | 520.1207 | 0.034102 | 71.356 | 152.8479 | 12.4811
2013-08-06 | 0:15 | PDT | 56 | 85.015 | 523.5657 | 0.04302 | 72.2543 | 154.3169 | 12.7704
2013-08-06 | 0:30 | PDT | 60 | 87.5635 | 530.5476 | 0.065187 | 74.0742 | 157.285 | 13.3622
2013-08-06 | 0:45 | PDT | 59 | 86.9213 | 528.7907 | 0.059073 | 73.6163 | 156.5392 | 13.2126
2013-08-06 | 1:00 | PDT | 59 | 86.9213 | 528.7907 | 0.059073 | 73.6163 | 156.5392 | 13.2126
2013-08-06 | 1:15 | PDT | 58 | 86.2825 | 527.0414 | 0.053349 | 73.1604 | 155.7959 | 13.0641
2013-08-06 | 1:30 | PDT | 56 | 85.015 | 523.5657 | 0.04302 | 72.2543 | 154.3169 | 12.7704
2013-08-06 | 1:45 | PDT | 61 | 88.2091 | 532.3121 | 0.071703 | 74.5339 | 158.0332 | 13.513
2013-08-06 | 2:00 | PDT | 64 | 90.1664 | 537.6515 | 0.093779 | 75.925 | 160.2932 | 13.972
2013-08-06 | 2:15 | PDT | 62 | 88.8581 | 534.0843 | 0.078632 | 74.9957 | 158.784 | 13.6649
2013-08-06 | 2:30 | PDT | 58 | 86.2825 | 527.0414 | 0.053349 | 73.1604 | 155.7959 | 13.0641
2013-08-06 | 2:45 | PDT | 57 | 85.647 | 525.2998 | 0.048002 | 72.7064 | 155.0552 | 12.9167
2013-08-06 | 3:00 | PDT | 54 | 83.7609 | 520.1207 | 0.034102 | 71.356 | 152.8479 | 12.4811
2013-08-06 | 3:15 | PDT | 52 | 82.5202 | 516.7062 | 0.026497 | 70.4653 | 151.3889 | 12.1961
2013-08-06 | 3:30 | PDT | 50 | 81.2928 | 513.3225 | 0.020104 | 69.5823 | 149.9398 | 11.9156
2013-08-06 | 3:45 | PDT | 50 | 81.2928 | 513.3225 | 0.020104 | 69.5823 | 149.9398 | 11.9156
2013-08-06 | 4:00 | PDT | 53 | 83.1389 | 518.4096 | 0.030142 | 70.9097 | 152.1172 | 12.3381
2013-08-06 | 4:15 | PDT | 54 | 83.7609 | 520.1207 | 0.034102 | 71.356 | 152.8479 | 12.4811
2013-08-06 | 4:30 | PDT | 53 | 83.1389 | 518.4096 | 0.030142 | 70.9097 | 152.1172 | 12.3381
2013-08-06 | 4:45 | PDT | 56 | 85.015 | 523.5657 | 0.04302 | 72.2543 | 154.3169 | 12.7704
2013-08-06 | 5:00 | PDT | 55 | 84.3863 | 521.8394 | 0.038391 | 71.8042 | 153.5812 | 12.6252
2013-08-06 | 5:15 | PDT | 56 | 85.015 | 523.5657 | 0.04302 | 72.2543 | 154.3169 | 12.7704
2013-08-06 | 5:30 | PDT | 57 | 85.647 | 525.2998 | 0.048002 | 72.7064 | 155.0552 | 12.9167
2013-08-06 | 5:45 | PDT | 57 | 85.647 | 525.2998 | 0.048002 | 72.7064 | 155.0552 | 12.9167
2013-08-06 | 6:00 | PDT | 57 | 85.647 | 525.2998 | 0.048002 | 72.7064 | 155.0552 | 12.9167
2013-08-06 | 6:15 | PDT | 60 | 87.5635 | 530.5476 | 0.065187 | 74.0742 | 157.285 | 13.3622
2013-08-06 | 6:30 | PDT | 65 | 90.8257 | 539.4465 | 0.10202 | 76.3926 | 161.0516 | 14.1273
2013-08-06 | 6:45 | PDT | 65 | 90.8257 | 539.4465 | 0.10202 | 76.3926 | 161.0516 | 14.1273
2013-08-06 | 7:00 | PDT | 74 | 96.9162 | 555.9437 | 0.19836 | 80.6898 | 167.9916 | 15.5764
2013-08-06 | 7:15 | PDT | 84 | 104.0203 | 574.9944 | 0.35948 | 85.6545 | 175.9472 | 17.2985
2013-08-06 | 7:30 | PDT | 79 | 100.4233 | 565.3743 | 0.27114 | 83.1469 | 171.937 | 16.4225
2013-08-06 | 7:45 | PDT | 69 | 93.4976 | 546.7026 | 0.13972 | 78.2827 | 164.1105 | 14.7598
2013-08-06 | 8:00 | PDT | 63 | 89.5105 | 535.8641 | 0.085987 | 75.4594 | 159.5373 | 13.8179
2013-08-06 | 8:15 | PDT | 61 | 88.2091 | 532.3121 | 0.071703 | 74.5339 | 158.0332 | 13.513
2013-08-06 | 8:30 | PDT | 65 | 90.8257 | 539.4465 | 0.10202 | 76.3926 | 161.0516 | 14.1273
2013-08-06 | 8:45 | PDT | 60 | 87.5635 | 530.5476 | 0.065187 | 74.0742 | 157.285 | 13.3622
2013-08-06 | 9:00 | PDT | 60 | 87.5635 | 530.5476 | 0.065187 | 74.0742 | 157.285 | 13.3622
2013-08-06 | 9:15 | PDT | 55 | 84.3863 | 521.8394 | 0.038391 | 71.8042 | 153.5812 | 12.6252
2013-08-06 | 9:30 | PDT | 54 | 83.7609 | 520.1207 | 0.034102 | 71.356 | 152.8479 | 12.4811
2013-08-06 | 9:45 | PDT | 55 | 84.3863 | 521.8394 | 0.038391 | 71.8042 | 153.5812 | 12.6252
2013-08-06 | 10:00 | PDT | 54 | 83.7609 | 520.1207 | 0.034102 | 71.356 | 152.8479 | 12.4811
2013-08-06 | 10:15 | PDT | 60 | 87.5635 | 530.5476 | 0.065187 | 74.0742 | 157.285 | 13.3622
2013-08-06 | 10:30 | PDT | 55 | 84.3863 | 521.8394 | 0.038391 | 71.8042 | 153.5812 | 12.6252
2013-08-06 | 10:45 | PDT | 54 | 83.7609 | 520.1207 | 0.034102 | 71.356 | 152.8479 | 12.4811
2013-08-06 | 11:00 | PDT | 54 | 83.7609 | 520.1207 | 0.034102 | 71.356 | 152.8479 | 12.4811
2013-08-06 | 11:15 | PDT | 53 | 83.1389 | 518.4096 | 0.030142 | 70.9097 | 152.1172 | 12.3381
2013-08-06 | 11:30 | PDT | 53 | 83.1389 | 518.4096 | 0.030142 | 70.9097 | 152.1172 | 12.3381
2013-08-06 | 11:45 | PDT | 51 | 81.9049 | 515.0105 | 0.023155 | 70.0228 | 150.6631 | 12.0553
2013-08-06 | 12:00 | PDT | 53 | 83.1389 | 518.4096 | 0.030142 | 70.9097 | 152.1172 | 12.3381
2013-08-06 | 12:15 | PDT | 59 | 86.9213 | 528.7907 | 0.059073 | 73.6163 | 156.5392 | 13.2126
2013-08-06 | 12:30 | PDT | 75 | 97.6104 | 557.8146 | 0.21174 | 81.1772 | 168.7755 | 15.7433
2013-08-06 | 12:45 | PDT | 81 | 101.8512 | 569.1996 | 0.30453 | 84.1438 | 173.5333 | 16.7693
2013-08-06 | 13:00 | PDT | 70 | 94.1743 | 548.5356 | 0.15038 | 78.7601 | 164.8816 | 14.9208
2013-08-06 | 13:15 | PDT | 62 | 88.8581 | 534.0843 | 0.078632 | 74.9957 | 158.784 | 13.6649
2013-08-06 | 13:30 | PDT | 55 | 84.3863 | 521.8394 | 0.038391 | 71.8042 | 153.5812 | 12.6252
2013-08-06 | 13:45 | PDT | 57 | 85.647 | 525.2998 | 0.048002 | 72.7064 | 155.0552 | 12.9167
2013-08-06 | 14:00 | PDT | 60 | 87.5635 | 530.5476 | 0.065187 | 74.0742 | 157.285 | 13.3622
2013-08-06 | 14:15 | PDT | 65 | 90.8257 | 539.4465 | 0.10202 | 76.3926 | 161.0516 | 14.1273
2013-08-06 | 14:30 | PDT | 61 | 88.2091 | 532.3121 | 0.071703 | 74.5339 | 158.0332 | 13.513
2013-08-06 | 14:45 | PDT | 57 | 85.647 | 525.2998 | 0.048002 | 72.7064 | 155.0552 | 12.9167
2013-08-06 | 15:00 | PDT | 54 | 83.7609 | 520.1207 | 0.034102 | 71.356 | 152.8479 | 12.4811
2013-08-06 | 15:15 | PDT | 55 | 84.3863 | 521.8394 | 0.038391 | 71.8042 | 153.5812 | 12.6252
2013-08-06 | 15:30 | PDT | 54 | 83.7609 | 520.1207 | 0.034102 | 71.356 | 152.8479 | 12.4811
2013-08-06 | 15:45 | PDT | 62 | 88.8581 | 534.0843 | 0.078632 | 74.9957 | 158.784 | 13.6649
2013-08-06 | 16:00 | PDT | 59 | 86.9213 | 528.7907 | 0.059073 | 73.6163 | 156.5392 | 13.2126
2013-08-06 | 16:15 | PDT | 64 | 90.1664 | 537.6515 | 0.093779 | 75.925 | 160.2932 | 13.972
2013-08-06 | 16:30 | PDT | 66 | 91.4885 | 541.2491 | 0.11072 | 76.8622 | 161.8125 | 14.2837
2013-08-06 | 16:45 | PDT | 62 | 88.8581 | 534.0843 | 0.078632 | 74.9957 | 158.784 | 13.6649
2013-08-06 | 17:00 | PDT | 58 | 86.2825 | 527.0414 | 0.053349 | 73.1604 | 155.7959 | 13.0641
2013-08-06 | 17:15 | PDT | 58 | 86.2825 | 527.0414 | 0.053349 | 73.1604 | 155.7959 | 13.0641
2013-08-06 | 17:30 | PDT | 56 | 85.015 | 523.5657 | 0.04302 | 72.2543 | 154.3169 | 12.7704
2013-08-06 | 17:45 | PDT | 56 | 85.015 | 523.5657 | 0.04302 | 72.2543 | 154.3169 | 12.7704
2013-08-06 | 18:00 | PDT | 53 | 83.1389 | 518.4096 | 0.030142 | 70.9097 | 152.1172 | 12.3381
2013-08-06 | 18:15 | PDT | 50 | 81.2928 | 513.3225 | 0.020104 | 69.5823 | 149.9398 | 11.9156
2013-08-06 | 18:30 | PDT | 54 | 83.7609 | 520.1207 | 0.034102 | 71.356 | 152.8479 | 12.4811
2013-08-06 | 18:45 | PDT | 54 | 83.7609 | 520.1207 | 0.034102 | 71.356 | 152.8479 | 12.4811
2013-08-06 | 19:00 | PDT | 56 | 85.015 | 523.5657 | 0.04302 | 72.2543 | 154.3169 | 12.7704
2013-08-06 | 19:15 | PDT | 56 | 85.015 | 523.5657 | 0.04302 | 72.2543 | 154.3169 | 12.7704
2013-08-06 | 19:30 | PDT | 55 | 84.3863 | 521.8394 | 0.038391 | 71.8042 | 153.5812 | 12.6252
2013-08-06 | 19:45 | PDT | 63 | 89.5105 | 535.8641 | 0.085987 | 75.4594 | 159.5373 | 13.8179
2013-08-06 | 20:00 | PDT | 65 | 90.8257 | 539.4465 | 0.10202 | 76.3926 | 161.0516 | 14.1273
2013-08-06 | 20:15 | PDT | 58 | 86.2825 | 527.0414 | 0.053349 | 73.1604 | 155.7959 | 13.0641
2013-08-06 | 20:30 | PDT | 55 | 84.3863 | 521.8394 | 0.038391 | 71.8042 | 153.5812 | 12.6252
2013-08-06 | 20:45 | PDT | 57 | 85.647 | 525.2998 | 0.048002 | 72.7064 | 155.0552 | 12.9167
2013-08-06 | 21:00 | PDT | 56 | 85.015 | 523.5657 | 0.04302 | 72.2543 | 154.3169 | 12.7704
2013-08-06 | 21:15 | PDT | 65 | 90.8257 | 539.4465 | 0.10202 | 76.3926 | 161.0516 | 14.1273
2013-08-06 | 21:30 | PDT | 64 | 90.1664 | 537.6515 | 0.093779 | 75.925 | 160.2932 | 13.972
2013-08-06 | 21:45 | PDT | 67 | 92.1547 | 543.0594 | 0.1199 | 77.3337 | 162.5759 | 14.4412
2013-08-06 | 22:00 | PDT | 65 | 90.8257 | 539.4465 | 0.10202 | 76.3926 | 161.0516 | 14.1273
2013-08-06 | 22:15 | PDT | 59 | 86.9213 | 528.7907 | 0.059073 | 73.6163 | 156.5392 | 13.2126
2013-08-06 | 22:30 | PDT | 62 | 88.8581 | 534.0843 | 0.078632 | 74.9957 | 158.784 | 13.6649
2013-08-06 | 22:45 | PDT | 58 | 86.2825 | 527.0414 | 0.053349 | 73.1604 | 155.7959 | 13.0641
2013-08-06 | 23:00 | PDT | 56 | 85.015 | 523.5657 | 0.04302 | 72.2543 | 154.3169 | 12.7704
2013-08-06 | 23:15 | PDT | 58 | 86.2825 | 527.0414 | 0.053349 | 73.1604 | 155.7959 | 13.0641
2013-08-06 | 23:30 | PDT | 67 | 92.1547 | 543.0594 | 0.1199 | 77.3337 | 162.5759 | 14.4412
2013-08-06 | 23:45 | PDT | 65 | 90.8257 | 539.4465 | 0.10202 | 76.3926 | 161.0516 | 14.1273
2013-08-07 | 0:00 | PDT | 71 | 94.8545 | 550.3763 | 0.16157 | 79.2395 | 165.6552 | 15.0829
2013-08-07 | 0:15 | PDT | 72 | 95.5382 | 552.2245 | 0.17329 | 79.721 | 166.4314 | 15.2463
2013-08-07 | 0:30 | PDT | 72 | 95.5382 | 552.2245 | 0.17329 | 79.721 | 166.4314 | 15.2463
2013-08-07 | 0:45 | PDT | 69 | 93.4976 | 546.7026 | 0.13972 | 78.2827 | 164.1105 | 14.7598
2013-08-07 | 1:00 | PDT | 64 | 90.1664 | 537.6515 | 0.093779 | 75.925 | 160.2932 | 13.972
2013-08-07 | 1:15 | PDT | 67 | 92.1547 | 543.0594 | 0.1199 | 77.3337 | 162.5759 | 14.4412
2013-08-07 | 1:30 | PDT | 65 | 90.8257 | 539.4465 | 0.10202 | 76.3926 | 161.0516 | 14.1273
2013-08-07 | 1:45 | PDT | 70 | 94.1743 | 548.5356 | 0.15038 | 78.7601 | 164.8816 | 14.9208
2013-08-07 | 2:00 | PDT | 58 | 86.2825 | 527.0414 | 0.053349 | 73.1604 | 155.7959 | 13.0641
2013-08-07 | 2:15 | PDT | 56 | 85.015 | 523.5657 | 0.04302 | 72.2543 | 154.3169 | 12.7704
2013-08-07 | 2:30 | PDT | 57 | 85.647 | 525.2998 | 0.048002 | 72.7064 | 155.0552 | 12.9167
2013-08-07 | 2:45 | PDT | 57 | 85.647 | 525.2998 | 0.048002 | 72.7064 | 155.0552 | 12.9167
2013-08-07 | 3:00 | PDT | 55 | 84.3863 | 521.8394 | 0.038391 | 71.8042 | 153.5812 | 12.6252
2013-08-07 | 3:15 | PDT | 56 | 85.015 | 523.5657 | 0.04302 | 72.2543 | 154.3169 | 12.7704
2013-08-07 | 3:30 | PDT | 56 | 85.015 | 523.5657 | 0.04302 | 72.2543 | 154.3169 | 12.7704
2013-08-07 | 3:45 | PDT | 60 | 87.5635 | 530.5476 | 0.065187 | 74.0742 | 157.285 | 13.3622
2013-08-07 | 4:00 | PDT | 57 | 85.647 | 525.2998 | 0.048002 | 72.7064 | 155.0552 | 12.9167
2013-08-07 | 4:15 | PDT | 58 | 86.2825 | 527.0414 | 0.053349 | 73.1604 | 155.7959 | 13.0641
2013-08-07 | 4:30 | PDT | 56 | 85.015 | 523.5657 | 0.04302 | 72.2543 | 154.3169 | 12.7704
2013-08-07 | 4:45 | PDT | 56 | 85.015 | 523.5657 | 0.04302 | 72.2543 | 154.3169 | 12.7704
2013-08-07 | 5:00 | PDT | 56 | 85.015 | 523.5657 | 0.04302 | 72.2543 | 154.3169 | 12.7704
2013-08-07 | 5:15 | PDT | 55 | 84.3863 | 521.8394 | 0.038391 | 71.8042 | 153.5812 | 12.6252
2013-08-07 | 5:30 | PDT | 54 | 83.7609 | 520.1207 | 0.034102 | 71.356 | 152.8479 | 12.4811
2013-08-07 | 5:45 | PDT | 53 | 83.1389 | 518.4096 | 0.030142 | 70.9097 | 152.1172 | 12.3381
2013-08-07 | 6:00 | PDT | 52 | 82.5202 | 516.7062 | 0.026497 | 70.4653 | 151.3889 | 12.1961
2013-08-07 | 6:15 | PDT | 52 | 82.5202 | 516.7062 | 0.026497 | 70.4653 | 151.3889 | 12.1961
2013-08-07 | 6:30 | PDT | 58 | 86.2825 | 527.0414 | 0.053349 | 73.1604 | 155.7959 | 13.0641
2013-08-07 | 6:45 | PDT | 64 | 90.1664 | 537.6515 | 0.093779 | 75.925 | 160.2932 | 13.972
2013-08-07 | 7:00 | PDT | 65 | 90.8257 | 539.4465 | 0.10202 | 76.3926 | 161.0516 | 14.1273
2013-08-07 | 7:15 | PDT | 67 | 92.1547 | 543.0594 | 0.1199 | 77.3337 | 162.5759 | 14.4412
2013-08-07 | 7:30 | PDT | 68 | 92.8244 | 544.8772 | 0.12956 | 77.8072 | 163.3419 | 14.5999
2013-08-07 | 7:45 | PDT | 66 | 91.4885 | 541.2491 | 0.11072 | 76.8622 | 161.8125 | 14.2837
2013-08-07 | 8:00 | PDT | 64 | 90.1664 | 537.6515 | 0.093779 | 75.925 | 160.2932 | 13.972
2013-08-07 | 8:15 | PDT | 67 | 92.1547 | 543.0594 | 0.1199 | 77.3337 | 162.5759 | 14.4412
2013-08-07 | 8:30 | PDT | 65 | 90.8257 | 539.4465 | 0.10202 | 76.3926 | 161.0516 | 14.1273
2013-08-07 | 8:45 | PDT | 62 | 88.8581 | 534.0843 | 0.078632 | 74.9957 | 158.784 | 13.6649
2013-08-07 | 9:00 | PDT | 61 | 88.2091 | 532.3121 | 0.071703 | 74.5339 | 158.0332 | 13.513
2013-08-07 | 9:15 | PDT | 70 | 94.1743 | 548.5356 | 0.15038 | 78.7601 | 164.8816 | 14.9208
2013-08-07 | 9:30 | PDT | 67 | 92.1547 | 543.0594 | 0.1199 | 77.3337 | 162.5759 | 14.4412
2013-08-07 | 9:45 | PDT | 62 | 88.8581 | 534.0843 | 0.078632 | 74.9957 | 158.784 | 13.6649
2013-08-07 | 10:00 | PDT | 60 | 87.5635 | 530.5476 | 0.065187 | 74.0742 | 157.285 | 13.3622
2013-08-07 | 10:15 | PDT | 67 | 92.1547 | 543.0594 | 0.1199 | 77.3337 | 162.5759 | 14.4412
2013-08-07 | 10:30 | PDT | 64 | 90.1664 | 537.6515 | 0.093779 | 75.925 | 160.2932 | 13.972
2013-08-07 | 10:45 | PDT | 59 | 86.9213 | 528.7907 | 0.059073 | 73.6163 | 156.5392 | 13.2126
2013-08-07 | 11:00 | PDT | 66 | 91.4885 | 541.2491 | 0.11072 | 76.8622 | 161.8125 | 14.2837
2013-08-07 | 11:15 | PDT | 61 | 88.2091 | 532.3121 | 0.071703 | 74.5339 | 158.0332 | 13.513
2013-08-07 | 11:30 | PDT | 65 | 90.8257 | 539.4465 | 0.10202 | 76.3926 | 161.0516 | 14.1273
2013-08-07 | 11:45 | PDT | 60 | 87.5635 | 530.5476 | 0.065187 | 74.0742 | 157.285 | 13.3622
2013-08-07 | 12:00 | PDT | 58 | 86.2825 | 527.0414 | 0.053349 | 73.1604 | 155.7959 | 13.0641
2013-08-07 | 12:15 | PDT | 61 | 88.2091 | 532.3121 | 0.071703 | 74.5339 | 158.0332 | 13.513
2013-08-07 | 12:30 | PDT | 63 | 89.5105 | 535.8641 | 0.085987 | 75.4594 | 159.5373 | 13.8179
2013-08-07 | 12:45 | PDT | 60 | 87.5635 | 530.5476 | 0.065187 | 74.0742 | 157.285 | 13.3622
2013-08-07 | 13:00 | PDT | 64 | 90.1664 | 537.6515 | 0.093779 | 75.925 | 160.2932 | 13.972
2013-08-07 | 13:15 | PDT | 67 | 92.1547 | 543.0594 | 0.1199 | 77.3337 | 162.5759 | 14.4412
2013-08-07 | 13:30 | PDT | 65 | 90.8257 | 539.4465 | 0.10202 | 76.3926 | 161.0516 | 14.1273
2013-08-07 | 13:45 | PDT | 73 | 96.2254 | 554.0803 | 0.18555 | 80.2044 | 167.2102 | 15.4107
2013-08-07 | 14:00 | PDT | 73 | 96.2254 | 554.0803 | 0.18555 | 80.2044 | 167.2102 | 15.4107
2013-08-07 | 14:15 | PDT | 69 | 93.4976 | 546.7026 | 0.13972 | 78.2827 | 164.1105 | 14.7598
2013-08-07 | 14:30 | PDT | 69 | 93.4976 | 546.7026 | 0.13972 | 78.2827 | 164.1105 | 14.7598
2013-08-07 | 14:45 | PDT | 65 | 90.8257 | 539.4465 | 0.10202 | 76.3926 | 161.0516 | 14.1273
2013-08-07 | 15:00 | PDT | 60 | 87.5635 | 530.5476 | 0.065187 | 74.0742 | 157.285 | 13.3622
2013-08-07 | 15:15 | PDT | 57 | 85.647 | 525.2998 | 0.048002 | 72.7064 | 155.0552 | 12.9167
2013-08-07 | 15:30 | PDT | 55 | 84.3863 | 521.8394 | 0.038391 | 71.8042 | 153.5812 | 12.6252
2013-08-07 | 15:45 | PDT | 52 | 82.5202 | 516.7062 | 0.026497 | 70.4653 | 151.3889 | 12.1961
2013-08-07 | 16:00 | PDT | 50 | 81.2928 | 513.3225 | 0.020104 | 69.5823 | 149.9398 | 11.9156
2013-08-07 | 16:15 | PDT | 49 | 80.6841 | 511.6421 | 0.01733 | 69.1436 | 149.2189 | 11.7769
2013-08-07 | 16:30 | PDT | 46 | 78.8776 | 506.6472 | 0.010549 | 67.8389 | 147.0712 | 11.3673
2013-08-07 | 16:45 | PDT | 46 | 78.8776 | 506.6472 | 0.010549 | 67.8389 | 147.0712 | 11.3673
2013-08-07 | 17:00 | PDT | 52 | 82.5202 | 516.7062 | 0.026497 | 70.4653 | 151.3889 | 12.1961
2013-08-07 | 17:15 | PDT | 48 | 80.0787 | 509.9694 | 0.014822 | 68.7068 | 148.5006 | 11.6393
2013-08-07 | 17:30 | PDT | 44 | 77.6895 | 503.3557 | 0.0071813 | 66.9785 | 145.6517 | 11.0995
2013-08-07 | 17:45 | PDT | 43 | 77.1004 | 501.7216 | 0.0058045 | 66.5511 | 144.9456 | 10.9672
2013-08-07 | 18:00 | PDT | 52 | 82.5202 | 516.7062 | 0.026497 | 70.4653 | 151.3889 | 12.1961
2013-08-07 | 18:15 | PDT | 51 | 81.9049 | 515.0105 | 0.023155 | 70.0228 | 150.6631 | 12.0553
2013-08-07 | 18:30 | PDT | 48 | 80.0787 | 509.9694 | 0.014822 | 68.7068 | 148.5006 | 11.6393
2013-08-07 | 18:45 | PDT | 48 | 80.0787 | 509.9694 | 0.014822 | 68.7068 | 148.5006 | 11.6393
2013-08-07 | 19:00 | PDT | 49 | 80.6841 | 511.6421 | 0.01733 | 69.1436 | 149.2189 | 11.7769
2013-08-07 | 19:15 | PDT | 46 | 78.8776 | 506.6472 | 0.010549 | 67.8389 | 147.0712 | 11.3673
2013-08-07 | 19:30 | PDT | 46 | 78.8776 | 506.6472 | 0.010549 | 67.8389 | 147.0712 | 11.3673
2013-08-07 | 19:45 | PDT | 72 | 95.5382 | 552.2245 | 0.17329 | 79.721 | 166.4314 | 15.2463
2013-08-07 | 20:00 | PDT | 86 | 105.4845 | 578.8955 | 0.39948 | 86.6718 | 177.5696 | 17.6574
2013-08-07 | 20:15 | PDT | 69 | 93.4976 | 546.7026 | 0.13972 | 78.2827 | 164.1105 | 14.7598
2013-08-07 | 20:30 | PDT | 57 | 85.647 | 525.2998 | 0.048002 | 72.7064 | 155.0552 | 12.9167
2013-08-07 | 20:45 | PDT | 53 | 83.1389 | 518.4096 | 0.030142 | 70.9097 | 152.1172 | 12.3381
2013-08-07 | 21:00 | PDT | 52 | 82.5202 | 516.7062 | 0.026497 | 70.4653 | 151.3889 | 12.1961
2013-08-07 | 21:15 | PDT | 51 | 81.9049 | 515.0105 | 0.023155 | 70.0228 | 150.6631 | 12.0553
2013-08-07 | 21:30 | PDT | 51 | 81.9049 | 515.0105 | 0.023155 | 70.0228 | 150.6631 | 12.0553
2013-08-07 | 21:45 | PDT | 50 | 81.2928 | 513.3225 | 0.020104 | 69.5823 | 149.9398 | 11.9156
2013-08-07 | 22:00 | PDT | 51 | 81.9049 | 515.0105 | 0.023155 | 70.0228 | 150.6631 | 12.0553
2013-08-07 | 22:15 | PDT | 51 | 81.9049 | 515.0105 | 0.023155 | 70.0228 | 150.6631 | 12.0553
2013-08-07 | 22:30 | PDT | 51 | 81.9049 | 515.0105 | 0.023155 | 70.0228 | 150.6631 | 12.0553
2013-08-07 | 22:45 | PDT | 55 | 84.3863 | 521.8394 | 0.038391 | 71.8042 | 153.5812 | 12.6252
2013-08-07 | 23:00 | PDT | 54 | 83.7609 | 520.1207 | 0.034102 | 71.356 | 152.8479 | 12.4811
2013-08-07 | 23:15 | PDT | 52 | 82.5202 | 516.7062 | 0.026497 | 70.4653 | 151.3889 | 12.1961
2013-08-07 | 23:30 | PDT | 51 | 81.9049 | 515.0105 | 0.023155 | 70.0228 | 150.6631 | 12.0553
2013-08-07 | 23:45 | PDT | 51 | 81.9049 | 515.0105 | 0.023155 | 70.0228 | 150.6631 | 12.0553
2013-08-08 | 0:00 | PDT | 48 | 80.0787 | 509.9694 | 0.014822 | 68.7068 | 148.5006 | 11.6393
2013-08-08 | 0:15 | PDT | 46 | 78.8776 | 506.6472 | 0.010549 | 67.8389 | 147.0712 | 11.3673
2013-08-08 | 0:30 | PDT | 50 | 81.2928 | 513.3225 | 0.020104 | 69.5823 | 149.9398 | 11.9156
2013-08-08 | 0:45 | PDT | 49 | 80.6841 | 511.6421 | 0.01733 | 69.1436 | 149.2189 | 11.7769
2013-08-08 | 1:00 | PDT | 49 | 80.6841 | 511.6421 | 0.01733 | 69.1436 | 149.2189 | 11.7769
2013-08-08 | 1:15 | PDT | 46 | 78.8776 | 506.6472 | 0.010549 | 67.8389 | 147.0712 | 11.3673
2013-08-08 | 1:30 | PDT | 43 | 77.1004 | 501.7216 | 0.0058045 | 66.5511 | 144.9456 | 10.9672
2013-08-08 | 1:45 | PDT | 44 | 77.6895 | 503.3557 | 0.0071813 | 66.9785 | 145.6517 | 11.0995
2013-08-08 | 2:00 | PDT | 44 | 77.6895 | 503.3557 | 0.0071813 | 66.9785 | 145.6517 | 11.0995
2013-08-08 | 2:15 | PDT | 44 | 77.6895 | 503.3557 | 0.0071813 | 66.9785 | 145.6517 | 11.0995
2013-08-08 | 2:30 | PDT | 46 | 78.8776 | 506.6472 | 0.010549 | 67.8389 | 147.0712 | 11.3673
2013-08-08 | 2:45 | PDT | 53 | 83.1389 | 518.4096 | 0.030142 | 70.9097 | 152.1172 | 12.3381
2013-08-08 | 3:00 | PDT | 50 | 81.2928 | 513.3225 | 0.020104 | 69.5823 | 149.9398 | 11.9156
2013-08-08 | 3:15 | PDT | 49 | 80.6841 | 511.6421 | 0.01733 | 69.1436 | 149.2189 | 11.7769
2013-08-08 | 3:30 | PDT | 50 | 81.2928 | 513.3225 | 0.020104 | 69.5823 | 149.9398 | 11.9156
2013-08-08 | 3:45 | PDT | 52 | 82.5202 | 516.7062 | 0.026497 | 70.4653 | 151.3889 | 12.1961
2013-08-08 | 4:00 | PDT | 53 | 83.1389 | 518.4096 | 0.030142 | 70.9097 | 152.1172 | 12.3381
2013-08-08 | 4:15 | PDT | 53 | 83.1389 | 518.4096 | 0.030142 | 70.9097 | 152.1172 | 12.3381
2013-08-08 | 4:30 | PDT | 54 | 83.7609 | 520.1207 | 0.034102 | 71.356 | 152.8479 | 12.4811
2013-08-08 | 4:45 | PDT | 52 | 82.5202 | 516.7062 | 0.026497 | 70.4653 | 151.3889 | 12.1961
2013-08-08 | 5:00 | PDT | 49 | 80.6841 | 511.6421 | 0.01733 | 69.1436 | 149.2189 | 11.7769
2013-08-08 | 5:15 | PDT | 46 | 78.8776 | 506.6472 | 0.010549 | 67.8389 | 147.0712 | 11.3673
2013-08-08 | 5:30 | PDT | 48 | 80.0787 | 509.9694 | 0.014822 | 68.7068 | 148.5006 | 11.6393
2013-08-08 | 5:45 | PDT | 52 | 82.5202 | 516.7062 | 0.026497 | 70.4653 | 151.3889 | 12.1961
2013-08-08 | 6:00 | PDT | 48 | 80.0787 | 509.9694 | 0.014822 | 68.7068 | 148.5006 | 11.6393
2013-08-08 | 6:15 | PDT | 47 | 79.4765 | 508.3044 | 0.012566 | 68.2719 | 147.7847 | 11.5027
2013-08-08 | 6:30 | PDT | 47 | 79.4765 | 508.3044 | 0.012566 | 68.2719 | 147.7847 | 11.5027
2013-08-08 | 6:45 | PDT | 47 | 79.4765 | 508.3044 | 0.012566 | 68.2719 | 147.7847 | 11.5027
2013-08-08 | 7:00 | PDT | 44 | 77.6895 | 503.3557 | 0.0071813 | 66.9785 | 145.6517 | 11.0995
2013-08-08 | 7:15 | PDT | 44 | 77.6895 | 503.3557 | 0.0071813 | 66.9785 | 145.6517 | 11.0995
2013-08-08 | 7:30 | PDT | 46 | 78.8776 | 506.6472 | 0.010549 | 67.8389 | 147.0712 | 11.3673
2013-08-08 | 7:45 | PDT | 44 | 77.6895 | 503.3557 | 0.0071813 | 66.9785 | 145.6517 | 11.0995
2013-08-08 | 8:00 | PDT | 45 | 78.2819 | 504.9976 | 0.0087584 | 67.4078 | 146.3602 | 11.2329
2013-08-08 | 8:15 | PDT | 46 | 78.8776 | 506.6472 | 0.010549 | 67.8389 | 147.0712 | 11.3673
2013-08-08 | 8:30 | PDT | 47 | 79.4765 | 508.3044 | 0.012566 | 68.2719 | 147.7847 | 11.5027
2013-08-08 | 8:45 | PDT | 48 | 80.0787 | 509.9694 | 0.014822 | 68.7068 | 148.5006 | 11.6393
2013-08-08 | 9:00 | PDT | 45 | 78.2819 | 504.9976 | 0.0087584 | 67.4078 | 146.3602 | 11.2329
2013-08-08 | 9:15 | PDT | 50 | 81.2928 | 513.3225 | 0.020104 | 69.5823 | 149.9398 | 11.9156
2013-08-08 | 9:30 | PDT | 55 | 84.3863 | 521.8394 | 0.038391 | 71.8042 | 153.5812 | 12.6252
2013-08-08 | 9:45 | PDT | 53 | 83.1389 | 518.4096 | 0.030142 | 70.9097 | 152.1172 | 12.3381
2013-08-08 | 10:00 | PDT | 52 | 82.5202 | 516.7062 | 0.026497 | 70.4653 | 151.3889 | 12.1961
2013-08-08 | 10:15 | PDT | 51 | 81.9049 | 515.0105 | 0.023155 | 70.0228 | 150.6631 | 12.0553
2013-08-08 | 10:30 | PDT | 55 | 84.3863 | 521.8394 | 0.038391 | 71.8042 | 153.5812 | 12.6252
2013-08-08 | 10:45 | PDT | 52 | 82.5202 | 516.7062 | 0.026497 | 70.4653 | 151.3889 | 12.1961
2013-08-08 | 11:00 | PDT | 49 | 80.6841 | 511.6421 | 0.01733 | 69.1436 | 149.2189 | 11.7769
2013-08-08 | 11:15 | PDT | 50 | 81.2928 | 513.3225 | 0.020104 | 69.5823 | 149.9398 | 11.9156
2013-08-08 | 11:30 | PDT | 50 | 81.2928 | 513.3225 | 0.020104 | 69.5823 | 149.9398 | 11.9156
2013-08-08 | 11:45 | PDT | 46 | 78.8776 | 506.6472 | 0.010549 | 67.8389 | 147.0712 | 11.3673
2013-08-08 | 12:00 | PDT | 46 | 78.8776 | 506.6472 | 0.010549 | 67.8389 | 147.0712 | 11.3673
2013-08-08 | 12:15 | PDT | 50 | 81.2928 | 513.3225 | 0.020104 | 69.5823 | 149.9398 | 11.9156
2013-08-08 | 12:30 | PDT | 51 | 81.9049 | 515.0105 | 0.023155 | 70.0228 | 150.6631 | 12.0553
2013-08-08 | 12:45 | PDT | 49 | 80.6841 | 511.6421 | 0.01733 | 69.1436 | 149.2189 | 11.7769
2013-08-08 | 13:00 | PDT | 57 | 85.647 | 525.2998 | 0.048002 | 72.7064 | 155.0552 | 12.9167
2013-08-08 | 13:15 | PDT | 55 | 84.3863 | 521.8394 | 0.038391 | 71.8042 | 153.5812 | 12.6252
2013-08-08 | 13:30 | PDT | 53 | 83.1389 | 518.4096 | 0.030142 | 70.9097 | 152.1172 | 12.3381
2013-08-08 | 13:45 | PDT | 52 | 82.5202 | 516.7062 | 0.026497 | 70.4653 | 151.3889 | 12.1961
2013-08-08 | 14:00 | PDT | 54 | 83.7609 | 520.1207 | 0.034102 | 71.356 | 152.8479 | 12.4811
2013-08-08 | 14:15 | PDT | 55 | 84.3863 | 521.8394 | 0.038391 | 71.8042 | 153.5812 | 12.6252
2013-08-08 | 14:30 | PDT | 57 | 85.647 | 525.2998 | 0.048002 | 72.7064 | 155.0552 | 12.9167
2013-08-08 | 14:45 | PDT | 57 | 85.647 | 525.2998 | 0.048002 | 72.7064 | 155.0552 | 12.9167
2013-08-08 | 15:00 | PDT | 54 | 83.7609 | 520.1207 | 0.034102 | 71.356 | 152.8479 | 12.4811
2013-08-08 | 15:15 | PDT | 52 | 82.5202 | 516.7062 | 0.026497 | 70.4653 | 151.3889 | 12.1961
2013-08-08 | 15:30 | PDT | 59 | 86.9213 | 528.7907 | 0.059073 | 73.6163 | 156.5392 | 13.2126
2013-08-08 | 15:45 | PDT | 66 | 91.4885 | 541.2491 | 0.11072 | 76.8622 | 161.8125 | 14.2837
2013-08-08 | 16:00 | PDT | 63 | 89.5105 | 535.8641 | 0.085987 | 75.4594 | 159.5373 | 13.8179
2013-08-08 | 16:15 | PDT | 59 | 86.9213 | 528.7907 | 0.059073 | 73.6163 | 156.5392 | 13.2126
2013-08-08 | 16:30 | PDT | 62 | 88.8581 | 534.0843 | 0.078632 | 74.9957 | 158.784 | 13.6649
2013-08-08 | 16:45 | PDT | 66 | 91.4885 | 541.2491 | 0.11072 | 76.8622 | 161.8125 | 14.2837
2013-08-08 | 17:00 | PDT | 60 | 87.5635 | 530.5476 | 0.065187 | 74.0742 | 157.285 | 13.3622
2013-08-08 | 17:15 | PDT | 62 | 88.8581 | 534.0843 | 0.078632 | 74.9957 | 158.784 | 13.6649
2013-08-08 | 17:30 | PDT | 61 | 88.2091 | 532.3121 | 0.071703 | 74.5339 | 158.0332 | 13.513
2013-08-08 | 17:45 | PDT | 60 | 87.5635 | 530.5476 | 0.065187 | 74.0742 | 157.285 | 13.3622
2013-08-08 | 18:00 | PDT | 64 | 90.1664 | 537.6515 | 0.093779 | 75.925 | 160.2932 | 13.972
2013-08-08 | 18:15 | PDT | 70 | 94.1743 | 548.5356 | 0.15038 | 78.7601 | 164.8816 | 14.9208
2013-08-08 | 18:30 | PDT | 68 | 92.8244 | 544.8772 | 0.12956 | 77.8072 | 163.3419 | 14.5999
2013-08-08 | 18:45 | PDT | 65 | 90.8257 | 539.4465 | 0.10202 | 76.3926 | 161.0516 | 14.1273
2013-08-08 | 19:00 | PDT | 61 | 88.2091 | 532.3121 | 0.071703 | 74.5339 | 158.0332 | 13.513
2013-08-08 | 19:15 | PDT | 60 | 87.5635 | 530.5476 | 0.065187 | 74.0742 | 157.285 | 13.3622
2013-08-08 | 19:30 | PDT | 56 | 85.015 | 523.5657 | 0.04302 | 72.2543 | 154.3169 | 12.7704
2013-08-08 | 19:45 | PDT | 55 | 84.3863 | 521.8394 | 0.038391 | 71.8042 | 153.5812 | 12.6252
2013-08-08 | 20:00 | PDT | 55 | 84.3863 | 521.8394 | 0.038391 | 71.8042 | 153.5812 | 12.6252
2013-08-08 | 20:15 | PDT | 55 | 84.3863 | 521.8394 | 0.038391 | 71.8042 | 153.5812 | 12.6252
2013-08-08 | 20:30 | PDT | 59 | 86.9213 | 528.7907 | 0.059073 | 73.6163 | 156.5392 | 13.2126
2013-08-08 | 20:45 | PDT | 58 | 86.2825 | 527.0414 | 0.053349 | 73.1604 | 155.7959 | 13.0641
2013-08-08 | 21:00 | PDT | 59 | 86.9213 | 528.7907 | 0.059073 | 73.6163 | 156.5392 | 13.2126
2013-08-08 | 21:15 | PDT | 58 | 86.2825 | 527.0414 | 0.053349 | 73.1604 | 155.7959 | 13.0641
2013-08-08 | 21:30 | PDT | 56 | 85.015 | 523.5657 | 0.04302 | 72.2543 | 154.3169 | 12.7704
2013-08-08 | 21:45 | PDT | 55 | 84.3863 | 521.8394 | 0.038391 | 71.8042 | 153.5812 | 12.6252
2013-08-08 | 22:00 | PDT | 53 | 83.1389 | 518.4096 | 0.030142 | 70.9097 | 152.1172 | 12.3381
2013-08-08 | 22:15 | PDT | 56 | 85.015 | 523.5657 | 0.04302 | 72.2543 | 154.3169 | 12.7704
2013-08-08 | 22:30 | PDT | 57 | 85.647 | 525.2998 | 0.048002 | 72.7064 | 155.0552 | 12.9167
2013-08-08 | 22:45 | PDT | 63 | 89.5105 | 535.8641 | 0.085987 | 75.4594 | 159.5373 | 13.8179
2013-08-08 | 23:00 | PDT | 81 | 101.8512 | 569.1996 | 0.30453 | 84.1438 | 173.5333 | 16.7693
2013-08-08 | 23:15 | PDT | 79 | 100.4233 | 565.3743 | 0.27114 | 83.1469 | 171.937 | 16.4225
2013-08-08 | 23:30 | PDT | 76 | 98.3083 | 559.6932 | 0.2257 | 81.6666 | 169.562 | 15.9113
2013-08-08 | 23:45 | PDT | 73 | 96.2254 | 554.0803 | 0.18555 | 80.2044 | 167.2102 | 15.4107
2013-08-09 | 0:00 | PDT | 66 | 91.4885 | 541.2491 | 0.11072 | 76.8622 | 161.8125 | 14.2837
2013-08-09 | 0:15 | PDT | 63 | 89.5105 | 535.8641 | 0.085987 | 75.4594 | 159.5373 | 13.8179
2013-08-09 | 0:30 | PDT | 60 | 87.5635 | 530.5476 | 0.065187 | 74.0742 | 157.285 | 13.3622
2013-08-09 | 0:45 | PDT | 59 | 86.9213 | 528.7907 | 0.059073 | 73.6163 | 156.5392 | 13.2126
2013-08-09 | 1:00 | PDT | 60 | 87.5635 | 530.5476 | 0.065187 | 74.0742 | 157.285 | 13.3622
2013-08-09 | 1:15 | PDT | 61 | 88.2091 | 532.3121 | 0.071703 | 74.5339 | 158.0332 | 13.513
2013-08-09 | 1:30 | PDT | 69 | 93.4976 | 546.7026 | 0.13972 | 78.2827 | 164.1105 | 14.7598
2013-08-09 | 1:45 | PDT | 62 | 88.8581 | 534.0843 | 0.078632 | 74.9957 | 158.784 | 13.6649
2013-08-09 | 2:00 | PDT | 56 | 85.015 | 523.5657 | 0.04302 | 72.2543 | 154.3169 | 12.7704
2013-08-09 | 2:15 | PDT | 61 | 88.2091 | 532.3121 | 0.071703 | 74.5339 | 158.0332 | 13.513
2013-08-09 | 2:30 | PDT | 57 | 85.647 | 525.2998 | 0.048002 | 72.7064 | 155.0552 | 12.9167
2013-08-09 | 2:45 | PDT | 53 | 83.1389 | 518.4096 | 0.030142 | 70.9097 | 152.1172 | 12.3381
2013-08-09 | 3:00 | PDT | 58 | 86.2825 | 527.0414 | 0.053349 | 73.1604 | 155.7959 | 13.0641
2013-08-09 | 3:15 | PDT | 61 | 88.2091 | 532.3121 | 0.071703 | 74.5339 | 158.0332 | 13.513
2013-08-09 | 3:30 | PDT | 64 | 90.1664 | 537.6515 | 0.093779 | 75.925 | 160.2932 | 13.972
2013-08-09 | 3:45 | PDT | 73 | 96.2254 | 554.0803 | 0.18555 | 80.2044 | 167.2102 | 15.4107
2013-08-09 | 4:00 | PDT | 70 | 94.1743 | 548.5356 | 0.15038 | 78.7601 | 164.8816 | 14.9208
2013-08-09 | 4:15 | PDT | 71 | 94.8545 | 550.3763 | 0.16157 | 79.2395 | 165.6552 | 15.0829
2013-08-09 | 4:30 | PDT | 69 | 93.4976 | 546.7026 | 0.13972 | 78.2827 | 164.1105 | 14.7598
2013-08-09 | 4:45 | PDT | 69 | 93.4976 | 546.7026 | 0.13972 | 78.2827 | 164.1105 | 14.7598
2013-08-09 | 5:00 | PDT | 71 | 94.8545 | 550.3763 | 0.16157 | 79.2395 | 165.6552 | 15.0829
2013-08-09 | 5:15 | PDT | 74 | 96.9162 | 555.9437 | 0.19836 | 80.6898 | 167.9916 | 15.5764
2013-08-09 | 5:30 | PDT | 75 | 97.6104 | 557.8146 | 0.21174 | 81.1772 | 168.7755 | 15.7433
2013-08-09 | 5:45 | PDT | 83 | 103.2936 | 573.0553 | 0.3405 | 85.1489 | 175.1399 | 17.1209
2013-08-09 | 6:00 | PDT | 75 | 97.6104 | 557.8146 | 0.21174 | 81.1772 | 168.7755 | 15.7433
2013-08-09 | 6:15 | PDT | 80 | 101.1354 | 567.2832 | 0.28752 | 83.6443 | 172.7338 | 16.5953
2013-08-09 | 6:30 | PDT | 74 | 96.9162 | 555.9437 | 0.19836 | 80.6898 | 167.9916 | 15.5764
2013-08-09 | 6:45 | PDT | 77 | 99.0097 | 561.5793 | 0.24024 | 82.158 | 170.3511 | 16.0805
2013-08-09 | 7:00 | PDT | 69 | 93.4976 | 546.7026 | 0.13972 | 78.2827 | 164.1105 | 14.7598
2013-08-09 | 7:15 | PDT | 66 | 91.4885 | 541.2491 | 0.11072 | 76.8622 | 161.8125 | 14.2837
2013-08-09 | 7:30 | PDT | 74 | 96.9162 | 555.9437 | 0.19836 | 80.6898 | 167.9916 | 15.5764
2013-08-09 | 7:45 | PDT | 98 | 114.5807 | 602.9379 | 0.70134 | 92.9492 | 187.5253 | 19.915
2013-08-09 | 8:00 | PDT | 82 | 102.5706 | 571.1237 | 0.32219 | 84.6454 | 174.3353 | 16.9445
2013-08-09 | 8:15 | PDT | 72 | 95.5382 | 552.2245 | 0.17329 | 79.721 | 166.4314 | 15.2463
2013-08-09 | 8:30 | PDT | 73 | 96.2254 | 554.0803 | 0.18555 | 80.2044 | 167.2102 | 15.4107
2013-08-09 | 8:45 | PDT | 67 | 92.1547 | 543.0594 | 0.1199 | 77.3337 | 162.5759 | 14.4412
2013-08-09 | 9:00 | PDT | 63 | 89.5105 | 535.8641 | 0.085987 | 75.4594 | 159.5373 | 13.8179
2013-08-09 | 9:15 | PDT | 79 | 100.4233 | 565.3743 | 0.27114 | 83.1469 | 171.937 | 16.4225
2013-08-09 | 9:30 | PDT | 68 | 92.8244 | 544.8772 | 0.12956 | 77.8072 | 163.3419 | 14.5999
2013-08-09 | 9:45 | PDT | 59 | 86.9213 | 528.7907 | 0.059073 | 73.6163 | 156.5392 | 13.2126
2013-08-09 | 10:00 | PDT | 63 | 89.5105 | 535.8641 | 0.085987 | 75.4594 | 159.5373 | 13.8179
2013-08-09 | 10:15 | PDT | 72 | 95.5382 | 552.2245 | 0.17329 | 79.721 | 166.4314 | 15.2463
2013-08-09 | 10:30 | PDT | 66 | 91.4885 | 541.2491 | 0.11072 | 76.8622 | 161.8125 | 14.2837
2013-08-09 | 10:45 | PDT | 59 | 86.9213 | 528.7907 | 0.059073 | 73.6163 | 156.5392 | 13.2126
2013-08-09 | 11:00 | PDT | 56 | 85.015 | 523.5657 | 0.04302 | 72.2543 | 154.3169 | 12.7704
2013-08-09 | 11:15 | PDT | 53 | 83.1389 | 518.4096 | 0.030142 | 70.9097 | 152.1172 | 12.3381
2013-08-09 | 11:30 | PDT | 53 | 83.1389 | 518.4096 | 0.030142 | 70.9097 | 152.1172 | 12.3381
2013-08-09 | 11:45 | PDT | 52 | 82.5202 | 516.7062 | 0.026497 | 70.4653 | 151.3889 | 12.1961
2013-08-09 | 12:00 | PDT | 58 | 86.2825 | 527.0414 | 0.053349 | 73.1604 | 155.7959 | 13.0641
2013-08-09 | 12:15 | PDT | 79 | 100.4233 | 565.3743 | 0.27114 | 83.1469 | 171.937 | 16.4225
2013-08-09 | 12:30 | PDT | 69 | 93.4976 | 546.7026 | 0.13972 | 78.2827 | 164.1105 | 14.7598
2013-08-09 | 12:45 | PDT | 67 | 92.1547 | 543.0594 | 0.1199 | 77.3337 | 162.5759 | 14.4412
2013-08-09 | 13:00 | PDT | 74 | 96.9162 | 555.9437 | 0.19836 | 80.6898 | 167.9916 | 15.5764
2013-08-09 | 13:15 | PDT | 68 | 92.8244 | 544.8772 | 0.12956 | 77.8072 | 163.3419 | 14.5999
2013-08-09 | 13:30 | PDT | 64 | 90.1664 | 537.6515 | 0.093779 | 75.925 | 160.2932 | 13.972
2013-08-09 | 13:45 | PDT | 63 | 89.5105 | 535.8641 | 0.085987 | 75.4594 | 159.5373 | 13.8179
2013-08-09 | 14:00 | PDT | 62 | 88.8581 | 534.0843 | 0.078632 | 74.9957 | 158.784 | 13.6649
2013-08-09 | 14:15 | PDT | 60 | 87.5635 | 530.5476 | 0.065187 | 74.0742 | 157.285 | 13.3622
2013-08-09 | 14:30 | PDT | 61 | 88.2091 | 532.3121 | 0.071703 | 74.5339 | 158.0332 | 13.513
2013-08-09 | 14:45 | PDT | 68 | 92.8244 | 544.8772 | 0.12956 | 77.8072 | 163.3419 | 14.5999
2013-08-09 | 15:00 | PDT | 62 | 88.8581 | 534.0843 | 0.078632 | 74.9957 | 158.784 | 13.6649
2013-08-09 | 15:15 | PDT | 57 | 85.647 | 525.2998 | 0.048002 | 72.7064 | 155.0552 | 12.9167
2013-08-09 | 15:30 | PDT | 54 | 83.7609 | 520.1207 | 0.034102 | 71.356 | 152.8479 | 12.4811
2013-08-09 | 15:45 | PDT | 53 | 83.1389 | 518.4096 | 0.030142 | 70.9097 | 152.1172 | 12.3381
2013-08-09 | 16:00 | PDT | 56 | 85.015 | 523.5657 | 0.04302 | 72.2543 | 154.3169 | 12.7704
2013-08-09 | 16:15 | PDT | 57 | 85.647 | 525.2998 | 0.048002 | 72.7064 | 155.0552 | 12.9167
2013-08-09 | 16:30 | PDT | 57 | 85.647 | 525.2998 | 0.048002 | 72.7064 | 155.0552 | 12.9167
2013-08-09 | 16:45 | PDT | 57 | 85.647 | 525.2998 | 0.048002 | 72.7064 | 155.0552 | 12.9167
2013-08-09 | 17:00 | PDT | 59 | 86.9213 | 528.7907 | 0.059073 | 73.6163 | 156.5392 | 13.2126
2013-08-09 | 17:15 | PDT | 89 | 107.7084 | 584.8038 | 0.46476 | 88.2132 | 180.0228 | 18.2049
2013-08-09 | 17:30 | PDT | 105 | 120.1375 | 617.4664 | 0.9314 | 96.7502 | 193.51 | 21.3163
2013-08-09 | 17:45 | PDT | 78 | 99.7147 | 563.473 | 0.25539 | 82.6514 | 171.1427 | 16.2509
2013-08-09 | 18:00 | PDT | 68 | 92.8244 | 544.8772 | 0.12956 | 77.8072 | 163.3419 | 14.5999
2013-08-09 | 18:15 | PDT | 65 | 90.8257 | 539.4465 | 0.10202 | 76.3926 | 161.0516 | 14.1273
2013-08-09 | 18:30 | PDT | 63 | 89.5105 | 535.8641 | 0.085987 | 75.4594 | 159.5373 | 13.8179
2013-08-09 | 18:45 | PDT | 59 | 86.9213 | 528.7907 | 0.059073 | 73.6163 | 156.5392 | 13.2126
2013-08-09 | 19:00 | PDT | 57 | 85.647 | 525.2998 | 0.048002 | 72.7064 | 155.0552 | 12.9167
2013-08-09 | 19:15 | PDT | 55 | 84.3863 | 521.8394 | 0.038391 | 71.8042 | 153.5812 | 12.6252
2013-08-09 | 19:30 | PDT | 60 | 87.5635 | 530.5476 | 0.065187 | 74.0742 | 157.285 | 13.3622
2013-08-09 | 19:45 | PDT | 55 | 84.3863 | 521.8394 | 0.038391 | 71.8042 | 153.5812 | 12.6252
2013-08-09 | 20:00 | PDT | 55 | 84.3863 | 521.8394 | 0.038391 | 71.8042 | 153.5812 | 12.6252
2013-08-09 | 20:15 | PDT | 55 | 84.3863 | 521.8394 | 0.038391 | 71.8042 | 153.5812 | 12.6252
2013-08-09 | 20:30 | PDT | 53 | 83.1389 | 518.4096 | 0.030142 | 70.9097 | 152.1172 | 12.3381
2013-08-09 | 20:45 | PDT | 62 | 88.8581 | 534.0843 | 0.078632 | 74.9957 | 158.784 | 13.6649
2013-08-09 | 21:00 | PDT | 62 | 88.8581 | 534.0843 | 0.078632 | 74.9957 | 158.784 | 13.6649
2013-08-09 | 21:15 | PDT | 62 | 88.8581 | 534.0843 | 0.078632 | 74.9957 | 158.784 | 13.6649
2013-08-09 | 21:30 | PDT | 60 | 87.5635 | 530.5476 | 0.065187 | 74.0742 | 157.285 | 13.3622
2013-08-09 | 21:45 | PDT | 61 | 88.2091 | 532.3121 | 0.071703 | 74.5339 | 158.0332 | 13.513
2013-08-09 | 22:00 | PDT | 55 | 84.3863 | 521.8394 | 0.038391 | 71.8042 | 153.5812 | 12.6252
2013-08-09 | 22:15 | PDT | 55 | 84.3863 | 521.8394 | 0.038391 | 71.8042 | 153.5812 | 12.6252
2013-08-09 | 22:30 | PDT | 53 | 83.1389 | 518.4096 | 0.030142 | 70.9097 | 152.1172 | 12.3381
2013-08-09 | 22:45 | PDT | 56 | 85.015 | 523.5657 | 0.04302 | 72.2543 | 154.3169 | 12.7704
2013-08-09 | 23:00 | PDT | 56 | 85.015 | 523.5657 | 0.04302 | 72.2543 | 154.3169 | 12.7704
2013-08-09 | 23:15 | PDT | 52 | 82.5202 | 516.7062 | 0.026497 | 70.4653 | 151.3889 | 12.1961
2013-08-09 | 23:30 | PDT | 51 | 81.9049 | 515.0105 | 0.023155 | 70.0228 | 150.6631 | 12.0553
2013-08-09 | 23:45 | PDT | 51 | 81.9049 | 515.0105 | 0.023155 | 70.0228 | 150.6631 | 12.0553
2013-08-10 | 0:00 | PDT | 48 | 80.0787 | 509.9694 | 0.014822 | 68.7068 | 148.5006 | 11.6393
2013-08-10 | 0:15 | PDT | 48 | 80.0787 | 509.9694 | 0.014822 | 68.7068 | 148.5006 | 11.6393
2013-08-10 | 0:30 | PDT | 46 | 78.8776 | 506.6472 | 0.010549 | 67.8389 | 147.0712 | 11.3673
2013-08-10 | 0:45 | PDT | 60 | 87.5635 | 530.5476 | 0.065187 | 74.0742 | 157.285 | 13.3622
2013-08-10 | 1:00 | PDT | 54 | 83.7609 | 520.1207 | 0.034102 | 71.356 | 152.8479 | 12.4811
2013-08-10 | 1:15 | PDT | 51 | 81.9049 | 515.0105 | 0.023155 | 70.0228 | 150.6631 | 12.0553
2013-08-10 | 1:30 | PDT | 54 | 83.7609 | 520.1207 | 0.034102 | 71.356 | 152.8479 | 12.4811
2013-08-10 | 1:45 | PDT | 50 | 81.2928 | 513.3225 | 0.020104 | 69.5823 | 149.9398 | 11.9156
2013-08-10 | 2:00 | PDT | 51 | 81.9049 | 515.0105 | 0.023155 | 70.0228 | 150.6631 | 12.0553
2013-08-10 | 2:15 | PDT | 51 | 81.9049 | 515.0105 | 0.023155 | 70.0228 | 150.6631 | 12.0553
2013-08-10 | 2:30 | PDT | 56 | 85.015 | 523.5657 | 0.04302 | 72.2543 | 154.3169 | 12.7704
2013-08-10 | 2:45 | PDT | 53 | 83.1389 | 518.4096 | 0.030142 | 70.9097 | 152.1172 | 12.3381
2013-08-10 | 3:00 | PDT | 53 | 83.1389 | 518.4096 | 0.030142 | 70.9097 | 152.1172 | 12.3381
2013-08-10 | 3:15 | PDT | 52 | 82.5202 | 516.7062 | 0.026497 | 70.4653 | 151.3889 | 12.1961
2013-08-10 | 3:30 | PDT | 52 | 82.5202 | 516.7062 | 0.026497 | 70.4653 | 151.3889 | 12.1961
2013-08-10 | 3:45 | PDT | 59 | 86.9213 | 528.7907 | 0.059073 | 73.6163 | 156.5392 | 13.2126
2013-08-10 | 4:00 | PDT | 57 | 85.647 | 525.2998 | 0.048002 | 72.7064 | 155.0552 | 12.9167
2013-08-10 | 4:15 | PDT | 86 | 105.4845 | 578.8955 | 0.39948 | 86.6718 | 177.5696 | 17.6574
2013-08-10 | 4:30 | PDT | 64 | 90.1664 | 537.6515 | 0.093779 | 75.925 | 160.2932 | 13.972
2013-08-10 | 4:45 | PDT | 68 | 92.8244 | 544.8772 | 0.12956 | 77.8072 | 163.3419 | 14.5999
2013-08-10 | 5:00 | PDT | 61 | 88.2091 | 532.3121 | 0.071703 | 74.5339 | 158.0332 | 13.513
2013-08-10 | 5:15 | PDT | 56 | 85.015 | 523.5657 | 0.04302 | 72.2543 | 154.3169 | 12.7704
2013-08-10 | 5:30 | PDT | 59 | 86.9213 | 528.7907 | 0.059073 | 73.6163 | 156.5392 | 13.2126
2013-08-10 | 5:45 | PDT | 59 | 86.9213 | 528.7907 | 0.059073 | 73.6163 | 156.5392 | 13.2126
2013-08-10 | 6:00 | PDT | 60 | 87.5635 | 530.5476 | 0.065187 | 74.0742 | 157.285 | 13.3622
2013-08-10 | 6:15 | PDT | 64 | 90.1664 | 537.6515 | 0.093779 | 75.925 | 160.2932 | 13.972
2013-08-10 | 6:30 | PDT | 60 | 87.5635 | 530.5476 | 0.065187 | 74.0742 | 157.285 | 13.3622
2013-08-10 | 6:45 | PDT | 58 | 86.2825 | 527.0414 | 0.053349 | 73.1604 | 155.7959 | 13.0641
2013-08-10 | 7:00 | PDT | 64 | 90.1664 | 537.6515 | 0.093779 | 75.925 | 160.2932 | 13.972
2013-08-10 | 7:15 | PDT | 64 | 90.1664 | 537.6515 | 0.093779 | 75.925 | 160.2932 | 13.972
2013-08-10 | 7:30 | PDT | 63 | 89.5105 | 535.8641 | 0.085987 | 75.4594 | 159.5373 | 13.8179
2013-08-10 | 7:45 | PDT | 67 | 92.1547 | 543.0594 | 0.1199 | 77.3337 | 162.5759 | 14.4412
2013-08-10 | 8:00 | PDT | 65 | 90.8257 | 539.4465 | 0.10202 | 76.3926 | 161.0516 | 14.1273
2013-08-10 | 8:15 | PDT | 69 | 93.4976 | 546.7026 | 0.13972 | 78.2827 | 164.1105 | 14.7598
2013-08-10 | 8:30 | PDT | 72 | 95.5382 | 552.2245 | 0.17329 | 79.721 | 166.4314 | 15.2463
2013-08-10 | 8:45 | PDT | 68 | 92.8244 | 544.8772 | 0.12956 | 77.8072 | 163.3419 | 14.5999
2013-08-10 | 9:00 | PDT | 64 | 90.1664 | 537.6515 | 0.093779 | 75.925 | 160.2932 | 13.972
2013-08-10 | 9:15 | PDT | 58 | 86.2825 | 527.0414 | 0.053349 | 73.1604 | 155.7959 | 13.0641
2013-08-10 | 9:30 | PDT | 57 | 85.647 | 525.2998 | 0.048002 | 72.7064 | 155.0552 | 12.9167
2013-08-10 | 9:45 | PDT | 56 | 85.015 | 523.5657 | 0.04302 | 72.2543 | 154.3169 | 12.7704
2013-08-10 | 10:00 | PDT | 56 | 85.015 | 523.5657 | 0.04302 | 72.2543 | 154.3169 | 12.7704
2013-08-10 | 10:15 | PDT | 52 | 82.5202 | 516.7062 | 0.026497 | 70.4653 | 151.3889 | 12.1961
2013-08-10 | 10:30 | PDT | 57 | 85.647 | 525.2998 | 0.048002 | 72.7064 | 155.0552 | 12.9167
2013-08-10 | 10:45 | PDT | 52 | 82.5202 | 516.7062 | 0.026497 | 70.4653 | 151.3889 | 12.1961
2013-08-10 | 11:00 | PDT | 50 | 81.2928 | 513.3225 | 0.020104 | 69.5823 | 149.9398 | 11.9156
2013-08-10 | 11:15 | PDT | 46 | 78.8776 | 506.6472 | 0.010549 | 67.8389 | 147.0712 | 11.3673
2013-08-10 | 11:30 | PDT | 48 | 80.0787 | 509.9694 | 0.014822 | 68.7068 | 148.5006 | 11.6393
2013-08-10 | 11:45 | PDT | 52 | 82.5202 | 516.7062 | 0.026497 | 70.4653 | 151.3889 | 12.1961
2013-08-10 | 12:00 | PDT | 57 | 85.647 | 525.2998 | 0.048002 | 72.7064 | 155.0552 | 12.9167
2013-08-10 | 12:15 | PDT | 56 | 85.015 | 523.5657 | 0.04302 | 72.2543 | 154.3169 | 12.7704
2013-08-10 | 12:30 | PDT | 52 | 82.5202 | 516.7062 | 0.026497 | 70.4653 | 151.3889 | 12.1961
2013-08-10 | 12:45 | PDT | 53 | 83.1389 | 518.4096 | 0.030142 | 70.9097 | 152.1172 | 12.3381
2013-08-10 | 13:00 | PDT | 56 | 85.015 | 523.5657 | 0.04302 | 72.2543 | 154.3169 | 12.7704
2013-08-10 | 13:15 | PDT | 54 | 83.7609 | 520.1207 | 0.034102 | 71.356 | 152.8479 | 12.4811
2013-08-10 | 13:30 | PDT | 54 | 83.7609 | 520.1207 | 0.034102 | 71.356 | 152.8479 | 12.4811
2013-08-10 | 13:45 | PDT | 53 | 83.1389 | 518.4096 | 0.030142 | 70.9097 | 152.1172 | 12.3381
2013-08-10 | 14:00 | PDT | 48 | 80.0787 | 509.9694 | 0.014822 | 68.7068 | 148.5006 | 11.6393
2013-08-10 | 14:15 | PDT | 46 | 78.8776 | 506.6472 | 0.010549 | 67.8389 | 147.0712 | 11.3673
2013-08-10 | 14:30 | PDT | 46 | 78.8776 | 506.6472 | 0.010549 | 67.8389 | 147.0712 | 11.3673
2013-08-10 | 14:45 | PDT | 53 | 83.1389 | 518.4096 | 0.030142 | 70.9097 | 152.1172 | 12.3381
2013-08-10 | 15:00 | PDT | 86 | 105.4845 | 578.8955 | 0.39948 | 86.6718 | 177.5696 | 17.6574
2013-08-10 | 15:15 | PDT | 80 | 101.1354 | 567.2832 | 0.28752 | 83.6443 | 172.7338 | 16.5953
2013-08-10 | 15:30 | PDT | 78 | 99.7147 | 563.473 | 0.25539 | 82.6514 | 171.1427 | 16.2509
2013-08-10 | 15:45 | PDT | 68 | 92.8244 | 544.8772 | 0.12956 | 77.8072 | 163.3419 | 14.5999
2013-08-10 | 16:00 | PDT | 60 | 87.5635 | 530.5476 | 0.065187 | 74.0742 | 157.285 | 13.3622
2013-08-10 | 16:15 | PDT | 63 | 89.5105 | 535.8641 | 0.085987 | 75.4594 | 159.5373 | 13.8179
2013-08-10 | 16:30 | PDT | 60 | 87.5635 | 530.5476 | 0.065187 | 74.0742 | 157.285 | 13.3622
2013-08-10 | 16:45 | PDT | 54 | 83.7609 | 520.1207 | 0.034102 | 71.356 | 152.8479 | 12.4811
2013-08-10 | 17:00 | PDT | 50 | 81.2928 | 513.3225 | 0.020104 | 69.5823 | 149.9398 | 11.9156
2013-08-10 | 17:15 | PDT | 47 | 79.4765 | 508.3044 | 0.012566 | 68.2719 | 147.7847 | 11.5027
2013-08-10 | 17:30 | PDT | 50 | 81.2928 | 513.3225 | 0.020104 | 69.5823 | 149.9398 | 11.9156
2013-08-10 | 17:45 | PDT | 52 | 82.5202 | 516.7062 | 0.026497 | 70.4653 | 151.3889 | 12.1961
2013-08-10 | 18:00 | PDT | 54 | 83.7609 | 520.1207 | 0.034102 | 71.356 | 152.8479 | 12.4811
2013-08-10 | 18:15 | PDT | 53 | 83.1389 | 518.4096 | 0.030142 | 70.9097 | 152.1172 | 12.3381
2013-08-10 | 18:30 | PDT | 51 | 81.9049 | 515.0105 | 0.023155 | 70.0228 | 150.6631 | 12.0553
2013-08-10 | 18:45 | PDT | 58 | 86.2825 | 527.0414 | 0.053349 | 73.1604 | 155.7959 | 13.0641
2013-08-10 | 19:00 | PDT | 58 | 86.2825 | 527.0414 | 0.053349 | 73.1604 | 155.7959 | 13.0641
2013-08-10 | 19:15 | PDT | 54 | 83.7609 | 520.1207 | 0.034102 | 71.356 | 152.8479 | 12.4811
2013-08-10 | 19:30 | PDT | 50 | 81.2928 | 513.3225 | 0.020104 | 69.5823 | 149.9398 | 11.9156
2013-08-10 | 19:45 | PDT | 53 | 83.1389 | 518.4096 | 0.030142 | 70.9097 | 152.1172 | 12.3381
2013-08-10 | 20:00 | PDT | 54 | 83.7609 | 520.1207 | 0.034102 | 71.356 | 152.8479 | 12.4811
2013-08-10 | 20:15 | PDT | 51 | 81.9049 | 515.0105 | 0.023155 | 70.0228 | 150.6631 | 12.0553
2013-08-10 | 20:30 | PDT | 45 | 78.2819 | 504.9976 | 0.0087584 | 67.4078 | 146.3602 | 11.2329
2013-08-10 | 20:45 | PDT | 46 | 78.8776 | 506.6472 | 0.010549 | 67.8389 | 147.0712 | 11.3673
2013-08-10 | 21:00 | PDT | 46 | 78.8776 | 506.6472 | 0.010549 | 67.8389 | 147.0712 | 11.3673
2013-08-10 | 21:15 | PDT | 46 | 78.8776 | 506.6472 | 0.010549 | 67.8389 | 147.0712 | 11.3673
2013-08-10 | 21:30 | PDT | 48 | 80.0787 | 509.9694 | 0.014822 | 68.7068 | 148.5006 | 11.6393
2013-08-10 | 21:45 | PDT | 50 | 81.2928 | 513.3225 | 0.020104 | 69.5823 | 149.9398 | 11.9156
2013-08-10 | 22:00 | PDT | 48 | 80.0787 | 509.9694 | 0.014822 | 68.7068 | 148.5006 | 11.6393
2013-08-10 | 22:15 | PDT | 48 | 80.0787 | 509.9694 | 0.014822 | 68.7068 | 148.5006 | 11.6393
2013-08-10 | 22:30 | PDT | 52 | 82.5202 | 516.7062 | 0.026497 | 70.4653 | 151.3889 | 12.1961
2013-08-10 | 22:45 | PDT | 53 | 83.1389 | 518.4096 | 0.030142 | 70.9097 | 152.1172 | 12.3381
2013-08-10 | 23:00 | PDT | 53 | 83.1389 | 518.4096 | 0.030142 | 70.9097 | 152.1172 | 12.3381
2013-08-10 | 23:15 | PDT | 56 | 85.015 | 523.5657 | 0.04302 | 72.2543 | 154.3169 | 12.7704
2013-08-10 | 23:30 | PDT | 57 | 85.647 | 525.2998 | 0.048002 | 72.7064 | 155.0552 | 12.9167
2013-08-10 | 23:45 | PDT | 55 | 84.3863 | 521.8394 | 0.038391 | 71.8042 | 153.5812 | 12.6252
2013-08-11 | 0:00 | PDT | 52 | 82.5202 | 516.7062 | 0.026497 | 70.4653 | 151.3889 | 12.1961
2013-08-11 | 0:15 | PDT | 49 | 80.6841 | 511.6421 | 0.01733 | 69.1436 | 149.2189 | 11.7769
2013-08-11 | 0:30 | PDT | 46 | 78.8776 | 506.6472 | 0.010549 | 67.8389 | 147.0712 | 11.3673
2013-08-11 | 0:45 | PDT | 47 | 79.4765 | 508.3044 | 0.012566 | 68.2719 | 147.7847 | 11.5027
2013-08-11 | 1:00 | PDT | 53 | 83.1389 | 518.4096 | 0.030142 | 70.9097 | 152.1172 | 12.3381
2013-08-11 | 1:15 | PDT | 50 | 81.2928 | 513.3225 | 0.020104 | 69.5823 | 149.9398 | 11.9156
2013-08-11 | 1:30 | PDT | 51 | 81.9049 | 515.0105 | 0.023155 | 70.0228 | 150.6631 | 12.0553
2013-08-11 | 1:45 | PDT | 52 | 82.5202 | 516.7062 | 0.026497 | 70.4653 | 151.3889 | 12.1961
2013-08-11 | 2:00 | PDT | 51 | 81.9049 | 515.0105 | 0.023155 | 70.0228 | 150.6631 | 12.0553
2013-08-11 | 2:15 | PDT | 58 | 86.2825 | 527.0414 | 0.053349 | 73.1604 | 155.7959 | 13.0641
2013-08-11 | 2:30 | PDT | 68 | 92.8244 | 544.8772 | 0.12956 | 77.8072 | 163.3419 | 14.5999
2013-08-11 | 2:45 | PDT | 64 | 90.1664 | 537.6515 | 0.093779 | 75.925 | 160.2932 | 13.972
2013-08-11 | 3:00 | PDT | 55 | 84.3863 | 521.8394 | 0.038391 | 71.8042 | 153.5812 | 12.6252
2013-08-11 | 3:15 | PDT | 54 | 83.7609 | 520.1207 | 0.034102 | 71.356 | 152.8479 | 12.4811
2013-08-11 | 3:30 | PDT | 57 | 85.647 | 525.2998 | 0.048002 | 72.7064 | 155.0552 | 12.9167
2013-08-11 | 3:45 | PDT | 54 | 83.7609 | 520.1207 | 0.034102 | 71.356 | 152.8479 | 12.4811
2013-08-11 | 4:00 | PDT | 90 | 108.4571 | 586.7884 | 0.48797 | 88.7311 | 180.8458 | 18.3899
2013-08-11 | 4:15 | PDT | 79 | 100.4233 | 565.3743 | 0.27114 | 83.1469 | 171.937 | 16.4225
2013-08-11 | 4:30 | PDT | 73 | 96.2254 | 554.0803 | 0.18555 | 80.2044 | 167.2102 | 15.4107
2013-08-11 | 4:45 | PDT | 70 | 94.1743 | 548.5356 | 0.15038 | 78.7601 | 164.8816 | 14.9208
2013-08-11 | 5:00 | PDT | 68 | 92.8244 | 544.8772 | 0.12956 | 77.8072 | 163.3419 | 14.5999
2013-08-11 | 5:15 | PDT | 68 | 92.8244 | 544.8772 | 0.12956 | 77.8072 | 163.3419 | 14.5999
2013-08-11 | 5:30 | PDT | 66 | 91.4885 | 541.2491 | 0.11072 | 76.8622 | 161.8125 | 14.2837
2013-08-11 | 5:45 | PDT | 67 | 92.1547 | 543.0594 | 0.1199 | 77.3337 | 162.5759 | 14.4412
2013-08-11 | 6:00 | PDT | 63 | 89.5105 | 535.8641 | 0.085987 | 75.4594 | 159.5373 | 13.8179
2013-08-11 | 6:15 | PDT | 62 | 88.8581 | 534.0843 | 0.078632 | 74.9957 | 158.784 | 13.6649
2013-08-11 | 6:30 | PDT | 64 | 90.1664 | 537.6515 | 0.093779 | 75.925 | 160.2932 | 13.972
2013-08-11 | 6:45 | PDT | 65 | 90.8257 | 539.4465 | 0.10202 | 76.3926 | 161.0516 | 14.1273
2013-08-11 | 7:00 | PDT | 62 | 88.8581 | 534.0843 | 0.078632 | 74.9957 | 158.784 | 13.6649
2013-08-11 | 7:15 | PDT | 75 | 97.6104 | 557.8146 | 0.21174 | 81.1772 | 168.7755 | 15.7433
2013-08-11 | 7:30 | PDT | 102 | 117.7331 | 611.1944 | 0.82759 | 95.1085 | 190.929 | 20.708
2013-08-11 | 7:45 | PDT | 113 | 126.7198 | 634.5259 | 1.2488 | 101.2222 | 200.512 | 22.9963
2013-08-11 | 8:00 | PDT | 95 | 112.2562 | 596.825 | 0.6154 | 91.3517 | 185.0005 | 19.3336
2013-08-11 | 8:15 | PDT | 83 | 103.2936 | 573.0553 | 0.3405 | 85.1489 | 175.1399 | 17.1209
2013-08-11 | 8:30 | PDT | 85 | 104.7506 | 576.9412 | 0.37914 | 86.1621 | 176.7571 | 17.4773
2013-08-11 | 8:45 | PDT | 90 | 108.4571 | 586.7884 | 0.48797 | 88.7311 | 180.8458 | 18.3899
2013-08-11 | 9:00 | PDT | 73 | 96.2254 | 554.0803 | 0.18555 | 80.2044 | 167.2102 | 15.4107
2013-08-11 | 9:15 | PDT | 64 | 90.1664 | 537.6515 | 0.093779 | 75.925 | 160.2932 | 13.972
2013-08-11 | 9:30 | PDT | 62 | 88.8581 | 534.0843 | 0.078632 | 74.9957 | 158.784 | 13.6649
2013-08-11 | 9:45 | PDT | 58 | 86.2825 | 527.0414 | 0.053349 | 73.1604 | 155.7959 | 13.0641
2013-08-11 | 10:00 | PDT | 64 | 90.1664 | 537.6515 | 0.093779 | 75.925 | 160.2932 | 13.972
2013-08-11 | 10:15 | PDT | 60 | 87.5635 | 530.5476 | 0.065187 | 74.0742 | 157.285 | 13.3622
2013-08-11 | 10:30 | PDT | 61 | 88.2091 | 532.3121 | 0.071703 | 74.5339 | 158.0332 | 13.513
2013-08-11 | 10:45 | PDT | 61 | 88.2091 | 532.3121 | 0.071703 | 74.5339 | 158.0332 | 13.513
2013-08-11 | 11:00 | PDT | 56 | 85.015 | 523.5657 | 0.04302 | 72.2543 | 154.3169 | 12.7704
2013-08-11 | 11:15 | PDT | 56 | 85.015 | 523.5657 | 0.04302 | 72.2543 | 154.3169 | 12.7704
2013-08-11 | 11:30 | PDT | 56 | 85.015 | 523.5657 | 0.04302 | 72.2543 | 154.3169 | 12.7704
2013-08-11 | 11:45 | PDT | 54 | 83.7609 | 520.1207 | 0.034102 | 71.356 | 152.8479 | 12.4811
2013-08-11 | 12:00 | PDT | 50 | 81.2928 | 513.3225 | 0.020104 | 69.5823 | 149.9398 | 11.9156
2013-08-11 | 12:15 | PDT | 48 | 80.0787 | 509.9694 | 0.014822 | 68.7068 | 148.5006 | 11.6393
2013-08-11 | 12:30 | PDT | 47 | 79.4765 | 508.3044 | 0.012566 | 68.2719 | 147.7847 | 11.5027
2013-08-11 | 12:45 | PDT | 48 | 80.0787 | 509.9694 | 0.014822 | 68.7068 | 148.5006 | 11.6393
2013-08-11 | 13:00 | PDT | 45 | 78.2819 | 504.9976 | 0.0087584 | 67.4078 | 146.3602 | 11.2329
2013-08-11 | 13:15 | PDT | 48 | 80.0787 | 509.9694 | 0.014822 | 68.7068 | 148.5006 | 11.6393
2013-08-11 | 13:30 | PDT | 45 | 78.2819 | 504.9976 | 0.0087584 | 67.4078 | 146.3602 | 11.2329
2013-08-11 | 13:45 | PDT | 44 | 77.6895 | 503.3557 | 0.0071813 | 66.9785 | 145.6517 | 11.0995
2013-08-11 | 14:00 | PDT | 45 | 78.2819 | 504.9976 | 0.0087584 | 67.4078 | 146.3602 | 11.2329
2013-08-11 | 14:15 | PDT | 40 | 75.3523 | 496.8656 | 0.002743 | 65.2802 | 142.842 | 10.5766
2013-08-11 | 14:30 | PDT | 38 | 74.2029 | 493.6459 | 0.0014546 | 64.4422 | 141.4454 | 10.3202
2013-08-11 | 14:45 | PDT | 40 | 75.3523 | 496.8656 | 0.002743 | 65.2802 | 142.842 | 10.5766
2013-08-11 | 15:00 | PDT | 43 | 77.1004 | 501.7216 | 0.0058045 | 66.5511 | 144.9456 | 10.9672
2013-08-11 | 15:15 | PDT | 40 | 75.3523 | 496.8656 | 0.002743 | 65.2802 | 142.842 | 10.5766
2013-08-11 | 15:30 | PDT | 46 | 78.8776 | 506.6472 | 0.010549 | 67.8389 | 147.0712 | 11.3673
2013-08-11 | 15:45 | PDT | 44 | 77.6895 | 503.3557 | 0.0071813 | 66.9785 | 145.6517 | 11.0995
2013-08-11 | 16:00 | PDT | 42 | 76.5145 | 500.0952 | 0.0046147 | 66.1256 | 144.2419 | 10.8359
2013-08-11 | 16:15 | PDT | 40 | 75.3523 | 496.8656 | 0.002743 | 65.2802 | 142.842 | 10.5766
2013-08-11 | 16:30 | PDT | 39 | 74.776 | 495.2624 | 0.0020343 | 64.8603 | 142.1456 | 10.4484
2013-08-11 | 16:45 | PDT | 39 | 74.776 | 495.2624 | 0.0020343 | 64.8603 | 142.1456 | 10.4484
2013-08-11 | 17:00 | PDT | 39 | 74.776 | 495.2624 | 0.0020343 | 64.8603 | 142.1456 | 10.4484
2013-08-11 | 17:15 | PDT | 39 | 74.776 | 495.2624 | 0.0020343 | 64.8603 | 142.1456 | 10.4484
2013-08-11 | 17:30 | PDT | 41 | 75.9318 | 498.4765 | 0.0035987 | 65.702 | 143.5407 | 10.7057
2013-08-11 | 17:45 | PDT | 44 | 77.6895 | 503.3557 | 0.0071813 | 66.9785 | 145.6517 | 11.0995
2013-08-11 | 18:00 | PDT | 69 | 93.4976 | 546.7026 | 0.13972 | 78.2827 | 164.1105 | 14.7598
2013-08-11 | 18:15 | PDT | 50 | 81.2928 | 513.3225 | 0.020104 | 69.5823 | 149.9398 | 11.9156
2013-08-11 | 18:30 | PDT | 46 | 78.8776 | 506.6472 | 0.010549 | 67.8389 | 147.0712 | 11.3673
2013-08-11 | 18:45 | PDT | 46 | 78.8776 | 506.6472 | 0.010549 | 67.8389 | 147.0712 | 11.3673
2013-08-11 | 19:00 | PDT | 44 | 77.6895 | 503.3557 | 0.0071813 | 66.9785 | 145.6517 | 11.0995
2013-08-11 | 19:15 | PDT | 43 | 77.1004 | 501.7216 | 0.0058045 | 66.5511 | 144.9456 | 10.9672
2013-08-11 | 19:30 | PDT | 44 | 77.6895 | 503.3557 | 0.0071813 | 66.9785 | 145.6517 | 11.0995
2013-08-11 | 19:45 | PDT | 42 | 76.5145 | 500.0952 | 0.0046147 | 66.1256 | 144.2419 | 10.8359
2013-08-11 | 20:00 | PDT | 43 | 77.1004 | 501.7216 | 0.0058045 | 66.5511 | 144.9456 | 10.9672
2013-08-11 | 20:15 | PDT | 42 | 76.5145 | 500.0952 | 0.0046147 | 66.1256 | 144.2419 | 10.8359
2013-08-11 | 20:30 | PDT | 39 | 74.776 | 495.2624 | 0.0020343 | 64.8603 | 142.1456 | 10.4484
2013-08-11 | 20:45 | PDT | 40 | 75.3523 | 496.8656 | 0.002743 | 65.2802 | 142.842 | 10.5766
2013-08-11 | 21:00 | PDT | 42 | 76.5145 | 500.0952 | 0.0046147 | 66.1256 | 144.2419 | 10.8359
2013-08-11 | 21:15 | PDT | 41 | 75.9318 | 498.4765 | 0.0035987 | 65.702 | 143.5407 | 10.7057
2013-08-11 | 21:30 | PDT | 40 | 75.3523 | 496.8656 | 0.002743 | 65.2802 | 142.842 | 10.5766
2013-08-11 | 21:45 | PDT | 40 | 75.3523 | 496.8656 | 0.002743 | 65.2802 | 142.842 | 10.5766
2013-08-11 | 22:00 | PDT | 39 | 74.776 | 495.2624 | 0.0020343 | 64.8603 | 142.1456 | 10.4484
2013-08-11 | 22:15 | PDT | 38 | 74.2029 | 493.6459 | 0.0014546 | 64.4422 | 141.4454 | 10.3202
2013-08-11 | 22:30 | PDT | 36 | 73.0662 | 490.4366 | 0.00064611 | 63.6116 | 140.0524 | 10.0669
2013-08-11 | 22:45 | PDT | 40 | 75.3523 | 496.8656 | 0.002743 | 65.2802 | 142.842 | 10.5766
2013-08-11 | 23:00 | PDT | 41 | 75.9318 | 498.4765 | 0.0035987 | 65.702 | 143.5407 | 10.7057
2013-08-11 | 23:15 | PDT | 41 | 75.9318 | 498.4765 | 0.0035987 | 65.702 | 143.5407 | 10.7057
2013-08-11 | 23:30 | PDT | 39 | 74.776 | 495.2624 | 0.0020343 | 64.8603 | 142.1456 | 10.4484
2013-08-11 | 23:45 | PDT | 39 | 74.776 | 495.2624 | 0.0020343 | 64.8603 | 142.1456 | 10.4484
2013-08-12 | 0:00 | PDT | 38 | 74.2029 | 493.6459 | 0.0014546 | 64.4422 | 141.4454 | 10.3202
2013-08-12 | 0:15 | PDT | 60 | 87.5635 | 530.5476 | 0.065187 | 74.0742 | 157.285 | 13.3622
2013-08-12 | 0:30 | PDT | 56 | 85.015 | 523.5657 | 0.04302 | 72.2543 | 154.3169 | 12.7704
2013-08-12 | 0:45 | PDT | 50 | 81.2928 | 513.3225 | 0.020104 | 69.5823 | 149.9398 | 11.9156
2013-08-12 | 1:00 | PDT | 46 | 78.8776 | 506.6472 | 0.010549 | 67.8389 | 147.0712 | 11.3673
2013-08-12 | 1:15 | PDT | 51 | 81.9049 | 515.0105 | 0.023155 | 70.0228 | 150.6631 | 12.0553
2013-08-12 | 1:30 | PDT | 44 | 77.6895 | 503.3557 | 0.0071813 | 66.9785 | 145.6517 | 11.0995
2013-08-12 | 1:45 | PDT | 44 | 77.6895 | 503.3557 | 0.0071813 | 66.9785 | 145.6517 | 11.0995
2013-08-12 | 2:00 | PDT | 43 | 77.1004 | 501.7216 | 0.0058045 | 66.5511 | 144.9456 | 10.9672
2013-08-12 | 2:15 | PDT | 40 | 75.3523 | 496.8656 | 0.002743 | 65.2802 | 142.842 | 10.5766
2013-08-12 | 2:30 | PDT | 41 | 75.9318 | 498.4765 | 0.0035987 | 65.702 | 143.5407 | 10.7057
2013-08-12 | 2:45 | PDT | 42 | 76.5145 | 500.0952 | 0.0046147 | 66.1256 | 144.2419 | 10.8359
2013-08-12 | 3:00 | PDT | 46 | 78.8776 | 506.6472 | 0.010549 | 67.8389 | 147.0712 | 11.3673
2013-08-12 | 3:15 | PDT | 47 | 79.4765 | 508.3044 | 0.012566 | 68.2719 | 147.7847 | 11.5027
2013-08-12 | 3:30 | PDT | 46 | 78.8776 | 506.6472 | 0.010549 | 67.8389 | 147.0712 | 11.3673
2013-08-12 | 3:45 | PDT | 45 | 78.2819 | 504.9976 | 0.0087584 | 67.4078 | 146.3602 | 11.2329
2013-08-12 | 4:00 | PDT | 50 | 81.2928 | 513.3225 | 0.020104 | 69.5823 | 149.9398 | 11.9156
2013-08-12 | 4:15 | PDT | 60 | 87.5635 | 530.5476 | 0.065187 | 74.0742 | 157.285 | 13.3622
2013-08-12 | 4:30 | PDT | 54 | 83.7609 | 520.1207 | 0.034102 | 71.356 | 152.8479 | 12.4811
2013-08-12 | 4:45 | PDT | 53 | 83.1389 | 518.4096 | 0.030142 | 70.9097 | 152.1172 | 12.3381
2013-08-12 | 5:00 | PDT | 51 | 81.9049 | 515.0105 | 0.023155 | 70.0228 | 150.6631 | 12.0553
2013-08-12 | 5:15 | PDT | 48 | 80.0787 | 509.9694 | 0.014822 | 68.7068 | 148.5006 | 11.6393
2013-08-12 | 5:30 | PDT | 44 | 77.6895 | 503.3557 | 0.0071813 | 66.9785 | 145.6517 | 11.0995
2013-08-12 | 5:45 | PDT | 51 | 81.9049 | 515.0105 | 0.023155 | 70.0228 | 150.6631 | 12.0553
2013-08-12 | 6:00 | PDT | 48 | 80.0787 | 509.9694 | 0.014822 | 68.7068 | 148.5006 | 11.6393
2013-08-12 | 6:15 | PDT | 45 | 78.2819 | 504.9976 | 0.0087584 | 67.4078 | 146.3602 | 11.2329
2013-08-12 | 6:30 | PDT | 45 | 78.2819 | 504.9976 | 0.0087584 | 67.4078 | 146.3602 | 11.2329
2013-08-12 | 6:45 | PDT | 45 | 78.2819 | 504.9976 | 0.0087584 | 67.4078 | 146.3602 | 11.2329
2013-08-12 | 7:00 | PDT | 46 | 78.8776 | 506.6472 | 0.010549 | 67.8389 | 147.0712 | 11.3673
2013-08-12 | 7:15 | PDT | 44 | 77.6895 | 503.3557 | 0.0071813 | 66.9785 | 145.6517 | 11.0995
2013-08-12 | 7:30 | PDT | 44 | 77.6895 | 503.3557 | 0.0071813 | 66.9785 | 145.6517 | 11.0995
2013-08-12 | 7:45 | PDT | 43 | 77.1004 | 501.7216 | 0.0058045 | 66.5511 | 144.9456 | 10.9672
2013-08-12 | 8:00 | PDT | 42 | 76.5145 | 500.0952 | 0.0046147 | 66.1256 | 144.2419 | 10.8359
2013-08-12 | 8:15 | PDT | 40 | 75.3523 | 496.8656 | 0.002743 | 65.2802 | 142.842 | 10.5766
2013-08-12 | 8:30 | PDT | 43 | 77.1004 | 501.7216 | 0.0058045 | 66.5511 | 144.9456 | 10.9672
2013-08-12 | 8:45 | PDT | 39 | 74.776 | 495.2624 | 0.0020343 | 64.8603 | 142.1456 | 10.4484
2013-08-12 | 9:00 | PDT | 38 | 74.2029 | 493.6459 | 0.0014546 | 64.4422 | 141.4454 | 10.3202
2013-08-12 | 9:15 | PDT | 39 | 74.776 | 495.2624 | 0.0020343 | 64.8603 | 142.1456 | 10.4484
2013-08-12 | 9:30 | PDT | 39 | 74.776 | 495.2624 | 0.0020343 | 64.8603 | 142.1456 | 10.4484
2013-08-12 | 9:45 | PDT | 43 | 77.1004 | 501.7216 | 0.0058045 | 66.5511 | 144.9456 | 10.9672
2013-08-12 | 10:00 | PDT | 39 | 74.776 | 495.2624 | 0.0020343 | 64.8603 | 142.1456 | 10.4484
2013-08-12 | 10:15 | PDT | 41 | 75.9318 | 498.4765 | 0.0035987 | 65.702 | 143.5407 | 10.7057
2013-08-12 | 10:30 | PDT | 41 | 75.9318 | 498.4765 | 0.0035987 | 65.702 | 143.5407 | 10.7057
2013-08-12 | 10:45 | PDT | 42 | 76.5145 | 500.0952 | 0.0046147 | 66.1256 | 144.2419 | 10.8359
2013-08-12 | 11:00 | PDT | 39 | 74.776 | 495.2624 | 0.0020343 | 64.8603 | 142.1456 | 10.4484
2013-08-12 | 11:15 | PDT | 36 | 73.0662 | 490.4366 | 0.00064611 | 63.6116 | 140.0524 | 10.0669
2013-08-12 | 11:30 | PDT | 36 | 73.0662 | 490.4366 | 0.00064611 | 63.6116 | 140.0524 | 10.0669
2013-08-12 | 11:45 | PDT | 36 | 73.0662 | 490.4366 | 0.00064611 | 63.6116 | 140.0524 | 10.0669
2013-08-12 | 12:00 | PDT | 37 | 73.6329 | 492.0373 | 0.00099659 | 64.026 | 140.7477 | 10.1931
2013-08-12 | 12:15 | PDT | 37 | 73.6329 | 492.0373 | 0.00099659 | 64.026 | 140.7477 | 10.1931
2013-08-12 | 12:30 | PDT | 51 | 81.9049 | 515.0105 | 0.023155 | 70.0228 | 150.6631 | 12.0553
2013-08-12 | 12:45 | PDT | 45 | 78.2819 | 504.9976 | 0.0087584 | 67.4078 | 146.3602 | 11.2329
2013-08-12 | 13:00 | PDT | 42 | 76.5145 | 500.0952 | 0.0046147 | 66.1256 | 144.2419 | 10.8359
2013-08-12 | 13:15 | PDT | 41 | 75.9318 | 498.4765 | 0.0035987 | 65.702 | 143.5407 | 10.7057
2013-08-12 | 13:30 | PDT | 39 | 74.776 | 495.2624 | 0.0020343 | 64.8603 | 142.1456 | 10.4484
2013-08-12 | 13:45 | PDT | 40 | 75.3523 | 496.8656 | 0.002743 | 65.2802 | 142.842 | 10.5766
2013-08-12 | 14:00 | PDT | 50 | 81.2928 | 513.3225 | 0.020104 | 69.5823 | 149.9398 | 11.9156
2013-08-12 | 14:15 | PDT | 45 | 78.2819 | 504.9976 | 0.0087584 | 67.4078 | 146.3602 | 11.2329
2013-08-12 | 14:30 | PDT | 41 | 75.9318 | 498.4765 | 0.0035987 | 65.702 | 143.5407 | 10.7057
2013-08-12 | 14:45 | PDT | 41 | 75.9318 | 498.4765 | 0.0035987 | 65.702 | 143.5407 | 10.7057
2013-08-12 | 15:00 | PDT | 42 | 76.5145 | 500.0952 | 0.0046147 | 66.1256 | 144.2419 | 10.8359
2013-08-12 | 15:15 | PDT | 41 | 75.9318 | 498.4765 | 0.0035987 | 65.702 | 143.5407 | 10.7057
2013-08-12 | 15:30 | PDT | 40 | 75.3523 | 496.8656 | 0.002743 | 65.2802 | 142.842 | 10.5766
2013-08-12 | 15:45 | PDT | 42 | 76.5145 | 500.0952 | 0.0046147 | 66.1256 | 144.2419 | 10.8359
2013-08-12 | 16:00 | PDT | 48 | 80.0787 | 509.9694 | 0.014822 | 68.7068 | 148.5006 | 11.6393
2013-08-12 | 16:15 | PDT | 46 | 78.8776 | 506.6472 | 0.010549 | 67.8389 | 147.0712 | 11.3673
2013-08-12 | 16:30 | PDT | 55 | 84.3863 | 521.8394 | 0.038391 | 71.8042 | 153.5812 | 12.6252
2013-08-12 | 16:45 | PDT | 51 | 81.9049 | 515.0105 | 0.023155 | 70.0228 | 150.6631 | 12.0553
2013-08-12 | 17:00 | PDT | 54 | 83.7609 | 520.1207 | 0.034102 | 71.356 | 152.8479 | 12.4811
2013-08-12 | 17:15 | PDT | 59 | 86.9213 | 528.7907 | 0.059073 | 73.6163 | 156.5392 | 13.2126
2013-08-12 | 17:30 | PDT | 55 | 84.3863 | 521.8394 | 0.038391 | 71.8042 | 153.5812 | 12.6252
2013-08-12 | 17:45 | PDT | 52 | 82.5202 | 516.7062 | 0.026497 | 70.4653 | 151.3889 | 12.1961
2013-08-12 | 18:00 | PDT | 52 | 82.5202 | 516.7062 | 0.026497 | 70.4653 | 151.3889 | 12.1961
2013-08-12 | 18:15 | PDT | 65 | 90.8257 | 539.4465 | 0.10202 | 76.3926 | 161.0516 | 14.1273
2013-08-12 | 18:30 | PDT | 59 | 86.9213 | 528.7907 | 0.059073 | 73.6163 | 156.5392 | 13.2126
2013-08-12 | 18:45 | PDT | 53 | 83.1389 | 518.4096 | 0.030142 | 70.9097 | 152.1172 | 12.3381
2013-08-12 | 19:00 | PDT | 52 | 82.5202 | 516.7062 | 0.026497 | 70.4653 | 151.3889 | 12.1961
2013-08-12 | 19:15 | PDT | 49 | 80.6841 | 511.6421 | 0.01733 | 69.1436 | 149.2189 | 11.7769
2013-08-12 | 19:30 | PDT | 47 | 79.4765 | 508.3044 | 0.012566 | 68.2719 | 147.7847 | 11.5027
2013-08-12 | 19:45 | PDT | 43 | 77.1004 | 501.7216 | 0.0058045 | 66.5511 | 144.9456 | 10.9672
2013-08-12 | 20:00 | PDT | 52 | 82.5202 | 516.7062 | 0.026497 | 70.4653 | 151.3889 | 12.1961
2013-08-12 | 20:15 | PDT | 55 | 84.3863 | 521.8394 | 0.038391 | 71.8042 | 153.5812 | 12.6252
2013-08-12 | 20:30 | PDT | 51 | 81.9049 | 515.0105 | 0.023155 | 70.0228 | 150.6631 | 12.0553
2013-08-12 | 20:45 | PDT | 54 | 83.7609 | 520.1207 | 0.034102 | 71.356 | 152.8479 | 12.4811
2013-08-12 | 21:00 | PDT | 52 | 82.5202 | 516.7062 | 0.026497 | 70.4653 | 151.3889 | 12.1961
2013-08-12 | 21:15 | PDT | 52 | 82.5202 | 516.7062 | 0.026497 | 70.4653 | 151.3889 | 12.1961
2013-08-12 | 21:30 | PDT | 53 | 83.1389 | 518.4096 | 0.030142 | 70.9097 | 152.1172 | 12.3381
2013-08-12 | 21:45 | PDT | 51 | 81.9049 | 515.0105 | 0.023155 | 70.0228 | 150.6631 | 12.0553
2013-08-12 | 22:00 | PDT | 52 | 82.5202 | 516.7062 | 0.026497 | 70.4653 | 151.3889 | 12.1961
2013-08-12 | 22:15 | PDT | 52 | 82.5202 | 516.7062 | 0.026497 | 70.4653 | 151.3889 | 12.1961
2013-08-12 | 22:30 | PDT | 49 | 80.6841 | 511.6421 | 0.01733 | 69.1436 | 149.2189 | 11.7769
2013-08-12 | 22:45 | PDT | 49 | 80.6841 | 511.6421 | 0.01733 | 69.1436 | 149.2189 | 11.7769
2013-08-12 | 23:00 | PDT | 51 | 81.9049 | 515.0105 | 0.023155 | 70.0228 | 150.6631 | 12.0553
2013-08-12 | 23:15 | PDT | 50 | 81.2928 | 513.3225 | 0.020104 | 69.5823 | 149.9398 | 11.9156
2013-08-12 | 23:30 | PDT | 47 | 79.4765 | 508.3044 | 0.012566 | 68.2719 | 147.7847 | 11.5027
2013-08-12 | 23:45 | PDT | 46 | 78.8776 | 506.6472 | 0.010549 | 67.8389 | 147.0712 | 11.3673
2013-08-13 | 0:00 | PDT | 45 | 78.2819 | 504.9976 | 0.0087584 | 67.4078 | 146.3602 | 11.2329
2013-08-13 | 0:15 | PDT | 44 | 77.6895 | 503.3557 | 0.0071813 | 66.9785 | 145.6517 | 11.0995
2013-08-13 | 0:30 | PDT | 47 | 79.4765 | 508.3044 | 0.012566 | 68.2719 | 147.7847 | 11.5027
2013-08-13 | 0:45 | PDT | 43 | 77.1004 | 501.7216 | 0.0058045 | 66.5511 | 144.9456 | 10.9672
2013-08-13 | 1:00 | PDT | 43 | 77.1004 | 501.7216 | 0.0058045 | 66.5511 | 144.9456 | 10.9672
2013-08-13 | 1:15 | PDT | 41 | 75.9318 | 498.4765 | 0.0035987 | 65.702 | 143.5407 | 10.7057
2013-08-13 | 1:30 | PDT | 48 | 80.0787 | 509.9694 | 0.014822 | 68.7068 | 148.5006 | 11.6393
2013-08-13 | 1:45 | PDT | 50 | 81.2928 | 513.3225 | 0.020104 | 69.5823 | 149.9398 | 11.9156
2013-08-13 | 2:00 | PDT | 51 | 81.9049 | 515.0105 | 0.023155 | 70.0228 | 150.6631 | 12.0553
2013-08-13 | 2:15 | PDT | 47 | 79.4765 | 508.3044 | 0.012566 | 68.2719 | 147.7847 | 11.5027
2013-08-13 | 2:30 | PDT | 47 | 79.4765 | 508.3044 | 0.012566 | 68.2719 | 147.7847 | 11.5027
2013-08-13 | 2:45 | PDT | 45 | 78.2819 | 504.9976 | 0.0087584 | 67.4078 | 146.3602 | 11.2329
2013-08-13 | 3:00 | PDT | 45 | 78.2819 | 504.9976 | 0.0087584 | 67.4078 | 146.3602 | 11.2329
2013-08-13 | 3:15 | PDT | 43 | 77.1004 | 501.7216 | 0.0058045 | 66.5511 | 144.9456 | 10.9672
2013-08-13 | 3:30 | PDT | 43 | 77.1004 | 501.7216 | 0.0058045 | 66.5511 | 144.9456 | 10.9672
2013-08-13 | 3:45 | PDT | 44 | 77.6895 | 503.3557 | 0.0071813 | 66.9785 | 145.6517 | 11.0995
2013-08-13 | 4:00 | PDT | 45 | 78.2819 | 504.9976 | 0.0087584 | 67.4078 | 146.3602 | 11.2329
2013-08-13 | 4:15 | PDT | 45 | 78.2819 | 504.9976 | 0.0087584 | 67.4078 | 146.3602 | 11.2329
2013-08-13 | 4:30 | PDT | 43 | 77.1004 | 501.7216 | 0.0058045 | 66.5511 | 144.9456 | 10.9672
2013-08-13 | 4:45 | PDT | 41 | 75.9318 | 498.4765 | 0.0035987 | 65.702 | 143.5407 | 10.7057
2013-08-13 | 5:00 | PDT | 42 | 76.5145 | 500.0952 | 0.0046147 | 66.1256 | 144.2419 | 10.8359
2013-08-13 | 5:15 | PDT | 43 | 77.1004 | 501.7216 | 0.0058045 | 66.5511 | 144.9456 | 10.9672
2013-08-13 | 5:30 | PDT | 42 | 76.5145 | 500.0952 | 0.0046147 | 66.1256 | 144.2419 | 10.8359
2013-08-13 | 5:45 | PDT | 43 | 77.1004 | 501.7216 | 0.0058045 | 66.5511 | 144.9456 | 10.9672
2013-08-13 | 6:00 | PDT | 43 | 77.1004 | 501.7216 | 0.0058045 | 66.5511 | 144.9456 | 10.9672
2013-08-13 | 6:15 | PDT | 42 | 76.5145 | 500.0952 | 0.0046147 | 66.1256 | 144.2419 | 10.8359
2013-08-13 | 6:30 | PDT | 39 | 74.776 | 495.2624 | 0.0020343 | 64.8603 | 142.1456 | 10.4484
2013-08-13 | 6:45 | PDT | 42 | 76.5145 | 500.0952 | 0.0046147 | 66.1256 | 144.2419 | 10.8359
2013-08-13 | 7:00 | PDT | 42 | 76.5145 | 500.0952 | 0.0046147 | 66.1256 | 144.2419 | 10.8359
2013-08-13 | 7:15 | PDT | 44 | 77.6895 | 503.3557 | 0.0071813 | 66.9785 | 145.6517 | 11.0995
2013-08-13 | 7:30 | PDT | 49 | 80.6841 | 511.6421 | 0.01733 | 69.1436 | 149.2189 | 11.7769
2013-08-13 | 7:45 | PDT | 47 | 79.4765 | 508.3044 | 0.012566 | 68.2719 | 147.7847 | 11.5027
2013-08-13 | 8:00 | PDT | 47 | 79.4765 | 508.3044 | 0.012566 | 68.2719 | 147.7847 | 11.5027
2013-08-13 | 8:15 | PDT | 48 | 80.0787 | 509.9694 | 0.014822 | 68.7068 | 148.5006 | 11.6393
2013-08-13 | 8:30 | PDT | 46 | 78.8776 | 506.6472 | 0.010549 | 67.8389 | 147.0712 | 11.3673
2013-08-13 | 8:45 | PDT | 48 | 80.0787 | 509.9694 | 0.014822 | 68.7068 | 148.5006 | 11.6393
2013-08-13 | 9:00 | PDT | 52 | 82.5202 | 516.7062 | 0.026497 | 70.4653 | 151.3889 | 12.1961
2013-08-13 | 9:15 | PDT | 58 | 86.2825 | 527.0414 | 0.053349 | 73.1604 | 155.7959 | 13.0641
2013-08-13 | 9:30 | PDT | 52 | 82.5202 | 516.7062 | 0.026497 | 70.4653 | 151.3889 | 12.1961
2013-08-13 | 9:45 | PDT | 48 | 80.0787 | 509.9694 | 0.014822 | 68.7068 | 148.5006 | 11.6393
2013-08-13 | 10:00 | PDT | 46 | 78.8776 | 506.6472 | 0.010549 | 67.8389 | 147.0712 | 11.3673
2013-08-13 | 10:15 | PDT | 45 | 78.2819 | 504.9976 | 0.0087584 | 67.4078 | 146.3602 | 11.2329
2013-08-13 | 10:30 | PDT | 47 | 79.4765 | 508.3044 | 0.012566 | 68.2719 | 147.7847 | 11.5027
2013-08-13 | 10:45 | PDT | 45 | 78.2819 | 504.9976 | 0.0087584 | 67.4078 | 146.3602 | 11.2329
2013-08-13 | 11:00 | PDT | 46 | 78.8776 | 506.6472 | 0.010549 | 67.8389 | 147.0712 | 11.3673
2013-08-13 | 11:15 | PDT | 44 | 77.6895 | 503.3557 | 0.0071813 | 66.9785 | 145.6517 | 11.0995
2013-08-13 | 11:30 | PDT | 43 | 77.1004 | 501.7216 | 0.0058045 | 66.5511 | 144.9456 | 10.9672
2013-08-13 | 11:45 | PDT | 42 | 76.5145 | 500.0952 | 0.0046147 | 66.1256 | 144.2419 | 10.8359
2013-08-13 | 12:00 | PDT | 49 | 80.6841 | 511.6421 | 0.01733 | 69.1436 | 149.2189 | 11.7769
2013-08-13 | 12:15 | PDT | 49 | 80.6841 | 511.6421 | 0.01733 | 69.1436 | 149.2189 | 11.7769
2013-08-13 | 12:30 | PDT | 56 | 85.015 | 523.5657 | 0.04302 | 72.2543 | 154.3169 | 12.7704
2013-08-13 | 12:45 | PDT | 52 | 82.5202 | 516.7062 | 0.026497 | 70.4653 | 151.3889 | 12.1961
2013-08-13 | 13:00 | PDT | 57 | 85.647 | 525.2998 | 0.048002 | 72.7064 | 155.0552 | 12.9167
2013-08-13 | 13:15 | PDT | 62 | 88.8581 | 534.0843 | 0.078632 | 74.9957 | 158.784 | 13.6649
2013-08-13 | 13:30 | PDT | 59 | 86.9213 | 528.7907 | 0.059073 | 73.6163 | 156.5392 | 13.2126
2013-08-13 | 13:45 | PDT | 56 | 85.015 | 523.5657 | 0.04302 | 72.2543 | 154.3169 | 12.7704
2013-08-13 | 14:00 | PDT | 51 | 81.9049 | 515.0105 | 0.023155 | 70.0228 | 150.6631 | 12.0553
2013-08-13 | 14:15 | PDT | 49 | 80.6841 | 511.6421 | 0.01733 | 69.1436 | 149.2189 | 11.7769
2013-08-13 | 14:30 | PDT | 49 | 80.6841 | 511.6421 | 0.01733 | 69.1436 | 149.2189 | 11.7769
2013-08-13 | 14:45 | PDT | 50 | 81.2928 | 513.3225 | 0.020104 | 69.5823 | 149.9398 | 11.9156
2013-08-13 | 15:00 | PDT | 52 | 82.5202 | 516.7062 | 0.026497 | 70.4653 | 151.3889 | 12.1961
2013-08-13 | 15:15 | PDT | 49 | 80.6841 | 511.6421 | 0.01733 | 69.1436 | 149.2189 | 11.7769
2013-08-13 | 15:30 | PDT | 54 | 83.7609 | 520.1207 | 0.034102 | 71.356 | 152.8479 | 12.4811
2013-08-13 | 15:45 | PDT | 55 | 84.3863 | 521.8394 | 0.038391 | 71.8042 | 153.5812 | 12.6252
2013-08-13 | 16:00 | PDT | 51 | 81.9049 | 515.0105 | 0.023155 | 70.0228 | 150.6631 | 12.0553
2013-08-13 | 16:15 | PDT | 55 | 84.3863 | 521.8394 | 0.038391 | 71.8042 | 153.5812 | 12.6252
2013-08-13 | 16:30 | PDT | 52 | 82.5202 | 516.7062 | 0.026497 | 70.4653 | 151.3889 | 12.1961
2013-08-13 | 16:45 | PDT | 50 | 81.2928 | 513.3225 | 0.020104 | 69.5823 | 149.9398 | 11.9156
2013-08-13 | 17:00 | PDT | 46 | 78.8776 | 506.6472 | 0.010549 | 67.8389 | 147.0712 | 11.3673
2013-08-13 | 17:15 | PDT | 46 | 78.8776 | 506.6472 | 0.010549 | 67.8389 | 147.0712 | 11.3673
2013-08-13 | 17:30 | PDT | 47 | 79.4765 | 508.3044 | 0.012566 | 68.2719 | 147.7847 | 11.5027
2013-08-13 | 17:45 | PDT | 46 | 78.8776 | 506.6472 | 0.010549 | 67.8389 | 147.0712 | 11.3673
2013-08-13 | 18:00 | PDT | 47 | 79.4765 | 508.3044 | 0.012566 | 68.2719 | 147.7847 | 11.5027
2013-08-13 | 18:15 | PDT | 44 | 77.6895 | 503.3557 | 0.0071813 | 66.9785 | 145.6517 | 11.0995
2013-08-13 | 18:30 | PDT | 42 | 76.5145 | 500.0952 | 0.0046147 | 66.1256 | 144.2419 | 10.8359
2013-08-13 | 18:45 | PDT | 45 | 78.2819 | 504.9976 | 0.0087584 | 67.4078 | 146.3602 | 11.2329
2013-08-13 | 19:00 | PDT | 49 | 80.6841 | 511.6421 | 0.01733 | 69.1436 | 149.2189 | 11.7769
2013-08-13 | 19:15 | PDT | 48 | 80.0787 | 509.9694 | 0.014822 | 68.7068 | 148.5006 | 11.6393
2013-08-13 | 19:30 | PDT | 51 | 81.9049 | 515.0105 | 0.023155 | 70.0228 | 150.6631 | 12.0553
2013-08-13 | 19:45 | PDT | 51 | 81.9049 | 515.0105 | 0.023155 | 70.0228 | 150.6631 | 12.0553
2013-08-13 | 20:00 | PDT | 52 | 82.5202 | 516.7062 | 0.026497 | 70.4653 | 151.3889 | 12.1961
2013-08-13 | 20:15 | PDT | 50 | 81.2928 | 513.3225 | 0.020104 | 69.5823 | 149.9398 | 11.9156
2013-08-13 | 20:30 | PDT | 53 | 83.1389 | 518.4096 | 0.030142 | 70.9097 | 152.1172 | 12.3381
2013-08-13 | 20:45 | PDT | 58 | 86.2825 | 527.0414 | 0.053349 | 73.1604 | 155.7959 | 13.0641
2013-08-13 | 21:00 | PDT | 57 | 85.647 | 525.2998 | 0.048002 | 72.7064 | 155.0552 | 12.9167
2013-08-13 | 21:15 | PDT | 63 | 89.5105 | 535.8641 | 0.085987 | 75.4594 | 159.5373 | 13.8179
2013-08-13 | 21:30 | PDT | 60 | 87.5635 | 530.5476 | 0.065187 | 74.0742 | 157.285 | 13.3622
2013-08-13 | 21:45 | PDT | 54 | 83.7609 | 520.1207 | 0.034102 | 71.356 | 152.8479 | 12.4811
2013-08-13 | 22:00 | PDT | 54 | 83.7609 | 520.1207 | 0.034102 | 71.356 | 152.8479 | 12.4811
2013-08-13 | 22:15 | PDT | 54 | 83.7609 | 520.1207 | 0.034102 | 71.356 | 152.8479 | 12.4811
2013-08-13 | 22:30 | PDT | 51 | 81.9049 | 515.0105 | 0.023155 | 70.0228 | 150.6631 | 12.0553
2013-08-13 | 22:45 | PDT | 49 | 80.6841 | 511.6421 | 0.01733 | 69.1436 | 149.2189 | 11.7769
2013-08-13 | 23:00 | PDT | 50 | 81.2928 | 513.3225 | 0.020104 | 69.5823 | 149.9398 | 11.9156
2013-08-13 | 23:15 | PDT | 50 | 81.2928 | 513.3225 | 0.020104 | 69.5823 | 149.9398 | 11.9156
2013-08-13 | 23:30 | PDT | 47 | 79.4765 | 508.3044 | 0.012566 | 68.2719 | 147.7847 | 11.5027
2013-08-13 | 23:45 | PDT | 45 | 78.2819 | 504.9976 | 0.0087584 | 67.4078 | 146.3602 | 11.2329
2013-08-14 | 0:00 | PDT | 49 | 80.6841 | 511.6421 | 0.01733 | 69.1436 | 149.2189 | 11.7769
2013-08-14 | 0:15 | PDT | 48 | 80.0787 | 509.9694 | 0.014822 | 68.7068 | 148.5006 | 11.6393
2013-08-14 | 0:30 | PDT | 45 | 78.2819 | 504.9976 | 0.0087584 | 67.4078 | 146.3602 | 11.2329
2013-08-14 | 0:45 | PDT | 43 | 77.1004 | 501.7216 | 0.0058045 | 66.5511 | 144.9456 | 10.9672
2013-08-14 | 1:00 | PDT | 51 | 81.9049 | 515.0105 | 0.023155 | 70.0228 | 150.6631 | 12.0553
2013-08-14 | 1:15 | PDT | 47 | 79.4765 | 508.3044 | 0.012566 | 68.2719 | 147.7847 | 11.5027
2013-08-14 | 1:30 | PDT | 47 | 79.4765 | 508.3044 | 0.012566 | 68.2719 | 147.7847 | 11.5027
2013-08-14 | 1:45 | PDT | 46 | 78.8776 | 506.6472 | 0.010549 | 67.8389 | 147.0712 | 11.3673
2013-08-14 | 2:00 | PDT | 44 | 77.6895 | 503.3557 | 0.0071813 | 66.9785 | 145.6517 | 11.0995
2013-08-14 | 2:15 | PDT | 42 | 76.5145 | 500.0952 | 0.0046147 | 66.1256 | 144.2419 | 10.8359
2013-08-14 | 2:30 | PDT | 44 | 77.6895 | 503.3557 | 0.0071813 | 66.9785 | 145.6517 | 11.0995
2013-08-14 | 2:45 | PDT | 44 | 77.6895 | 503.3557 | 0.0071813 | 66.9785 | 145.6517 | 11.0995
2013-08-14 | 3:00 | PDT | 45 | 78.2819 | 504.9976 | 0.0087584 | 67.4078 | 146.3602 | 11.2329
2013-08-14 | 3:15 | PDT | 46 | 78.8776 | 506.6472 | 0.010549 | 67.8389 | 147.0712 | 11.3673
2013-08-14 | 3:30 | PDT | 48 | 80.0787 | 509.9694 | 0.014822 | 68.7068 | 148.5006 | 11.6393
2013-08-14 | 3:45 | PDT | 45 | 78.2819 | 504.9976 | 0.0087584 | 67.4078 | 146.3602 | 11.2329
2013-08-14 | 4:00 | PDT | 49 | 80.6841 | 511.6421 | 0.01733 | 69.1436 | 149.2189 | 11.7769
2013-08-14 | 4:15 | PDT | 47 | 79.4765 | 508.3044 | 0.012566 | 68.2719 | 147.7847 | 11.5027
2013-08-14 | 4:30 | PDT | 42 | 76.5145 | 500.0952 | 0.0046147 | 66.1256 | 144.2419 | 10.8359
2013-08-14 | 4:45 | PDT | 42 | 76.5145 | 500.0952 | 0.0046147 | 66.1256 | 144.2419 | 10.8359
2013-08-14 | 5:00 | PDT | 46 | 78.8776 | 506.6472 | 0.010549 | 67.8389 | 147.0712 | 11.3673
2013-08-14 | 5:15 | PDT | 46 | 78.8776 | 506.6472 | 0.010549 | 67.8389 | 147.0712 | 11.3673
2013-08-14 | 5:30 | PDT | 42 | 76.5145 | 500.0952 | 0.0046147 | 66.1256 | 144.2419 | 10.8359
2013-08-14 | 5:45 | PDT | 40 | 75.3523 | 496.8656 | 0.002743 | 65.2802 | 142.842 | 10.5766
2013-08-14 | 6:00 | PDT | 40 | 75.3523 | 496.8656 | 0.002743 | 65.2802 | 142.842 | 10.5766
2013-08-14 | 6:15 | PDT | 40 | 75.3523 | 496.8656 | 0.002743 | 65.2802 | 142.842 | 10.5766
2013-08-14 | 6:30 | PDT | 46 | 78.8776 | 506.6472 | 0.010549 | 67.8389 | 147.0712 | 11.3673
2013-08-14 | 6:45 | PDT | 44 | 77.6895 | 503.3557 | 0.0071813 | 66.9785 | 145.6517 | 11.0995
2013-08-14 | 7:00 | PDT | 41 | 75.9318 | 498.4765 | 0.0035987 | 65.702 | 143.5407 | 10.7057
2013-08-14 | 7:15 | PDT | 42 | 76.5145 | 500.0952 | 0.0046147 | 66.1256 | 144.2419 | 10.8359
2013-08-14 | 7:30 | PDT | 42 | 76.5145 | 500.0952 | 0.0046147 | 66.1256 | 144.2419 | 10.8359
2013-08-14 | 7:45 | PDT | 41 | 75.9318 | 498.4765 | 0.0035987 | 65.702 | 143.5407 | 10.7057
2013-08-14 | 8:00 | PDT | 39 | 74.776 | 495.2624 | 0.0020343 | 64.8603 | 142.1456 | 10.4484
2013-08-14 | 8:15 | PDT | 39 | 74.776 | 495.2624 | 0.0020343 | 64.8603 | 142.1456 | 10.4484
2013-08-14 | 8:30 | PDT | 38 | 74.2029 | 493.6459 | 0.0014546 | 64.4422 | 141.4454 | 10.3202
2013-08-14 | 8:45 | PDT | 38 | 74.2029 | 493.6459 | 0.0014546 | 64.4422 | 141.4454 | 10.3202
2013-08-14 | 9:00 | PDT | 39 | 74.776 | 495.2624 | 0.0020343 | 64.8603 | 142.1456 | 10.4484
2013-08-14 | 9:15 | PDT | 37 | 73.6329 | 492.0373 | 0.00099659 | 64.026 | 140.7477 | 10.1931
2013-08-14 | 9:30 | PDT | 37 | 73.6329 | 492.0373 | 0.00099659 | 64.026 | 140.7477 | 10.1931
2013-08-14 | 9:45 | PDT | 36 | 73.0662 | 490.4366 | 0.00064611 | 63.6116 | 140.0524 | 10.0669
2013-08-14 | 10:00 | PDT | 37 | 73.6329 | 492.0373 | 0.00099659 | 64.026 | 140.7477 | 10.1931
2013-08-14 | 10:15 | PDT | 38 | 74.2029 | 493.6459 | 0.0014546 | 64.4422 | 141.4454 | 10.3202
2013-08-14 | 10:30 | PDT | 38 | 74.2029 | 493.6459 | 0.0014546 | 64.4422 | 141.4454 | 10.3202
2013-08-14 | 10:45 | PDT | 37 | 73.6329 | 492.0373 | 0.00099659 | 64.026 | 140.7477 | 10.1931
2013-08-14 | 11:00 | PDT | 36 | 73.0662 | 490.4366 | 0.00064611 | 63.6116 | 140.0524 | 10.0669
2013-08-14 | 11:15 | PDT | 35 | 72.5026 | 488.8437 | 0.000389 | 63.199 | 139.3596 | 9.9419
2013-08-14 | 11:30 | PDT | 35 | 72.5026 | 488.8437 | 0.000389 | 63.199 | 139.3596 | 9.9419
2013-08-14 | 11:45 | PDT | 34 | 71.9421 | 487.2586 | 0.00021097 | 62.7883 | 138.6692 | 9.8178
2013-08-14 | 12:00 | PDT | 32 | 70.8306 | 484.1122 | 3.4462e-05 | 61.9724 | 137.2958 | 9.5728
2013-08-14 | 12:15 | PDT | 33 | 71.3848 | 485.6814 | 9.762e-05 | 62.3794 | 137.9813 | 9.6948
2013-08-14 | 12:30 | PDT | 36 | 73.0662 | 490.4366 | 0.00064611 | 63.6116 | 140.0524 | 10.0669
2013-08-14 | 12:45 | PDT | 42 | 76.5145 | 500.0952 | 0.0046147 | 66.1256 | 144.2419 | 10.8359
2013-08-14 | 13:00 | PDT | 38 | 74.2029 | 493.6459 | 0.0014546 | 64.4422 | 141.4454 | 10.3202
2013-08-14 | 13:15 | PDT | 34 | 71.9421 | 487.2586 | 0.00021097 | 62.7883 | 138.6692 | 9.8178
2013-08-14 | 13:30 | PDT | 36 | 73.0662 | 490.4366 | 0.00064611 | 63.6116 | 140.0524 | 10.0669
2013-08-14 | 13:45 | PDT | 38 | 74.2029 | 493.6459 | 0.0014546 | 64.4422 | 141.4454 | 10.3202
2013-08-14 | 14:00 | PDT | 38 | 74.2029 | 493.6459 | 0.0014546 | 64.4422 | 141.4454 | 10.3202
2013-08-14 | 14:15 | PDT | 44 | 77.6895 | 503.3557 | 0.0071813 | 66.9785 | 145.6517 | 11.0995
2013-08-14 | 14:30 | PDT | 43 | 77.1004 | 501.7216 | 0.0058045 | 66.5511 | 144.9456 | 10.9672
2013-08-14 | 14:45 | PDT | 39 | 74.776 | 495.2624 | 0.0020343 | 64.8603 | 142.1456 | 10.4484
2013-08-14 | 15:00 | PDT | 37 | 73.6329 | 492.0373 | 0.00099659 | 64.026 | 140.7477 | 10.1931
2013-08-14 | 15:15 | PDT | 36 | 73.0662 | 490.4366 | 0.00064611 | 63.6116 | 140.0524 | 10.0669
2013-08-14 | 15:30 | PDT | 40 | 75.3523 | 496.8656 | 0.002743 | 65.2802 | 142.842 | 10.5766
2013-08-14 | 15:45 | PDT | 38 | 74.2029 | 493.6459 | 0.0014546 | 64.4422 | 141.4454 | 10.3202
2013-08-14 | 16:00 | PDT | 36 | 73.0662 | 490.4366 | 0.00064611 | 63.6116 | 140.0524 | 10.0669
2013-08-14 | 16:15 | PDT | 34 | 71.9421 | 487.2586 | 0.00021097 | 62.7883 | 138.6692 | 9.8178
2013-08-14 | 16:30 | PDT | 45 | 78.2819 | 504.9976 | 0.0087584 | 67.4078 | 146.3602 | 11.2329
2013-08-14 | 16:45 | PDT | 40 | 75.3523 | 496.8656 | 0.002743 | 65.2802 | 142.842 | 10.5766
2013-08-14 | 17:00 | PDT | 39 | 74.776 | 495.2624 | 0.0020343 | 64.8603 | 142.1456 | 10.4484
2013-08-14 | 17:15 | PDT | 39 | 74.776 | 495.2624 | 0.0020343 | 64.8603 | 142.1456 | 10.4484
2013-08-14 | 17:30 | PDT | 36 | 73.0662 | 490.4366 | 0.00064611 | 63.6116 | 140.0524 | 10.0669
2013-08-14 | 17:45 | PDT | 36 | 73.0662 | 490.4366 | 0.00064611 | 63.6116 | 140.0524 | 10.0669
2013-08-14 | 18:00 | PDT | 50 | 81.2928 | 513.3225 | 0.020104 | 69.5823 | 149.9398 | 11.9156
2013-08-14 | 18:15 | PDT | 42 | 76.5145 | 500.0952 | 0.0046147 | 66.1256 | 144.2419 | 10.8359
2013-08-14 | 18:30 | PDT | 42 | 76.5145 | 500.0952 | 0.0046147 | 66.1256 | 144.2419 | 10.8359
2013-08-14 | 18:45 | PDT | 38 | 74.2029 | 493.6459 | 0.0014546 | 64.4422 | 141.4454 | 10.3202
2013-08-14 | 19:00 | PDT | 37 | 73.6329 | 492.0373 | 0.00099659 | 64.026 | 140.7477 | 10.1931
2013-08-14 | 19:15 | PDT | 36 | 73.0662 | 490.4366 | 0.00064611 | 63.6116 | 140.0524 | 10.0669
2013-08-14 | 19:30 | PDT | 40 | 75.3523 | 496.8656 | 0.002743 | 65.2802 | 142.842 | 10.5766
2013-08-14 | 19:45 | PDT | 40 | 75.3523 | 496.8656 | 0.002743 | 65.2802 | 142.842 | 10.5766
2013-08-14 | 20:00 | PDT | 39 | 74.776 | 495.2624 | 0.0020343 | 64.8603 | 142.1456 | 10.4484
2013-08-14 | 20:15 | PDT | 38 | 74.2029 | 493.6459 | 0.0014546 | 64.4422 | 141.4454 | 10.3202
2013-08-14 | 20:30 | PDT | 39 | 74.776 | 495.2624 | 0.0020343 | 64.8603 | 142.1456 | 10.4484
2013-08-14 | 20:45 | PDT | 37 | 73.6329 | 492.0373 | 0.00099659 | 64.026 | 140.7477 | 10.1931
2013-08-14 | 21:00 | PDT | 37 | 73.6329 | 492.0373 | 0.00099659 | 64.026 | 140.7477 | 10.1931
2013-08-14 | 21:15 | PDT | 36 | 73.0662 | 490.4366 | 0.00064611 | 63.6116 | 140.0524 | 10.0669
2013-08-14 | 21:30 | PDT | 37 | 73.6329 | 492.0373 | 0.00099659 | 64.026 | 140.7477 | 10.1931
2013-08-14 | 21:45 | PDT | 37 | 73.6329 | 492.0373 | 0.00099659 | 64.026 | 140.7477 | 10.1931
2013-08-14 | 22:00 | PDT | 41 | 75.9318 | 498.4765 | 0.0035987 | 65.702 | 143.5407 | 10.7057
2013-08-14 | 22:15 | PDT | 38 | 74.2029 | 493.6459 | 0.0014546 | 64.4422 | 141.4454 | 10.3202
2013-08-14 | 22:30 | PDT | 36 | 73.0662 | 490.4366 | 0.00064611 | 63.6116 | 140.0524 | 10.0669
2013-08-14 | 22:45 | PDT | 36 | 73.0662 | 490.4366 | 0.00064611 | 63.6116 | 140.0524 | 10.0669
2013-08-14 | 23:00 | PDT | 35 | 72.5026 | 488.8437 | 0.000389 | 63.199 | 139.3596 | 9.9419
2013-08-14 | 23:15 | PDT | 42 | 76.5145 | 500.0952 | 0.0046147 | 66.1256 | 144.2419 | 10.8359
2013-08-14 | 23:30 | PDT | 42 | 76.5145 | 500.0952 | 0.0046147 | 66.1256 | 144.2419 | 10.8359
2013-08-14 | 23:45 | PDT | 42 | 76.5145 | 500.0952 | 0.0046147 | 66.1256 | 144.2419 | 10.8359
2013-08-15 | 0:00 | PDT | 41 | 75.9318 | 498.4765 | 0.0035987 | 65.702 | 143.5407 | 10.7057
2013-08-15 | 0:15 | PDT | 40 | 75.3523 | 496.8656 | 0.002743 | 65.2802 | 142.842 | 10.5766
2013-08-15 | 0:30 | PDT | 40 | 75.3523 | 496.8656 | 0.002743 | 65.2802 | 142.842 | 10.5766
2013-08-15 | 0:45 | PDT | 45 | 78.2819 | 504.9976 | 0.0087584 | 67.4078 | 146.3602 | 11.2329
2013-08-15 | 1:00 | PDT | 45 | 78.2819 | 504.9976 | 0.0087584 | 67.4078 | 146.3602 | 11.2329
2013-08-15 | 1:15 | PDT | 46 | 78.8776 | 506.6472 | 0.010549 | 67.8389 | 147.0712 | 11.3673
2013-08-15 | 1:30 | PDT | 44 | 77.6895 | 503.3557 | 0.0071813 | 66.9785 | 145.6517 | 11.0995
2013-08-15 | 1:45 | PDT | 46 | 78.8776 | 506.6472 | 0.010549 | 67.8389 | 147.0712 | 11.3673
2013-08-15 | 2:00 | PDT | 51 | 81.9049 | 515.0105 | 0.023155 | 70.0228 | 150.6631 | 12.0553
2013-08-15 | 2:15 | PDT | 52 | 82.5202 | 516.7062 | 0.026497 | 70.4653 | 151.3889 | 12.1961
2013-08-15 | 2:30 | PDT | 54 | 83.7609 | 520.1207 | 0.034102 | 71.356 | 152.8479 | 12.4811
2013-08-15 | 2:45 | PDT | 52 | 82.5202 | 516.7062 | 0.026497 | 70.4653 | 151.3889 | 12.1961
2013-08-15 | 3:00 | PDT | 50 | 81.2928 | 513.3225 | 0.020104 | 69.5823 | 149.9398 | 11.9156
2013-08-15 | 3:15 | PDT | 49 | 80.6841 | 511.6421 | 0.01733 | 69.1436 | 149.2189 | 11.7769
2013-08-15 | 3:30 | PDT | 49 | 80.6841 | 511.6421 | 0.01733 | 69.1436 | 149.2189 | 11.7769
2013-08-15 | 3:45 | PDT | 57 | 85.647 | 525.2998 | 0.048002 | 72.7064 | 155.0552 | 12.9167
2013-08-15 | 4:00 | PDT | 98 | 114.5807 | 602.9379 | 0.70134 | 92.9492 | 187.5253 | 19.915
2013-08-15 | 4:15 | PDT | 68 | 92.8244 | 544.8772 | 0.12956 | 77.8072 | 163.3419 | 14.5999
2013-08-15 | 4:30 | PDT | 57 | 85.647 | 525.2998 | 0.048002 | 72.7064 | 155.0552 | 12.9167
2013-08-15 | 4:45 | PDT | 55 | 84.3863 | 521.8394 | 0.038391 | 71.8042 | 153.5812 | 12.6252
2013-08-15 | 5:00 | PDT | 57 | 85.647 | 525.2998 | 0.048002 | 72.7064 | 155.0552 | 12.9167
2013-08-15 | 5:15 | PDT | 69 | 93.4976 | 546.7026 | 0.13972 | 78.2827 | 164.1105 | 14.7598
2013-08-15 | 5:30 | PDT | 74 | 96.9162 | 555.9437 | 0.19836 | 80.6898 | 167.9916 | 15.5764
2013-08-15 | 5:45 | PDT | 66 | 91.4885 | 541.2491 | 0.11072 | 76.8622 | 161.8125 | 14.2837
2013-08-15 | 6:00 | PDT | 62 | 88.8581 | 534.0843 | 0.078632 | 74.9957 | 158.784 | 13.6649
2013-08-15 | 6:15 | PDT | 62 | 88.8581 | 534.0843 | 0.078632 | 74.9957 | 158.784 | 13.6649
2013-08-15 | 6:30 | PDT | 63 | 89.5105 | 535.8641 | 0.085987 | 75.4594 | 159.5373 | 13.8179
2013-08-15 | 6:45 | PDT | 66 | 91.4885 | 541.2491 | 0.11072 | 76.8622 | 161.8125 | 14.2837
2013-08-15 | 7:00 | PDT | 65 | 90.8257 | 539.4465 | 0.10202 | 76.3926 | 161.0516 | 14.1273
2013-08-15 | 7:15 | PDT | 72 | 95.5382 | 552.2245 | 0.17329 | 79.721 | 166.4314 | 15.2463
2013-08-15 | 7:30 | PDT | 74 | 96.9162 | 555.9437 | 0.19836 | 80.6898 | 167.9916 | 15.5764
2013-08-15 | 7:45 | PDT | 80 | 101.1354 | 567.2832 | 0.28752 | 83.6443 | 172.7338 | 16.5953
2013-08-15 | 8:00 | PDT | 74 | 96.9162 | 555.9437 | 0.19836 | 80.6898 | 167.9916 | 15.5764
2013-08-15 | 8:15 | PDT | 74 | 96.9162 | 555.9437 | 0.19836 | 80.6898 | 167.9916 | 15.5764
2013-08-15 | 8:30 | PDT | 69 | 93.4976 | 546.7026 | 0.13972 | 78.2827 | 164.1105 | 14.7598
2013-08-15 | 8:45 | PDT | 68 | 92.8244 | 544.8772 | 0.12956 | 77.8072 | 163.3419 | 14.5999
2013-08-15 | 9:00 | PDT | 61 | 88.2091 | 532.3121 | 0.071703 | 74.5339 | 158.0332 | 13.513
2013-08-15 | 9:15 | PDT | 61 | 88.2091 | 532.3121 | 0.071703 | 74.5339 | 158.0332 | 13.513
2013-08-15 | 9:30 | PDT | 60 | 87.5635 | 530.5476 | 0.065187 | 74.0742 | 157.285 | 13.3622
2013-08-15 | 9:45 | PDT | 60 | 87.5635 | 530.5476 | 0.065187 | 74.0742 | 157.285 | 13.3622
2013-08-15 | 10:00 | PDT | 57 | 85.647 | 525.2998 | 0.048002 | 72.7064 | 155.0552 | 12.9167
2013-08-15 | 10:15 | PDT | 59 | 86.9213 | 528.7907 | 0.059073 | 73.6163 | 156.5392 | 13.2126
2013-08-15 | 10:30 | PDT | 66 | 91.4885 | 541.2491 | 0.11072 | 76.8622 | 161.8125 | 14.2837
2013-08-15 | 10:45 | PDT | 64 | 90.1664 | 537.6515 | 0.093779 | 75.925 | 160.2932 | 13.972
2013-08-15 | 11:00 | PDT | 68 | 92.8244 | 544.8772 | 0.12956 | 77.8072 | 163.3419 | 14.5999
2013-08-15 | 11:15 | PDT | 77 | 99.0097 | 561.5793 | 0.24024 | 82.158 | 170.3511 | 16.0805
2013-08-15 | 11:30 | PDT | 69 | 93.4976 | 546.7026 | 0.13972 | 78.2827 | 164.1105 | 14.7598
2013-08-15 | 11:45 | PDT | 62 | 88.8581 | 534.0843 | 0.078632 | 74.9957 | 158.784 | 13.6649
2013-08-15 | 12:00 | PDT | 61 | 88.2091 | 532.3121 | 0.071703 | 74.5339 | 158.0332 | 13.513
2013-08-15 | 12:15 | PDT | 63 | 89.5105 | 535.8641 | 0.085987 | 75.4594 | 159.5373 | 13.8179
2013-08-15 | 12:30 | PDT | 55 | 84.3863 | 521.8394 | 0.038391 | 71.8042 | 153.5812 | 12.6252
2013-08-15 | 12:45 | PDT | 54 | 83.7609 | 520.1207 | 0.034102 | 71.356 | 152.8479 | 12.4811
2013-08-15 | 13:00 | PDT | 61 | 88.2091 | 532.3121 | 0.071703 | 74.5339 | 158.0332 | 13.513
2013-08-15 | 13:15 | PDT | 62 | 88.8581 | 534.0843 | 0.078632 | 74.9957 | 158.784 | 13.6649
2013-08-15 | 13:30 | PDT | 64 | 90.1664 | 537.6515 | 0.093779 | 75.925 | 160.2932 | 13.972
2013-08-15 | 13:45 | PDT | 61 | 88.2091 | 532.3121 | 0.071703 | 74.5339 | 158.0332 | 13.513
2013-08-15 | 14:00 | PDT | 53 | 83.1389 | 518.4096 | 0.030142 | 70.9097 | 152.1172 | 12.3381
2013-08-15 | 14:15 | PDT | 55 | 84.3863 | 521.8394 | 0.038391 | 71.8042 | 153.5812 | 12.6252
2013-08-15 | 14:30 | PDT | 55 | 84.3863 | 521.8394 | 0.038391 | 71.8042 | 153.5812 | 12.6252
2013-08-15 | 14:45 | PDT | 55 | 84.3863 | 521.8394 | 0.038391 | 71.8042 | 153.5812 | 12.6252
2013-08-15 | 15:00 | PDT | 56 | 85.015 | 523.5657 | 0.04302 | 72.2543 | 154.3169 | 12.7704
2013-08-15 | 15:15 | PDT | 55 | 84.3863 | 521.8394 | 0.038391 | 71.8042 | 153.5812 | 12.6252
2013-08-15 | 15:30 | PDT | 54 | 83.7609 | 520.1207 | 0.034102 | 71.356 | 152.8479 | 12.4811
2013-08-15 | 15:45 | PDT | 55 | 84.3863 | 521.8394 | 0.038391 | 71.8042 | 153.5812 | 12.6252
2013-08-15 | 16:00 | PDT | 54 | 83.7609 | 520.1207 | 0.034102 | 71.356 | 152.8479 | 12.4811
2013-08-15 | 16:15 | PDT | 57 | 85.647 | 525.2998 | 0.048002 | 72.7064 | 155.0552 | 12.9167
2013-08-15 | 16:30 | PDT | 54 | 83.7609 | 520.1207 | 0.034102 | 71.356 | 152.8479 | 12.4811
2013-08-15 | 16:45 | PDT | 52 | 82.5202 | 516.7062 | 0.026497 | 70.4653 | 151.3889 | 12.1961
2013-08-15 | 17:00 | PDT | 49 | 80.6841 | 511.6421 | 0.01733 | 69.1436 | 149.2189 | 11.7769
2013-08-15 | 17:15 | PDT | 48 | 80.0787 | 509.9694 | 0.014822 | 68.7068 | 148.5006 | 11.6393
2013-08-15 | 17:30 | PDT | 71 | 94.8545 | 550.3763 | 0.16157 | 79.2395 | 165.6552 | 15.0829
2013-08-15 | 17:45 | PDT | 72 | 95.5382 | 552.2245 | 0.17329 | 79.721 | 166.4314 | 15.2463
2013-08-15 | 18:00 | PDT | 67 | 92.1547 | 543.0594 | 0.1199 | 77.3337 | 162.5759 | 14.4412
2013-08-15 | 18:15 | PDT | 71 | 94.8545 | 550.3763 | 0.16157 | 79.2395 | 165.6552 | 15.0829
2013-08-15 | 18:30 | PDT | 72 | 95.5382 | 552.2245 | 0.17329 | 79.721 | 166.4314 | 15.2463
2013-08-15 | 18:45 | PDT | 61 | 88.2091 | 532.3121 | 0.071703 | 74.5339 | 158.0332 | 13.513
2013-08-15 | 19:00 | PDT | 53 | 83.1389 | 518.4096 | 0.030142 | 70.9097 | 152.1172 | 12.3381
2013-08-15 | 19:15 | PDT | 51 | 81.9049 | 515.0105 | 0.023155 | 70.0228 | 150.6631 | 12.0553
2013-08-15 | 19:30 | PDT | 52 | 82.5202 | 516.7062 | 0.026497 | 70.4653 | 151.3889 | 12.1961
2013-08-15 | 19:45 | PDT | 52 | 82.5202 | 516.7062 | 0.026497 | 70.4653 | 151.3889 | 12.1961
2013-08-15 | 20:00 | PDT | 50 | 81.2928 | 513.3225 | 0.020104 | 69.5823 | 149.9398 | 11.9156
2013-08-15 | 20:15 | PDT | 45 | 78.2819 | 504.9976 | 0.0087584 | 67.4078 | 146.3602 | 11.2329
2013-08-15 | 20:30 | PDT | 44 | 77.6895 | 503.3557 | 0.0071813 | 66.9785 | 145.6517 | 11.0995
2013-08-15 | 20:45 | PDT | 43 | 77.1004 | 501.7216 | 0.0058045 | 66.5511 | 144.9456 | 10.9672
2013-08-15 | 21:00 | PDT | 41 | 75.9318 | 498.4765 | 0.0035987 | 65.702 | 143.5407 | 10.7057
2013-08-15 | 21:15 | PDT | 43 | 77.1004 | 501.7216 | 0.0058045 | 66.5511 | 144.9456 | 10.9672
2013-08-15 | 21:30 | PDT | 41 | 75.9318 | 498.4765 | 0.0035987 | 65.702 | 143.5407 | 10.7057
2013-08-15 | 21:45 | PDT | 42 | 76.5145 | 500.0952 | 0.0046147 | 66.1256 | 144.2419 | 10.8359
2013-08-15 | 22:00 | PDT | 40 | 75.3523 | 496.8656 | 0.002743 | 65.2802 | 142.842 | 10.5766
2013-08-15 | 22:15 | PDT | 47 | 79.4765 | 508.3044 | 0.012566 | 68.2719 | 147.7847 | 11.5027
2013-08-15 | 22:30 | PDT | 46 | 78.8776 | 506.6472 | 0.010549 | 67.8389 | 147.0712 | 11.3673
2013-08-15 | 22:45 | PDT | 41 | 75.9318 | 498.4765 | 0.0035987 | 65.702 | 143.5407 | 10.7057
2013-08-15 | 23:00 | PDT | 41 | 75.9318 | 498.4765 | 0.0035987 | 65.702 | 143.5407 | 10.7057
2013-08-15 | 23:15 | PDT | 41 | 75.9318 | 498.4765 | 0.0035987 | 65.702 | 143.5407 | 10.7057
2013-08-15 | 23:30 | PDT | 40 | 75.3523 | 496.8656 | 0.002743 | 65.2802 | 142.842 | 10.5766
2013-08-15 | 23:45 | PDT | 41 | 75.9318 | 498.4765 | 0.0035987 | 65.702 | 143.5407 | 10.7057
2013-08-16 | 0:00 | PDT | 40 | 75.3523 | 496.8656 | 0.002743 | 65.2802 | 142.842 | 10.5766
2013-08-16 | 0:15 | PDT | 42 | 76.5145 | 500.0952 | 0.0046147 | 66.1256 | 144.2419 | 10.8359
2013-08-16 | 0:30 | PDT | 40 | 75.3523 | 496.8656 | 0.002743 | 65.2802 | 142.842 | 10.5766
2013-08-16 | 0:45 | PDT | 38 | 74.2029 | 493.6459 | 0.0014546 | 64.4422 | 141.4454 | 10.3202
2013-08-16 | 1:00 | PDT | 36 | 73.0662 | 490.4366 | 0.00064611 | 63.6116 | 140.0524 | 10.0669
2013-08-16 | 1:15 | PDT | 39 | 74.776 | 495.2624 | 0.0020343 | 64.8603 | 142.1456 | 10.4484
2013-08-16 | 1:30 | PDT | 38 | 74.2029 | 493.6459 | 0.0014546 | 64.4422 | 141.4454 | 10.3202
2013-08-16 | 1:45 | PDT | 46 | 78.8776 | 506.6472 | 0.010549 | 67.8389 | 147.0712 | 11.3673
2013-08-16 | 2:00 | PDT | 53 | 83.1389 | 518.4096 | 0.030142 | 70.9097 | 152.1172 | 12.3381
2013-08-16 | 2:15 | PDT | 48 | 80.0787 | 509.9694 | 0.014822 | 68.7068 | 148.5006 | 11.6393
2013-08-16 | 2:30 | PDT | 42 | 76.5145 | 500.0952 | 0.0046147 | 66.1256 | 144.2419 | 10.8359
2013-08-16 | 2:45 | PDT | 40 | 75.3523 | 496.8656 | 0.002743 | 65.2802 | 142.842 | 10.5766
2013-08-16 | 3:00 | PDT | 37 | 73.6329 | 492.0373 | 0.00099659 | 64.026 | 140.7477 | 10.1931
2013-08-16 | 3:15 | PDT | 37 | 73.6329 | 492.0373 | 0.00099659 | 64.026 | 140.7477 | 10.1931
2013-08-16 | 3:30 | PDT | 38 | 74.2029 | 493.6459 | 0.0014546 | 64.4422 | 141.4454 | 10.3202
2013-08-16 | 3:45 | PDT | 37 | 73.6329 | 492.0373 | 0.00099659 | 64.026 | 140.7477 | 10.1931
2013-08-16 | 4:00 | PDT | 36 | 73.0662 | 490.4366 | 0.00064611 | 63.6116 | 140.0524 | 10.0669
2013-08-16 | 4:15 | PDT | 41 | 75.9318 | 498.4765 | 0.0035987 | 65.702 | 143.5407 | 10.7057
2013-08-16 | 4:30 | PDT | 38 | 74.2029 | 493.6459 | 0.0014546 | 64.4422 | 141.4454 | 10.3202
2013-08-16 | 4:45 | PDT | 37 | 73.6329 | 492.0373 | 0.00099659 | 64.026 | 140.7477 | 10.1931
2013-08-16 | 5:00 | PDT | 40 | 75.3523 | 496.8656 | 0.002743 | 65.2802 | 142.842 | 10.5766
2013-08-16 | 5:15 | PDT | 41 | 75.9318 | 498.4765 | 0.0035987 | 65.702 | 143.5407 | 10.7057
2013-08-16 | 5:30 | PDT | 38 | 74.2029 | 493.6459 | 0.0014546 | 64.4422 | 141.4454 | 10.3202
2013-08-16 | 5:45 | PDT | 45 | 78.2819 | 504.9976 | 0.0087584 | 67.4078 | 146.3602 | 11.2329
2013-08-16 | 6:00 | PDT | 48 | 80.0787 | 509.9694 | 0.014822 | 68.7068 | 148.5006 | 11.6393
2013-08-16 | 6:15 | PDT | 45 | 78.2819 | 504.9976 | 0.0087584 | 67.4078 | 146.3602 | 11.2329
2013-08-16 | 6:30 | PDT | 45 | 78.2819 | 504.9976 | 0.0087584 | 67.4078 | 146.3602 | 11.2329
2013-08-16 | 6:45 | PDT | 46 | 78.8776 | 506.6472 | 0.010549 | 67.8389 | 147.0712 | 11.3673
2013-08-16 | 7:00 | PDT | 49 | 80.6841 | 511.6421 | 0.01733 | 69.1436 | 149.2189 | 11.7769
2013-08-16 | 7:15 | PDT | 43 | 77.1004 | 501.7216 | 0.0058045 | 66.5511 | 144.9456 | 10.9672
2013-08-16 | 7:30 | PDT | 42 | 76.5145 | 500.0952 | 0.0046147 | 66.1256 | 144.2419 | 10.8359
2013-08-16 | 7:45 | PDT | 42 | 76.5145 | 500.0952 | 0.0046147 | 66.1256 | 144.2419 | 10.8359
2013-08-16 | 8:00 | PDT | 46 | 78.8776 | 506.6472 | 0.010549 | 67.8389 | 147.0712 | 11.3673
2013-08-16 | 8:15 | PDT | 44 | 77.6895 | 503.3557 | 0.0071813 | 66.9785 | 145.6517 | 11.0995
2013-08-16 | 8:30 | PDT | 42 | 76.5145 | 500.0952 | 0.0046147 | 66.1256 | 144.2419 | 10.8359
2013-08-16 | 8:45 | PDT | 42 | 76.5145 | 500.0952 | 0.0046147 | 66.1256 | 144.2419 | 10.8359
2013-08-16 | 9:00 | PDT | 42 | 76.5145 | 500.0952 | 0.0046147 | 66.1256 | 144.2419 | 10.8359
2013-08-16 | 9:15 | PDT | 51 | 81.9049 | 515.0105 | 0.023155 | 70.0228 | 150.6631 | 12.0553
2013-08-16 | 9:30 | PDT | 52 | 82.5202 | 516.7062 | 0.026497 | 70.4653 | 151.3889 | 12.1961
2013-08-16 | 9:45 | PDT | 50 | 81.2928 | 513.3225 | 0.020104 | 69.5823 | 149.9398 | 11.9156
2013-08-16 | 10:00 | PDT | 50 | 81.2928 | 513.3225 | 0.020104 | 69.5823 | 149.9398 | 11.9156
2013-08-16 | 10:15 | PDT | 45 | 78.2819 | 504.9976 | 0.0087584 | 67.4078 | 146.3602 | 11.2329
2013-08-16 | 10:30 | PDT | 43 | 77.1004 | 501.7216 | 0.0058045 | 66.5511 | 144.9456 | 10.9672
2013-08-16 | 10:45 | PDT | 40 | 75.3523 | 496.8656 | 0.002743 | 65.2802 | 142.842 | 10.5766
2013-08-16 | 11:00 | PDT | 42 | 76.5145 | 500.0952 | 0.0046147 | 66.1256 | 144.2419 | 10.8359
2013-08-16 | 11:15 | PDT | 41 | 75.9318 | 498.4765 | 0.0035987 | 65.702 | 143.5407 | 10.7057
2013-08-16 | 11:30 | PDT | 42 | 76.5145 | 500.0952 | 0.0046147 | 66.1256 | 144.2419 | 10.8359
2013-08-16 | 11:45 | PDT | 40 | 75.3523 | 496.8656 | 0.002743 | 65.2802 | 142.842 | 10.5766
2013-08-16 | 12:00 | PDT | 40 | 75.3523 | 496.8656 | 0.002743 | 65.2802 | 142.842 | 10.5766
2013-08-16 | 12:15 | PDT | 39 | 74.776 | 495.2624 | 0.0020343 | 64.8603 | 142.1456 | 10.4484
2013-08-16 | 12:30 | PDT | 42 | 76.5145 | 500.0952 | 0.0046147 | 66.1256 | 144.2419 | 10.8359
2013-08-16 | 12:45 | PDT | 39 | 74.776 | 495.2624 | 0.0020343 | 64.8603 | 142.1456 | 10.4484
2013-08-16 | 13:00 | PDT | 38 | 74.2029 | 493.6459 | 0.0014546 | 64.4422 | 141.4454 | 10.3202
2013-08-16 | 13:15 | PDT | 38 | 74.2029 | 493.6459 | 0.0014546 | 64.4422 | 141.4454 | 10.3202
2013-08-16 | 13:30 | PDT | 37 | 73.6329 | 492.0373 | 0.00099659 | 64.026 | 140.7477 | 10.1931
2013-08-16 | 13:45 | PDT | 36 | 73.0662 | 490.4366 | 0.00064611 | 63.6116 | 140.0524 | 10.0669
2013-08-16 | 14:00 | PDT | 38 | 74.2029 | 493.6459 | 0.0014546 | 64.4422 | 141.4454 | 10.3202
2013-08-16 | 14:15 | PDT | 47 | 79.4765 | 508.3044 | 0.012566 | 68.2719 | 147.7847 | 11.5027
2013-08-16 | 14:30 | PDT | 39 | 74.776 | 495.2624 | 0.0020343 | 64.8603 | 142.1456 | 10.4484
2013-08-16 | 14:45 | PDT | 39 | 74.776 | 495.2624 | 0.0020343 | 64.8603 | 142.1456 | 10.4484
2013-08-16 | 15:00 | PDT | 37 | 73.6329 | 492.0373 | 0.00099659 | 64.026 | 140.7477 | 10.1931
2013-08-16 | 15:15 | PDT | 37 | 73.6329 | 492.0373 | 0.00099659 | 64.026 | 140.7477 | 10.1931
2013-08-16 | 15:30 | PDT | 36 | 73.0662 | 490.4366 | 0.00064611 | 63.6116 | 140.0524 | 10.0669
2013-08-16 | 15:45 | PDT | 36 | 73.0662 | 490.4366 | 0.00064611 | 63.6116 | 140.0524 | 10.0669
2013-08-16 | 16:00 | PDT | 36 | 73.0662 | 490.4366 | 0.00064611 | 63.6116 | 140.0524 | 10.0669
2013-08-16 | 16:15 | PDT | 37 | 73.6329 | 492.0373 | 0.00099659 | 64.026 | 140.7477 | 10.1931
2013-08-16 | 16:30 | PDT | 36 | 73.0662 | 490.4366 | 0.00064611 | 63.6116 | 140.0524 | 10.0669
2013-08-16 | 16:45 | PDT | 37 | 73.6329 | 492.0373 | 0.00099659 | 64.026 | 140.7477 | 10.1931
2013-08-16 | 17:00 | PDT | 36 | 73.0662 | 490.4366 | 0.00064611 | 63.6116 | 140.0524 | 10.0669
2013-08-16 | 17:15 | PDT | 36 | 73.0662 | 490.4366 | 0.00064611 | 63.6116 | 140.0524 | 10.0669
2013-08-16 | 17:30 | PDT | 38 | 74.2029 | 493.6459 | 0.0014546 | 64.4422 | 141.4454 | 10.3202
2013-08-16 | 17:45 | PDT | 37 | 73.6329 | 492.0373 | 0.00099659 | 64.026 | 140.7477 | 10.1931
2013-08-16 | 18:00 | PDT | 36 | 73.0662 | 490.4366 | 0.00064611 | 63.6116 | 140.0524 | 10.0669
2013-08-16 | 18:15 | PDT | 35 | 72.5026 | 488.8437 | 0.000389 | 63.199 | 139.3596 | 9.9419
2013-08-16 | 18:30 | PDT | 35 | 72.5026 | 488.8437 | 0.000389 | 63.199 | 139.3596 | 9.9419
2013-08-16 | 18:45 | PDT | 35 | 72.5026 | 488.8437 | 0.000389 | 63.199 | 139.3596 | 9.9419
2013-08-16 | 19:00 | PDT | 36 | 73.0662 | 490.4366 | 0.00064611 | 63.6116 | 140.0524 | 10.0669
2013-08-16 | 19:15 | PDT | 34 | 71.9421 | 487.2586 | 0.00021097 | 62.7883 | 138.6692 | 9.8178
2013-08-16 | 19:30 | PDT | 33 | 71.3848 | 485.6814 | 9.762e-05 | 62.3794 | 137.9813 | 9.6948
2013-08-16 | 19:45 | PDT | 34 | 71.9421 | 487.2586 | 0.00021097 | 62.7883 | 138.6692 | 9.8178
2013-08-16 | 20:00 | PDT | 35 | 72.5026 | 488.8437 | 0.000389 | 63.199 | 139.3596 | 9.9419
2013-08-16 | 20:15 | PDT | 37 | 73.6329 | 492.0373 | 0.00099659 | 64.026 | 140.7477 | 10.1931
2013-08-16 | 20:30 | PDT | 35 | 72.5026 | 488.8437 | 0.000389 | 63.199 | 139.3596 | 9.9419
2013-08-16 | 20:45 | PDT | 37 | 73.6329 | 492.0373 | 0.00099659 | 64.026 | 140.7477 | 10.1931
2013-08-16 | 21:00 | PDT | 37 | 73.6329 | 492.0373 | 0.00099659 | 64.026 | 140.7477 | 10.1931
2013-08-16 | 21:15 | PDT | 43 | 77.1004 | 501.7216 | 0.0058045 | 66.5511 | 144.9456 | 10.9672
2013-08-16 | 21:30 | PDT | 41 | 75.9318 | 498.4765 | 0.0035987 | 65.702 | 143.5407 | 10.7057
2013-08-16 | 21:45 | PDT | 45 | 78.2819 | 504.9976 | 0.0087584 | 67.4078 | 146.3602 | 11.2329
2013-08-16 | 22:00 | PDT | 47 | 79.4765 | 508.3044 | 0.012566 | 68.2719 | 147.7847 | 11.5027
2013-08-16 | 22:15 | PDT | 48 | 80.0787 | 509.9694 | 0.014822 | 68.7068 | 148.5006 | 11.6393
2013-08-16 | 22:30 | PDT | 46 | 78.8776 | 506.6472 | 0.010549 | 67.8389 | 147.0712 | 11.3673
2013-08-16 | 22:45 | PDT | 44 | 77.6895 | 503.3557 | 0.0071813 | 66.9785 | 145.6517 | 11.0995
2013-08-16 | 23:00 | PDT | 46 | 78.8776 | 506.6472 | 0.010549 | 67.8389 | 147.0712 | 11.3673
2013-08-16 | 23:15 | PDT | 44 | 77.6895 | 503.3557 | 0.0071813 | 66.9785 | 145.6517 | 11.0995
2013-08-16 | 23:30 | PDT | 41 | 75.9318 | 498.4765 | 0.0035987 | 65.702 | 143.5407 | 10.7057
2013-08-16 | 23:45 | PDT | 39 | 74.776 | 495.2624 | 0.0020343 | 64.8603 | 142.1456 | 10.4484
2013-08-17 | 0:00 | PDT | 38 | 74.2029 | 493.6459 | 0.0014546 | 64.4422 | 141.4454 | 10.3202
2013-08-17 | 0:15 | PDT | 39 | 74.776 | 495.2624 | 0.0020343 | 64.8603 | 142.1456 | 10.4484
2013-08-17 | 0:30 | PDT | 38 | 74.2029 | 493.6459 | 0.0014546 | 64.4422 | 141.4454 | 10.3202
2013-08-17 | 0:45 | PDT | 37 | 73.6329 | 492.0373 | 0.00099659 | 64.026 | 140.7477 | 10.1931
2013-08-17 | 1:00 | PDT | 38 | 74.2029 | 493.6459 | 0.0014546 | 64.4422 | 141.4454 | 10.3202
2013-08-17 | 1:15 | PDT | 36 | 73.0662 | 490.4366 | 0.00064611 | 63.6116 | 140.0524 | 10.0669
2013-08-17 | 1:30 | PDT | 65 | 90.8257 | 539.4465 | 0.10202 | 76.3926 | 161.0516 | 14.1273
2013-08-17 | 1:45 | PDT | 49 | 80.6841 | 511.6421 | 0.01733 | 69.1436 | 149.2189 | 11.7769
2013-08-17 | 2:00 | PDT | 42 | 76.5145 | 500.0952 | 0.0046147 | 66.1256 | 144.2419 | 10.8359
2013-08-17 | 2:15 | PDT | 40 | 75.3523 | 496.8656 | 0.002743 | 65.2802 | 142.842 | 10.5766
2013-08-17 | 2:30 | PDT | 39 | 74.776 | 495.2624 | 0.0020343 | 64.8603 | 142.1456 | 10.4484
2013-08-17 | 2:45 | PDT | 36 | 73.0662 | 490.4366 | 0.00064611 | 63.6116 | 140.0524 | 10.0669
2013-08-17 | 3:00 | PDT | 35 | 72.5026 | 488.8437 | 0.000389 | 63.199 | 139.3596 | 9.9419
2013-08-17 | 3:15 | PDT | 37 | 73.6329 | 492.0373 | 0.00099659 | 64.026 | 140.7477 | 10.1931
2013-08-17 | 3:30 | PDT | 39 | 74.776 | 495.2624 | 0.0020343 | 64.8603 | 142.1456 | 10.4484
2013-08-17 | 3:45 | PDT | 40 | 75.3523 | 496.8656 | 0.002743 | 65.2802 | 142.842 | 10.5766
2013-08-17 | 4:00 | PDT | 38 | 74.2029 | 493.6459 | 0.0014546 | 64.4422 | 141.4454 | 10.3202
2013-08-17 | 4:15 | PDT | 37 | 73.6329 | 492.0373 | 0.00099659 | 64.026 | 140.7477 | 10.1931
2013-08-17 | 4:30 | PDT | 38 | 74.2029 | 493.6459 | 0.0014546 | 64.4422 | 141.4454 | 10.3202
2013-08-17 | 4:45 | PDT | 40 | 75.3523 | 496.8656 | 0.002743 | 65.2802 | 142.842 | 10.5766
2013-08-17 | 5:00 | PDT | 40 | 75.3523 | 496.8656 | 0.002743 | 65.2802 | 142.842 | 10.5766
2013-08-17 | 5:15 | PDT | 38 | 74.2029 | 493.6459 | 0.0014546 | 64.4422 | 141.4454 | 10.3202
2013-08-17 | 5:30 | PDT | 35 | 72.5026 | 488.8437 | 0.000389 | 63.199 | 139.3596 | 9.9419
2013-08-17 | 5:45 | PDT | 34 | 71.9421 | 487.2586 | 0.00021097 | 62.7883 | 138.6692 | 9.8178
2013-08-17 | 6:00 | PDT | 33 | 71.3848 | 485.6814 | 9.762e-05 | 62.3794 | 137.9813 | 9.6948
2013-08-17 | 6:15 | PDT | 32 | 70.8306 | 484.1122 | 3.4462e-05 | 61.9724 | 137.2958 | 9.5728
2013-08-17 | 6:30 | PDT | 35 | 72.5026 | 488.8437 | 0.000389 | 63.199 | 139.3596 | 9.9419
2013-08-17 | 6:45 | PDT | 34 | 71.9421 | 487.2586 | 0.00021097 | 62.7883 | 138.6692 | 9.8178
2013-08-17 | 7:00 | PDT | 35 | 72.5026 | 488.8437 | 0.000389 | 63.199 | 139.3596 | 9.9419
2013-08-17 | 7:15 | PDT | 33 | 71.3848 | 485.6814 | 9.762e-05 | 62.3794 | 137.9813 | 9.6948
2013-08-17 | 7:30 | PDT | 32 | 70.8306 | 484.1122 | 3.4462e-05 | 61.9724 | 137.2958 | 9.5728
2013-08-17 | 7:45 | PDT | 32 | 70.8306 | 484.1122 | 3.4462e-05 | 61.9724 | 137.2958 | 9.5728
2013-08-17 | 8:00 | PDT | 34 | 71.9421 | 487.2586 | 0.00021097 | 62.7883 | 138.6692 | 9.8178
2013-08-17 | 8:15 | PDT | 35 | 72.5026 | 488.8437 | 0.000389 | 63.199 | 139.3596 | 9.9419
2013-08-17 | 8:30 | PDT | 34 | 71.9421 | 487.2586 | 0.00021097 | 62.7883 | 138.6692 | 9.8178
2013-08-17 | 8:45 | PDT | 32 | 70.8306 | 484.1122 | 3.4462e-05 | 61.9724 | 137.2958 | 9.5728
2013-08-17 | 9:00 | PDT | 33 | 71.3848 | 485.6814 | 9.762e-05 | 62.3794 | 137.9813 | 9.6948
2013-08-17 | 9:15 | PDT | 31 | 70.2796 | 482.5508 | 6.8831e-06 | 61.5671 | 136.6127 | 9.4518
2013-08-17 | 9:30 | PDT | 31 | 70.2796 | 482.5508 | 6.8831e-06 | 61.5671 | 136.6127 | 9.4518
2013-08-17 | 9:45 | PDT | 31 | 70.2796 | 482.5508 | 6.8831e-06 | 61.5671 | 136.6127 | 9.4518
2013-08-17 | 10:00 | PDT | 31 | 70.2796 | 482.5508 | 6.8831e-06 | 61.5671 | 136.6127 | 9.4518
2013-08-17 | 10:15 | PDT | 30 | 69.7316 | 480.9973 | 1.65e-07 | 61.1637 | 135.9321 | 9.3318
2013-08-17 | 10:30 | PDT | 32 | 70.8306 | 484.1122 | 3.4462e-05 | 61.9724 | 137.2958 | 9.5728
2013-08-17 | 10:45 | PDT | 32 | 70.8306 | 484.1122 | 3.4462e-05 | 61.9724 | 137.2958 | 9.5728
2013-08-17 | 11:00 | PDT | 37 | 73.6329 | 492.0373 | 0.00099659 | 64.026 | 140.7477 | 10.1931
2013-08-17 | 11:15 | PDT | 40 | 75.3523 | 496.8656 | 0.002743 | 65.2802 | 142.842 | 10.5766
2013-08-17 | 11:30 | PDT | 42 | 76.5145 | 500.0952 | 0.0046147 | 66.1256 | 144.2419 | 10.8359
2013-08-17 | 11:45 | PDT | 43 | 77.1004 | 501.7216 | 0.0058045 | 66.5511 | 144.9456 | 10.9672
2013-08-17 | 12:00 | PDT | 42 | 76.5145 | 500.0952 | 0.0046147 | 66.1256 | 144.2419 | 10.8359
2013-08-17 | 12:15 | PDT | 39 | 74.776 | 495.2624 | 0.0020343 | 64.8603 | 142.1456 | 10.4484
2013-08-17 | 12:30 | PDT | 42 | 76.5145 | 500.0952 | 0.0046147 | 66.1256 | 144.2419 | 10.8359
2013-08-17 | 12:45 | PDT | 41 | 75.9318 | 498.4765 | 0.0035987 | 65.702 | 143.5407 | 10.7057
2013-08-17 | 13:00 | PDT | 38 | 74.2029 | 493.6459 | 0.0014546 | 64.4422 | 141.4454 | 10.3202
2013-08-17 | 13:15 | PDT | 37 | 73.6329 | 492.0373 | 0.00099659 | 64.026 | 140.7477 | 10.1931
2013-08-17 | 13:30 | PDT | 38 | 74.2029 | 493.6459 | 0.0014546 | 64.4422 | 141.4454 | 10.3202
2013-08-17 | 13:45 | PDT | 38 | 74.2029 | 493.6459 | 0.0014546 | 64.4422 | 141.4454 | 10.3202
2013-08-17 | 14:00 | PDT | 50 | 81.2928 | 513.3225 | 0.020104 | 69.5823 | 149.9398 | 11.9156
2013-08-17 | 14:15 | PDT | 47 | 79.4765 | 508.3044 | 0.012566 | 68.2719 | 147.7847 | 11.5027
2013-08-17 | 14:30 | PDT | 46 | 78.8776 | 506.6472 | 0.010549 | 67.8389 | 147.0712 | 11.3673
2013-08-17 | 14:45 | PDT | 67 | 92.1547 | 543.0594 | 0.1199 | 77.3337 | 162.5759 | 14.4412
2013-08-17 | 15:00 | PDT | 50 | 81.2928 | 513.3225 | 0.020104 | 69.5823 | 149.9398 | 11.9156
2013-08-17 | 15:15 | PDT | 47 | 79.4765 | 508.3044 | 0.012566 | 68.2719 | 147.7847 | 11.5027
2013-08-17 | 15:30 | PDT | 42 | 76.5145 | 500.0952 | 0.0046147 | 66.1256 | 144.2419 | 10.8359
2013-08-17 | 15:45 | PDT | 38 | 74.2029 | 493.6459 | 0.0014546 | 64.4422 | 141.4454 | 10.3202
2013-08-17 | 16:00 | PDT | 36 | 73.0662 | 490.4366 | 0.00064611 | 63.6116 | 140.0524 | 10.0669
2013-08-17 | 16:15 | PDT | 36 | 73.0662 | 490.4366 | 0.00064611 | 63.6116 | 140.0524 | 10.0669
2013-08-17 | 16:30 | PDT | 35 | 72.5026 | 488.8437 | 0.000389 | 63.199 | 139.3596 | 9.9419
2013-08-17 | 16:45 | PDT | 35 | 72.5026 | 488.8437 | 0.000389 | 63.199 | 139.3596 | 9.9419
2013-08-17 | 17:00 | PDT | 34 | 71.9421 | 487.2586 | 0.00021097 | 62.7883 | 138.6692 | 9.8178
2013-08-17 | 17:15 | PDT | 36 | 73.0662 | 490.4366 | 0.00064611 | 63.6116 | 140.0524 | 10.0669
2013-08-17 | 17:30 | PDT | 36 | 73.0662 | 490.4366 | 0.00064611 | 63.6116 | 140.0524 | 10.0669
2013-08-17 | 17:45 | PDT | 34 | 71.9421 | 487.2586 | 0.00021097 | 62.7883 | 138.6692 | 9.8178
2013-08-17 | 18:00 | PDT | 32 | 70.8306 | 484.1122 | 3.4462e-05 | 61.9724 | 137.2958 | 9.5728
2013-08-17 | 18:15 | PDT | 31 | 70.2796 | 482.5508 | 6.8831e-06 | 61.5671 | 136.6127 | 9.4518
2013-08-17 | 18:30 | PDT | 30 | 69.7316 | 480.9973 | 1.65e-07 | 61.1637 | 135.9321 | 9.3318
2013-08-17 | 18:45 | PDT | 31 | 70.2796 | 482.5508 | 6.8831e-06 | 61.5671 | 136.6127 | 9.4518
2013-08-17 | 19:00 | PDT | 31 | 70.2796 | 482.5508 | 6.8831e-06 | 61.5671 | 136.6127 | 9.4518
2013-08-17 | 19:15 | PDT | 31 | 70.2796 | 482.5508 | 6.8831e-06 | 61.5671 | 136.6127 | 9.4518
2013-08-17 | 19:30 | PDT | 30 | 69.7316 | 480.9973 | 1.65e-07 | 61.1637 | 135.9321 | 9.3318
2013-08-17 | 19:45 | PDT | 30 | 69.7316 | 480.9973 | 1.65e-07 | 61.1637 | 135.9321 | 9.3318
2013-08-17 | 20:00 | PDT | 33 | 71.3848 | 485.6814 | 9.762e-05 | 62.3794 | 137.9813 | 9.6948
2013-08-17 | 20:15 | PDT | 34 | 71.9421 | 487.2586 | 0.00021097 | 62.7883 | 138.6692 | 9.8178
2013-08-17 | 20:30 | PDT | 34 | 71.9421 | 487.2586 | 0.00021097 | 62.7883 | 138.6692 | 9.8178
2013-08-17 | 20:45 | PDT | 32 | 70.8306 | 484.1122 | 3.4462e-05 | 61.9724 | 137.2958 | 9.5728
2013-08-17 | 21:00 | PDT | 31 | 70.2796 | 482.5508 | 6.8831e-06 | 61.5671 | 136.6127 | 9.4518
2013-08-17 | 21:15 | PDT | 32 | 70.8306 | 484.1122 | 3.4462e-05 | 61.9724 | 137.2958 | 9.5728
2013-08-17 | 21:30 | PDT | 35 | 72.5026 | 488.8437 | 0.000389 | 63.199 | 139.3596 | 9.9419
2013-08-17 | 21:45 | PDT | 34 | 71.9421 | 487.2586 | 0.00021097 | 62.7883 | 138.6692 | 9.8178
2013-08-17 | 22:00 | PDT | 33 | 71.3848 | 485.6814 | 9.762e-05 | 62.3794 | 137.9813 | 9.6948
2013-08-17 | 22:15 | PDT | 34 | 71.9421 | 487.2586 | 0.00021097 | 62.7883 | 138.6692 | 9.8178
2013-08-17 | 22:30 | PDT | 32 | 70.8306 | 484.1122 | 3.4462e-05 | 61.9724 | 137.2958 | 9.5728
2013-08-17 | 22:45 | PDT | 33 | 71.3848 | 485.6814 | 9.762e-05 | 62.3794 | 137.9813 | 9.6948
2013-08-17 | 23:00 | PDT | 34 | 71.9421 | 487.2586 | 0.00021097 | 62.7883 | 138.6692 | 9.8178
2013-08-17 | 23:15 | PDT | 32 | 70.8306 | 484.1122 | 3.4462e-05 | 61.9724 | 137.2958 | 9.5728
2013-08-17 | 23:30 | PDT | 31 | 70.2796 | 482.5508 | 6.8831e-06 | 61.5671 | 136.6127 | 9.4518
2013-08-17 | 23:45 | PDT | 31 | 70.2796 | 482.5508 | 6.8831e-06 | 61.5671 | 136.6127 | 9.4518
2013-08-18 | 0:00 | PDT | 33 | 71.3848 | 485.6814 | 9.762e-05 | 62.3794 | 137.9813 | 9.6948
2013-08-18 | 0:15 | PDT | 32 | 70.8306 | 484.1122 | 3.4462e-05 | 61.9724 | 137.2958 | 9.5728
2013-08-18 | 0:30 | PDT | 30 | 69.7316 | 480.9973 | 1.65e-07 | 61.1637 | 135.9321 | 9.3318
2013-08-18 | 0:45 | PDT | 30 | 69.7316 | 480.9973 | 1.65e-07 | 61.1637 | 135.9321 | 9.3318
2013-08-18 | 1:00 | PDT | 29 | 69.1868 | 479.4517 | -5.2561e-07 | 60.7621 | 135.2539 | 9.2129
2013-08-18 | 1:15 | PDT | 29 | 69.1868 | 479.4517 | -5.2561e-07 | 60.7621 | 135.2539 | 9.2129
2013-08-18 | 1:30 | PDT | 31 | 70.2796 | 482.5508 | 6.8831e-06 | 61.5671 | 136.6127 | 9.4518
2013-08-18 | 1:45 | PDT | 36 | 73.0662 | 490.4366 | 0.00064611 | 63.6116 | 140.0524 | 10.0669
2013-08-18 | 2:00 | PDT | 49 | 80.6841 | 511.6421 | 0.01733 | 69.1436 | 149.2189 | 11.7769
2013-08-18 | 2:15 | PDT | 44 | 77.6895 | 503.3557 | 0.0071813 | 66.9785 | 145.6517 | 11.0995
2013-08-18 | 2:30 | PDT | 39 | 74.776 | 495.2624 | 0.0020343 | 64.8603 | 142.1456 | 10.4484
2013-08-18 | 2:45 | PDT | 42 | 76.5145 | 500.0952 | 0.0046147 | 66.1256 | 144.2419 | 10.8359
2013-08-18 | 3:00 | PDT | 40 | 75.3523 | 496.8656 | 0.002743 | 65.2802 | 142.842 | 10.5766
2013-08-18 | 3:15 | PDT | 37 | 73.6329 | 492.0373 | 0.00099659 | 64.026 | 140.7477 | 10.1931
2013-08-18 | 3:30 | PDT | 38 | 74.2029 | 493.6459 | 0.0014546 | 64.4422 | 141.4454 | 10.3202
2013-08-18 | 3:45 | PDT | 42 | 76.5145 | 500.0952 | 0.0046147 | 66.1256 | 144.2419 | 10.8359
2013-08-18 | 4:00 | PDT | 46 | 78.8776 | 506.6472 | 0.010549 | 67.8389 | 147.0712 | 11.3673
2013-08-18 | 4:15 | PDT | 39 | 74.776 | 495.2624 | 0.0020343 | 64.8603 | 142.1456 | 10.4484
2013-08-18 | 4:30 | PDT | 38 | 74.2029 | 493.6459 | 0.0014546 | 64.4422 | 141.4454 | 10.3202
2013-08-18 | 4:45 | PDT | 37 | 73.6329 | 492.0373 | 0.00099659 | 64.026 | 140.7477 | 10.1931
2013-08-18 | 5:00 | PDT | 36 | 73.0662 | 490.4366 | 0.00064611 | 63.6116 | 140.0524 | 10.0669
2013-08-18 | 5:15 | PDT | 42 | 76.5145 | 500.0952 | 0.0046147 | 66.1256 | 144.2419 | 10.8359
2013-08-18 | 5:30 | PDT | 44 | 77.6895 | 503.3557 | 0.0071813 | 66.9785 | 145.6517 | 11.0995
2013-08-18 | 5:45 | PDT | 42 | 76.5145 | 500.0952 | 0.0046147 | 66.1256 | 144.2419 | 10.8359
2013-08-18 | 6:00 | PDT | 41 | 75.9318 | 498.4765 | 0.0035987 | 65.702 | 143.5407 | 10.7057
2013-08-18 | 6:15 | PDT | 38 | 74.2029 | 493.6459 | 0.0014546 | 64.4422 | 141.4454 | 10.3202
2013-08-18 | 6:30 | PDT | 38 | 74.2029 | 493.6459 | 0.0014546 | 64.4422 | 141.4454 | 10.3202
2013-08-18 | 6:45 | PDT | 37 | 73.6329 | 492.0373 | 0.00099659 | 64.026 | 140.7477 | 10.1931
2013-08-18 | 7:00 | PDT | 35 | 72.5026 | 488.8437 | 0.000389 | 63.199 | 139.3596 | 9.9419
2013-08-18 | 7:15 | PDT | 35 | 72.5026 | 488.8437 | 0.000389 | 63.199 | 139.3596 | 9.9419
2013-08-18 | 7:30 | PDT | 38 | 74.2029 | 493.6459 | 0.0014546 | 64.4422 | 141.4454 | 10.3202
2013-08-18 | 7:45 | PDT | 36 | 73.0662 | 490.4366 | 0.00064611 | 63.6116 | 140.0524 | 10.0669
2013-08-18 | 8:00 | PDT | 37 | 73.6329 | 492.0373 | 0.00099659 | 64.026 | 140.7477 | 10.1931
2013-08-18 | 8:15 | PDT | 37 | 73.6329 | 492.0373 | 0.00099659 | 64.026 | 140.7477 | 10.1931
2013-08-18 | 8:30 | PDT | 36 | 73.0662 | 490.4366 | 0.00064611 | 63.6116 | 140.0524 | 10.0669
2013-08-18 | 8:45 | PDT | 41 | 75.9318 | 498.4765 | 0.0035987 | 65.702 | 143.5407 | 10.7057
2013-08-18 | 9:00 | PDT | 51 | 81.9049 | 515.0105 | 0.023155 | 70.0228 | 150.6631 | 12.0553
2013-08-18 | 9:15 | PDT | 48 | 80.0787 | 509.9694 | 0.014822 | 68.7068 | 148.5006 | 11.6393
2013-08-18 | 9:30 | PDT | 46 | 78.8776 | 506.6472 | 0.010549 | 67.8389 | 147.0712 | 11.3673
2013-08-18 | 9:45 | PDT | 42 | 76.5145 | 500.0952 | 0.0046147 | 66.1256 | 144.2419 | 10.8359
2013-08-18 | 10:00 | PDT | 38 | 74.2029 | 493.6459 | 0.0014546 | 64.4422 | 141.4454 | 10.3202
2013-08-18 | 10:15 | PDT | 35 | 72.5026 | 488.8437 | 0.000389 | 63.199 | 139.3596 | 9.9419
2013-08-18 | 10:30 | PDT | 33 | 71.3848 | 485.6814 | 9.762e-05 | 62.3794 | 137.9813 | 9.6948
2013-08-18 | 10:45 | PDT | 35 | 72.5026 | 488.8437 | 0.000389 | 63.199 | 139.3596 | 9.9419
2013-08-18 | 11:00 | PDT | 33 | 71.3848 | 485.6814 | 9.762e-05 | 62.3794 | 137.9813 | 9.6948
2013-08-18 | 11:15 | PDT | 36 | 73.0662 | 490.4366 | 0.00064611 | 63.6116 | 140.0524 | 10.0669
2013-08-18 | 11:30 | PDT | 42 | 76.5145 | 500.0952 | 0.0046147 | 66.1256 | 144.2419 | 10.8359
2013-08-18 | 11:45 | PDT | 38 | 74.2029 | 493.6459 | 0.0014546 | 64.4422 | 141.4454 | 10.3202
2013-08-18 | 12:00 | PDT | 37 | 73.6329 | 492.0373 | 0.00099659 | 64.026 | 140.7477 | 10.1931
2013-08-18 | 12:15 | PDT | 36 | 73.0662 | 490.4366 | 0.00064611 | 63.6116 | 140.0524 | 10.0669
2013-08-18 | 12:30 | PDT | 35 | 72.5026 | 488.8437 | 0.000389 | 63.199 | 139.3596 | 9.9419
2013-08-18 | 12:45 | PDT | 33 | 71.3848 | 485.6814 | 9.762e-05 | 62.3794 | 137.9813 | 9.6948
2013-08-18 | 13:00 | PDT | 31 | 70.2796 | 482.5508 | 6.8831e-06 | 61.5671 | 136.6127 | 9.4518
2013-08-18 | 13:15 | PDT | 31 | 70.2796 | 482.5508 | 6.8831e-06 | 61.5671 | 136.6127 | 9.4518
2013-08-18 | 13:30 | PDT | 29 | 69.1868 | 479.4517 | -5.2561e-07 | 60.7621 | 135.2539 | 9.2129
2013-08-18 | 13:45 | PDT | 30 | 69.7316 | 480.9973 | 1.65e-07 | 61.1637 | 135.9321 | 9.3318
2013-08-18 | 14:00 | PDT | 30 | 69.7316 | 480.9973 | 1.65e-07 | 61.1637 | 135.9321 | 9.3318
2013-08-18 | 14:15 | PDT | 30 | 69.7316 | 480.9973 | 1.65e-07 | 61.1637 | 135.9321 | 9.3318
2013-08-18 | 14:30 | PDT | 30 | 69.7316 | 480.9973 | 1.65e-07 | 61.1637 | 135.9321 | 9.3318
2013-08-18 | 14:45 | PDT | 30 | 69.7316 | 480.9973 | 1.65e-07 | 61.1637 | 135.9321 | 9.3318
2013-08-18 | 15:00 | PDT | 33 | 71.3848 | 485.6814 | 9.762e-05 | 62.3794 | 137.9813 | 9.6948
2013-08-18 | 15:15 | PDT | 34 | 71.9421 | 487.2586 | 0.00021097 | 62.7883 | 138.6692 | 9.8178
2013-08-18 | 15:30 | PDT | 34 | 71.9421 | 487.2586 | 0.00021097 | 62.7883 | 138.6692 | 9.8178
2013-08-18 | 15:45 | PDT | 32 | 70.8306 | 484.1122 | 3.4462e-05 | 61.9724 | 137.2958 | 9.5728
2013-08-18 | 16:00 | PDT | 34 | 71.9421 | 487.2586 | 0.00021097 | 62.7883 | 138.6692 | 9.8178
2013-08-18 | 16:15 | PDT | 33 | 71.3848 | 485.6814 | 9.762e-05 | 62.3794 | 137.9813 | 9.6948
2013-08-18 | 16:30 | PDT | 32 | 70.8306 | 484.1122 | 3.4462e-05 | 61.9724 | 137.2958 | 9.5728
2013-08-18 | 16:45 | PDT | 34 | 71.9421 | 487.2586 | 0.00021097 | 62.7883 | 138.6692 | 9.8178
2013-08-18 | 17:00 | PDT | 33 | 71.3848 | 485.6814 | 9.762e-05 | 62.3794 | 137.9813 | 9.6948
2013-08-18 | 17:15 | PDT | 33 | 71.3848 | 485.6814 | 9.762e-05 | 62.3794 | 137.9813 | 9.6948
2013-08-18 | 17:30 | PDT | 32 | 70.8306 | 484.1122 | 3.4462e-05 | 61.9724 | 137.2958 | 9.5728
2013-08-18 | 17:45 | PDT | 33 | 71.3848 | 485.6814 | 9.762e-05 | 62.3794 | 137.9813 | 9.6948
2013-08-18 | 18:00 | PDT | 32 | 70.8306 | 484.1122 | 3.4462e-05 | 61.9724 | 137.2958 | 9.5728
2013-08-18 | 18:15 | PDT | 32 | 70.8306 | 484.1122 | 3.4462e-05 | 61.9724 | 137.2958 | 9.5728
2013-08-18 | 18:30 | PDT | 32 | 70.8306 | 484.1122 | 3.4462e-05 | 61.9724 | 137.2958 | 9.5728
2013-08-18 | 18:45 | PDT | 32 | 70.8306 | 484.1122 | 3.4462e-05 | 61.9724 | 137.2958 | 9.5728
2013-08-18 | 19:00 | PDT | 31 | 70.2796 | 482.5508 | 6.8831e-06 | 61.5671 | 136.6127 | 9.4518
2013-08-18 | 19:15 | PDT | 31 | 70.2796 | 482.5508 | 6.8831e-06 | 61.5671 | 136.6127 | 9.4518
2013-08-18 | 19:30 | PDT | 32 | 70.8306 | 484.1122 | 3.4462e-05 | 61.9724 | 137.2958 | 9.5728
2013-08-18 | 19:45 | PDT | 37 | 73.6329 | 492.0373 | 0.00099659 | 64.026 | 140.7477 | 10.1931
2013-08-18 | 20:00 | PDT | 34 | 71.9421 | 487.2586 | 0.00021097 | 62.7883 | 138.6692 | 9.8178
2013-08-18 | 20:15 | PDT | 45 | 78.2819 | 504.9976 | 0.0087584 | 67.4078 | 146.3602 | 11.2329
2013-08-18 | 20:30 | PDT | 44 | 77.6895 | 503.3557 | 0.0071813 | 66.9785 | 145.6517 | 11.0995
2013-08-18 | 20:45 | PDT | 39 | 74.776 | 495.2624 | 0.0020343 | 64.8603 | 142.1456 | 10.4484
2013-08-18 | 21:00 | PDT | 49 | 80.6841 | 511.6421 | 0.01733 | 69.1436 | 149.2189 | 11.7769
2013-08-18 | 21:15 | PDT | 42 | 76.5145 | 500.0952 | 0.0046147 | 66.1256 | 144.2419 | 10.8359
2013-08-18 | 21:30 | PDT | 37 | 73.6329 | 492.0373 | 0.00099659 | 64.026 | 140.7477 | 10.1931
2013-08-18 | 21:45 | PDT | 34 | 71.9421 | 487.2586 | 0.00021097 | 62.7883 | 138.6692 | 9.8178
2013-08-18 | 22:00 | PDT | 35 | 72.5026 | 488.8437 | 0.000389 | 63.199 | 139.3596 | 9.9419
2013-08-18 | 22:15 | PDT | 33 | 71.3848 | 485.6814 | 9.762e-05 | 62.3794 | 137.9813 | 9.6948
2013-08-18 | 22:30 | PDT | 32 | 70.8306 | 484.1122 | 3.4462e-05 | 61.9724 | 137.2958 | 9.5728
2013-08-18 | 22:45 | PDT | 34 | 71.9421 | 487.2586 | 0.00021097 | 62.7883 | 138.6692 | 9.8178
2013-08-18 | 23:00 | PDT | 34 | 71.9421 | 487.2586 | 0.00021097 | 62.7883 | 138.6692 | 9.8178
2013-08-18 | 23:15 | PDT | 33 | 71.3848 | 485.6814 | 9.762e-05 | 62.3794 | 137.9813 | 9.6948
2013-08-18 | 23:30 | PDT | 33 | 71.3848 | 485.6814 | 9.762e-05 | 62.3794 | 137.9813 | 9.6948
2013-08-18 | 23:45 | PDT | 34 | 71.9421 | 487.2586 | 0.00021097 | 62.7883 | 138.6692 | 9.8178
2013-08-19 | 0:00 | PDT | 33 | 71.3848 | 485.6814 | 9.762e-05 | 62.3794 | 137.9813 | 9.6948
2013-08-19 | 0:15 | PDT | 32 | 70.8306 | 484.1122 | 3.4462e-05 | 61.9724 | 137.2958 | 9.5728
2013-08-19 | 0:30 | PDT | 33 | 71.3848 | 485.6814 | 9.762e-05 | 62.3794 | 137.9813 | 9.6948
2013-08-19 | 0:45 | PDT | 31 | 70.2796 | 482.5508 | 6.8831e-06 | 61.5671 | 136.6127 | 9.4518
2013-08-19 | 1:00 | PDT | 31 | 70.2796 | 482.5508 | 6.8831e-06 | 61.5671 | 136.6127 | 9.4518
2013-08-19 | 1:15 | PDT | 30 | 69.7316 | 480.9973 | 1.65e-07 | 61.1637 | 135.9321 | 9.3318
2013-08-19 | 1:30 | PDT | 30 | 69.7316 | 480.9973 | 1.65e-07 | 61.1637 | 135.9321 | 9.3318
2013-08-19 | 1:45 | PDT | 29 | 69.1868 | 479.4517 | -5.2561e-07 | 60.7621 | 135.2539 | 9.2129
2013-08-19 | 2:00 | PDT | 28 | 68.645 | 477.9141 | -1.0139e-05 | 60.3623 | 134.5782 | 9.0949
2013-08-19 | 2:15 | PDT | 28 | 68.645 | 477.9141 | -1.0139e-05 | 60.3623 | 134.5782 | 9.0949
2013-08-19 | 2:30 | PDT | 28 | 68.645 | 477.9141 | -1.0139e-05 | 60.3623 | 134.5782 | 9.0949
2013-08-19 | 2:45 | PDT | 29 | 69.1868 | 479.4517 | -5.2561e-07 | 60.7621 | 135.2539 | 9.2129
2013-08-19 | 3:00 | PDT | 28 | 68.645 | 477.9141 | -1.0139e-05 | 60.3623 | 134.5782 | 9.0949
2013-08-19 | 3:15 | PDT | 29 | 69.1868 | 479.4517 | -5.2561e-07 | 60.7621 | 135.2539 | 9.2129
2013-08-19 | 3:30 | PDT | 29 | 69.1868 | 479.4517 | -5.2561e-07 | 60.7621 | 135.2539 | 9.2129
2013-08-19 | 3:45 | PDT | 28 | 68.645 | 477.9141 | -1.0139e-05 | 60.3623 | 134.5782 | 9.0949
2013-08-19 | 4:00 | PDT | 27 | 68.1063 | 476.3844 | -4.3743e-05 | 59.9643 | 133.9048 | 8.978
2013-08-19 | 4:15 | PDT | 27 | 68.1063 | 476.3844 | -4.3743e-05 | 59.9643 | 133.9048 | 8.978
2013-08-19 | 4:30 | PDT | 29 | 69.1868 | 479.4517 | -5.2561e-07 | 60.7621 | 135.2539 | 9.2129
2013-08-19 | 4:45 | PDT | 30 | 69.7316 | 480.9973 | 1.65e-07 | 61.1637 | 135.9321 | 9.3318
2013-08-19 | 5:00 | PDT | 28 | 68.645 | 477.9141 | -1.0139e-05 | 60.3623 | 134.5782 | 9.0949
2013-08-19 | 5:15 | PDT | 27 | 68.1063 | 476.3844 | -4.3743e-05 | 59.9643 | 133.9048 | 8.978
2013-08-19 | 5:30 | PDT | 28 | 68.645 | 477.9141 | -1.0139e-05 | 60.3623 | 134.5782 | 9.0949
2013-08-19 | 5:45 | PDT | 28 | 68.645 | 477.9141 | -1.0139e-05 | 60.3623 | 134.5782 | 9.0949
2013-08-19 | 6:00 | PDT | 27 | 68.1063 | 476.3844 | -4.3743e-05 | 59.9643 | 133.9048 | 8.978
2013-08-19 | 6:15 | PDT | 27 | 68.1063 | 476.3844 | -4.3743e-05 | 59.9643 | 133.9048 | 8.978
2013-08-19 | 6:30 | PDT | 27 | 68.1063 | 476.3844 | -4.3743e-05 | 59.9643 | 133.9048 | 8.978
2013-08-19 | 6:45 | PDT | 28 | 68.645 | 477.9141 | -1.0139e-05 | 60.3623 | 134.5782 | 9.0949
2013-08-19 | 7:00 | PDT | 29 | 69.1868 | 479.4517 | -5.2561e-07 | 60.7621 | 135.2539 | 9.2129
2013-08-19 | 7:15 | PDT | 28 | 68.645 | 477.9141 | -1.0139e-05 | 60.3623 | 134.5782 | 9.0949
2013-08-19 | 7:30 | PDT | 29 | 69.1868 | 479.4517 | -5.2561e-07 | 60.7621 | 135.2539 | 9.2129
2013-08-19 | 7:45 | PDT | 34 | 71.9421 | 487.2586 | 0.00021097 | 62.7883 | 138.6692 | 9.8178
2013-08-19 | 8:00 | PDT | 30 | 69.7316 | 480.9973 | 1.65e-07 | 61.1637 | 135.9321 | 9.3318
2013-08-19 | 8:15 | PDT | 29 | 69.1868 | 479.4517 | -5.2561e-07 | 60.7621 | 135.2539 | 9.2129
2013-08-19 | 8:30 | PDT | 29 | 69.1868 | 479.4517 | -5.2561e-07 | 60.7621 | 135.2539 | 9.2129
2013-08-19 | 8:45 | PDT | 28 | 68.645 | 477.9141 | -1.0139e-05 | 60.3623 | 134.5782 | 9.0949
2013-08-19 | 9:00 | PDT | 28 | 68.645 | 477.9141 | -1.0139e-05 | 60.3623 | 134.5782 | 9.0949
2013-08-19 | 9:15 | PDT | 28 | 68.645 | 477.9141 | -1.0139e-05 | 60.3623 | 134.5782 | 9.0949
2013-08-19 | 9:30 | PDT | 27 | 68.1063 | 476.3844 | -4.3743e-05 | 59.9643 | 133.9048 | 8.978
2013-08-19 | 9:45 | PDT | 26 | 67.5707 | 474.8627 | -0.00011653 | 59.5682 | 133.2339 | 8.862
2013-08-19 | 10:00 | PDT | 27 | 68.1063 | 476.3844 | -4.3743e-05 | 59.9643 | 133.9048 | 8.978
2013-08-19 | 10:15 | PDT | 28 | 68.645 | 477.9141 | -1.0139e-05 | 60.3623 | 134.5782 | 9.0949
2013-08-19 | 10:30 | PDT | 27 | 68.1063 | 476.3844 | -4.3743e-05 | 59.9643 | 133.9048 | 8.978
2013-08-19 | 10:45 | PDT | 26 | 67.5707 | 474.8627 | -0.00011653 | 59.5682 | 133.2339 | 8.862
2013-08-19 | 11:00 | PDT | 29 | 69.1868 | 479.4517 | -5.2561e-07 | 60.7621 | 135.2539 | 9.2129
2013-08-19 | 11:15 | PDT | 30 | 69.7316 | 480.9973 | 1.65e-07 | 61.1637 | 135.9321 | 9.3318
2013-08-19 | 11:30 | PDT | 27 | 68.1063 | 476.3844 | -4.3743e-05 | 59.9643 | 133.9048 | 8.978
2013-08-19 | 11:45 | PDT | 25 | 67.0381 | 473.3489 | -0.00024382 | 59.1738 | 132.5654 | 8.7471
2013-08-19 | 12:00 | PDT | 25 | 67.0381 | 473.3489 | -0.00024382 | 59.1738 | 132.5654 | 8.7471
2013-08-19 | 12:15 | PDT | 25 | 67.0381 | 473.3489 | -0.00024382 | 59.1738 | 132.5654 | 8.7471
2013-08-19 | 12:30 | PDT | 24 | 66.5086 | 471.8431 | -0.00044106 | 58.7812 | 131.8993 | 8.6331
2013-08-19 | 12:45 | PDT | 23 | 65.9821 | 470.3453 | -0.00072382 | 58.3904 | 131.2356 | 8.5202
2013-08-19 | 13:00 | PDT | 22 | 65.4586 | 468.8555 | -0.0011078 | 58.0013 | 130.5743 | 8.4082
2013-08-19 | 13:15 | PDT | 23 | 65.9821 | 470.3453 | -0.00072382 | 58.3904 | 131.2356 | 8.5202
2013-08-19 | 13:30 | PDT | 23 | 65.9821 | 470.3453 | -0.00072382 | 58.3904 | 131.2356 | 8.5202
2013-08-19 | 13:45 | PDT | 22 | 65.4586 | 468.8555 | -0.0011078 | 58.0013 | 130.5743 | 8.4082
2013-08-19 | 14:00 | PDT | 22 | 65.4586 | 468.8555 | -0.0011078 | 58.0013 | 130.5743 | 8.4082
2013-08-19 | 14:15 | PDT | 23 | 65.9821 | 470.3453 | -0.00072382 | 58.3904 | 131.2356 | 8.5202
2013-08-19 | 14:30 | PDT | 29 | 69.1868 | 479.4517 | -5.2561e-07 | 60.7621 | 135.2539 | 9.2129
2013-08-19 | 14:45 | PDT | 28 | 68.645 | 477.9141 | -1.0139e-05 | 60.3623 | 134.5782 | 9.0949
2013-08-19 | 15:00 | PDT | 28 | 68.645 | 477.9141 | -1.0139e-05 | 60.3623 | 134.5782 | 9.0949
2013-08-19 | 15:15 | PDT | 28 | 68.645 | 477.9141 | -1.0139e-05 | 60.3623 | 134.5782 | 9.0949
2013-08-19 | 15:30 | PDT | 26 | 67.5707 | 474.8627 | -0.00011653 | 59.5682 | 133.2339 | 8.862
2013-08-19 | 15:45 | PDT | 25 | 67.0381 | 473.3489 | -0.00024382 | 59.1738 | 132.5654 | 8.7471
2013-08-19 | 16:00 | PDT | 25 | 67.0381 | 473.3489 | -0.00024382 | 59.1738 | 132.5654 | 8.7471
2013-08-19 | 16:15 | PDT | 25 | 67.0381 | 473.3489 | -0.00024382 | 59.1738 | 132.5654 | 8.7471
2013-08-19 | 16:30 | PDT | 25 | 67.0381 | 473.3489 | -0.00024382 | 59.1738 | 132.5654 | 8.7471
2013-08-19 | 16:45 | PDT | 25 | 67.0381 | 473.3489 | -0.00024382 | 59.1738 | 132.5654 | 8.7471
2013-08-19 | 17:00 | PDT | 24 | 66.5086 | 471.8431 | -0.00044106 | 58.7812 | 131.8993 | 8.6331
2013-08-19 | 17:15 | PDT | 24 | 66.5086 | 471.8431 | -0.00044106 | 58.7812 | 131.8993 | 8.6331
2013-08-19 | 17:30 | PDT | 27 | 68.1063 | 476.3844 | -4.3743e-05 | 59.9643 | 133.9048 | 8.978
2013-08-19 | 17:45 | PDT | 24 | 66.5086 | 471.8431 | -0.00044106 | 58.7812 | 131.8993 | 8.6331
2013-08-19 | 18:00 | PDT | 24 | 66.5086 | 471.8431 | -0.00044106 | 58.7812 | 131.8993 | 8.6331
2013-08-19 | 18:15 | PDT | 25 | 67.0381 | 473.3489 | -0.00024382 | 59.1738 | 132.5654 | 8.7471
2013-08-19 | 18:30 | PDT | 25 | 67.0381 | 473.3489 | -0.00024382 | 59.1738 | 132.5654 | 8.7471
2013-08-19 | 18:45 | PDT | 26 | 67.5707 | 474.8627 | -0.00011653 | 59.5682 | 133.2339 | 8.862
2013-08-19 | 19:00 | PDT | 27 | 68.1063 | 476.3844 | -4.3743e-05 | 59.9643 | 133.9048 | 8.978
2013-08-19 | 19:15 | PDT | 27 | 68.1063 | 476.3844 | -4.3743e-05 | 59.9643 | 133.9048 | 8.978
2013-08-19 | 19:30 | PDT | 28 | 68.645 | 477.9141 | -1.0139e-05 | 60.3623 | 134.5782 | 9.0949
2013-08-19 | 19:45 | PDT | 27 | 68.1063 | 476.3844 | -4.3743e-05 | 59.9643 | 133.9048 | 8.978
2013-08-19 | 20:00 | PDT | 25 | 67.0381 | 473.3489 | -0.00024382 | 59.1738 | 132.5654 | 8.7471
2013-08-19 | 20:15 | PDT | 25 | 67.0381 | 473.3489 | -0.00024382 | 59.1738 | 132.5654 | 8.7471
2013-08-19 | 20:30 | PDT | 24 | 66.5086 | 471.8431 | -0.00044106 | 58.7812 | 131.8993 | 8.6331
2013-08-19 | 20:45 | PDT | 24 | 66.5086 | 471.8431 | -0.00044106 | 58.7812 | 131.8993 | 8.6331
2013-08-19 | 21:00 | PDT | 23 | 65.9821 | 470.3453 | -0.00072382 | 58.3904 | 131.2356 | 8.5202
2013-08-19 | 21:15 | PDT | 23 | 65.9821 | 470.3453 | -0.00072382 | 58.3904 | 131.2356 | 8.5202
2013-08-19 | 21:30 | PDT | 23 | 65.9821 | 470.3453 | -0.00072382 | 58.3904 | 131.2356 | 8.5202
2013-08-19 | 21:45 | PDT | 22 | 65.4586 | 468.8555 | -0.0011078 | 58.0013 | 130.5743 | 8.4082
2013-08-19 | 22:00 | PDT | 22 | 65.4586 | 468.8555 | -0.0011078 | 58.0013 | 130.5743 | 8.4082
2013-08-19 | 22:15 | PDT | 23 | 65.9821 | 470.3453 | -0.00072382 | 58.3904 | 131.2356 | 8.5202
2013-08-19 | 22:30 | PDT | 26 | 67.5707 | 474.8627 | -0.00011653 | 59.5682 | 133.2339 | 8.862
2013-08-19 | 22:45 | PDT | 26 | 67.5707 | 474.8627 | -0.00011653 | 59.5682 | 133.2339 | 8.862
2013-08-19 | 23:00 | PDT | 24 | 66.5086 | 471.8431 | -0.00044106 | 58.7812 | 131.8993 | 8.6331
2013-08-19 | 23:15 | PDT | 24 | 66.5086 | 471.8431 | -0.00044106 | 58.7812 | 131.8993 | 8.6331
2013-08-19 | 23:30 | PDT | 23 | 65.9821 | 470.3453 | -0.00072382 | 58.3904 | 131.2356 | 8.5202
2013-08-19 | 23:45 | PDT | 24 | 66.5086 | 471.8431 | -0.00044106 | 58.7812 | 131.8993 | 8.6331
2013-08-20 | 0:00 | PDT | 24 | 66.5086 | 471.8431 | -0.00044106 | 58.7812 | 131.8993 | 8.6331
2013-08-20 | 0:15 | PDT | 25 | 67.0381 | 473.3489 | -0.00024382 | 59.1738 | 132.5654 | 8.7471
2013-08-20 | 0:30 | PDT | 27 | 68.1063 | 476.3844 | -4.3743e-05 | 59.9643 | 133.9048 | 8.978
2013-08-20 | 0:45 | PDT | 26 | 67.5707 | 474.8627 | -0.00011653 | 59.5682 | 133.2339 | 8.862
2013-08-20 | 1:00 | PDT | 27 | 68.1063 | 476.3844 | -4.3743e-05 | 59.9643 | 133.9048 | 8.978
2013-08-20 | 1:15 | PDT | 26 | 67.5707 | 474.8627 | -0.00011653 | 59.5682 | 133.2339 | 8.862
2013-08-20 | 1:30 | PDT | 24 | 66.5086 | 471.8431 | -0.00044106 | 58.7812 | 131.8993 | 8.6331
2013-08-20 | 1:45 | PDT | 24 | 66.5086 | 471.8431 | -0.00044106 | 58.7812 | 131.8993 | 8.6331
2013-08-20 | 2:00 | PDT | 24 | 66.5086 | 471.8431 | -0.00044106 | 58.7812 | 131.8993 | 8.6331
2013-08-20 | 2:15 | PDT | 24 | 66.5086 | 471.8431 | -0.00044106 | 58.7812 | 131.8993 | 8.6331
2013-08-20 | 2:30 | PDT | 26 | 67.5707 | 474.8627 | -0.00011653 | 59.5682 | 133.2339 | 8.862
2013-08-20 | 2:45 | PDT | 24 | 66.5086 | 471.8431 | -0.00044106 | 58.7812 | 131.8993 | 8.6331
2013-08-20 | 3:00 | PDT | 27 | 68.1063 | 476.3844 | -4.3743e-05 | 59.9643 | 133.9048 | 8.978
2013-08-20 | 3:15 | PDT | 29 | 69.1868 | 479.4517 | -5.2561e-07 | 60.7621 | 135.2539 | 9.2129
2013-08-20 | 3:30 | PDT | 29 | 69.1868 | 479.4517 | -5.2561e-07 | 60.7621 | 135.2539 | 9.2129
2013-08-20 | 3:45 | PDT | 28 | 68.645 | 477.9141 | -1.0139e-05 | 60.3623 | 134.5782 | 9.0949
2013-08-20 | 4:00 | PDT | 28 | 68.645 | 477.9141 | -1.0139e-05 | 60.3623 | 134.5782 | 9.0949
2013-08-20 | 4:15 | PDT | 27 | 68.1063 | 476.3844 | -4.3743e-05 | 59.9643 | 133.9048 | 8.978
2013-08-20 | 4:30 | PDT | 26 | 67.5707 | 474.8627 | -0.00011653 | 59.5682 | 133.2339 | 8.862
2013-08-20 | 4:45 | PDT | 26 | 67.5707 | 474.8627 | -0.00011653 | 59.5682 | 133.2339 | 8.862
2013-08-20 | 5:00 | PDT | 25 | 67.0381 | 473.3489 | -0.00024382 | 59.1738 | 132.5654 | 8.7471
2013-08-20 | 5:15 | PDT | 24 | 66.5086 | 471.8431 | -0.00044106 | 58.7812 | 131.8993 | 8.6331
2013-08-20 | 5:30 | PDT | 24 | 66.5086 | 471.8431 | -0.00044106 | 58.7812 | 131.8993 | 8.6331
2013-08-20 | 5:45 | PDT | 24 | 66.5086 | 471.8431 | -0.00044106 | 58.7812 | 131.8993 | 8.6331
2013-08-20 | 6:00 | PDT | 23 | 65.9821 | 470.3453 | -0.00072382 | 58.3904 | 131.2356 | 8.5202
2013-08-20 | 6:15 | PDT | 24 | 66.5086 | 471.8431 | -0.00044106 | 58.7812 | 131.8993 | 8.6331
2013-08-20 | 6:30 | PDT | 26 | 67.5707 | 474.8627 | -0.00011653 | 59.5682 | 133.2339 | 8.862
2013-08-20 | 6:45 | PDT | 30 | 69.7316 | 480.9973 | 1.65e-07 | 61.1637 | 135.9321 | 9.3318
2013-08-20 | 7:00 | PDT | 29 | 69.1868 | 479.4517 | -5.2561e-07 | 60.7621 | 135.2539 | 9.2129
2013-08-20 | 7:15 | PDT | 26 | 67.5707 | 474.8627 | -0.00011653 | 59.5682 | 133.2339 | 8.862
2013-08-20 | 7:30 | PDT | 25 | 67.0381 | 473.3489 | -0.00024382 | 59.1738 | 132.5654 | 8.7471
2013-08-20 | 7:45 | PDT | 25 | 67.0381 | 473.3489 | -0.00024382 | 59.1738 | 132.5654 | 8.7471
2013-08-20 | 8:00 | PDT | 25 | 67.0381 | 473.3489 | -0.00024382 | 59.1738 | 132.5654 | 8.7471
2013-08-20 | 8:15 | PDT | 28 | 68.645 | 477.9141 | -1.0139e-05 | 60.3623 | 134.5782 | 9.0949
2013-08-20 | 8:30 | PDT | 27 | 68.1063 | 476.3844 | -4.3743e-05 | 59.9643 | 133.9048 | 8.978
2013-08-20 | 8:45 | PDT | 30 | 69.7316 | 480.9973 | 1.65e-07 | 61.1637 | 135.9321 | 9.3318
2013-08-20 | 9:00 | PDT | 30 | 69.7316 | 480.9973 | 1.65e-07 | 61.1637 | 135.9321 | 9.3318
2013-08-20 | 9:15 | PDT | 28 | 68.645 | 477.9141 | -1.0139e-05 | 60.3623 | 134.5782 | 9.0949
2013-08-20 | 9:30 | PDT | 26 | 67.5707 | 474.8627 | -0.00011653 | 59.5682 | 133.2339 | 8.862
2013-08-20 | 9:45 | PDT | 26 | 67.5707 | 474.8627 | -0.00011653 | 59.5682 | 133.2339 | 8.862
2013-08-20 | 10:00 | PDT | 25 | 67.0381 | 473.3489 | -0.00024382 | 59.1738 | 132.5654 | 8.7471
2013-08-20 | 10:15 | PDT | 23 | 65.9821 | 470.3453 | -0.00072382 | 58.3904 | 131.2356 | 8.5202
2013-08-20 | 10:30 | PDT | 23 | 65.9821 | 470.3453 | -0.00072382 | 58.3904 | 131.2356 | 8.5202
2013-08-20 | 10:45 | PDT | 26 | 67.5707 | 474.8627 | -0.00011653 | 59.5682 | 133.2339 | 8.862
2013-08-20 | 11:00 | PDT | 26 | 67.5707 | 474.8627 | -0.00011653 | 59.5682 | 133.2339 | 8.862
2013-08-20 | 11:15 | PDT | 24 | 66.5086 | 471.8431 | -0.00044106 | 58.7812 | 131.8993 | 8.6331
2013-08-20 | 11:30 | PDT | 23 | 65.9821 | 470.3453 | -0.00072382 | 58.3904 | 131.2356 | 8.5202
2013-08-20 | 11:45 | PDT | 22 | 65.4586 | 468.8555 | -0.0011078 | 58.0013 | 130.5743 | 8.4082
2013-08-20 | 12:00 | PDT | 22 | 65.4586 | 468.8555 | -0.0011078 | 58.0013 | 130.5743 | 8.4082
2013-08-20 | 12:15 | PDT | 22 | 65.4586 | 468.8555 | -0.0011078 | 58.0013 | 130.5743 | 8.4082
2013-08-20 | 12:30 | PDT | 22 | 65.4586 | 468.8555 | -0.0011078 | 58.0013 | 130.5743 | 8.4082
2013-08-20 | 12:45 | PDT | 22 | 65.4586 | 468.8555 | -0.0011078 | 58.0013 | 130.5743 | 8.4082
2013-08-20 | 13:00 | PDT | 23 | 65.9821 | 470.3453 | -0.00072382 | 58.3904 | 131.2356 | 8.5202
2013-08-20 | 13:15 | PDT | 24 | 66.5086 | 471.8431 | -0.00044106 | 58.7812 | 131.8993 | 8.6331
2013-08-20 | 13:30 | PDT | 23 | 65.9821 | 470.3453 | -0.00072382 | 58.3904 | 131.2356 | 8.5202
2013-08-20 | 13:45 | PDT | 22 | 65.4586 | 468.8555 | -0.0011078 | 58.0013 | 130.5743 | 8.4082
2013-08-20 | 14:00 | PDT | 21 | 64.9382 | 467.3737 | -0.0016089 | 57.6141 | 129.9154 | 8.2971
2013-08-20 | 14:15 | PDT | 21 | 64.9382 | 467.3737 | -0.0016089 | 57.6141 | 129.9154 | 8.2971
2013-08-20 | 14:30 | PDT | 20 | 64.4208 | 465.8999 | -0.0022431 | 57.2286 | 129.2589 | 8.1871
2013-08-20 | 14:45 | PDT | 23 | 65.9821 | 470.3453 | -0.00072382 | 58.3904 | 131.2356 | 8.5202
2013-08-20 | 15:00 | PDT | 23 | 65.9821 | 470.3453 | -0.00072382 | 58.3904 | 131.2356 | 8.5202
2013-08-20 | 15:15 | PDT | 22 | 65.4586 | 468.8555 | -0.0011078 | 58.0013 | 130.5743 | 8.4082
2013-08-20 | 15:30 | PDT | 21 | 64.9382 | 467.3737 | -0.0016089 | 57.6141 | 129.9154 | 8.2971
2013-08-20 | 15:45 | PDT | 22 | 65.4586 | 468.8555 | -0.0011078 | 58.0013 | 130.5743 | 8.4082
2013-08-20 | 16:00 | PDT | 22 | 65.4586 | 468.8555 | -0.0011078 | 58.0013 | 130.5743 | 8.4082
2013-08-20 | 16:15 | PDT | 22 | 65.4586 | 468.8555 | -0.0011078 | 58.0013 | 130.5743 | 8.4082
2013-08-20 | 16:30 | PDT | 21 | 64.9382 | 467.3737 | -0.0016089 | 57.6141 | 129.9154 | 8.2971
2013-08-20 | 16:45 | PDT | 22 | 65.4586 | 468.8555 | -0.0011078 | 58.0013 | 130.5743 | 8.4082
2013-08-20 | 17:00 | PDT | 21 | 64.9382 | 467.3737 | -0.0016089 | 57.6141 | 129.9154 | 8.2971
2013-08-20 | 17:15 | PDT | 20 | 64.4208 | 465.8999 | -0.0022431 | 57.2286 | 129.2589 | 8.1871
2013-08-20 | 17:30 | PDT | 20 | 64.4208 | 465.8999 | -0.0022431 | 57.2286 | 129.2589 | 8.1871
2013-08-20 | 17:45 | PDT | 20 | 64.4208 | 465.8999 | -0.0022431 | 57.2286 | 129.2589 | 8.1871
2013-08-20 | 18:00 | PDT | 21 | 64.9382 | 467.3737 | -0.0016089 | 57.6141 | 129.9154 | 8.2971
2013-08-20 | 18:15 | PDT | 21 | 64.9382 | 467.3737 | -0.0016089 | 57.6141 | 129.9154 | 8.2971
2013-08-20 | 18:30 | PDT | 22 | 65.4586 | 468.8555 | -0.0011078 | 58.0013 | 130.5743 | 8.4082
2013-08-20 | 18:45 | PDT | 24 | 66.5086 | 471.8431 | -0.00044106 | 58.7812 | 131.8993 | 8.6331
2013-08-20 | 19:00 | PDT | 24 | 66.5086 | 471.8431 | -0.00044106 | 58.7812 | 131.8993 | 8.6331
2013-08-20 | 19:15 | PDT | 26 | 67.5707 | 474.8627 | -0.00011653 | 59.5682 | 133.2339 | 8.862
2013-08-20 | 19:30 | PDT | 26 | 67.5707 | 474.8627 | -0.00011653 | 59.5682 | 133.2339 | 8.862
2013-08-20 | 19:45 | PDT | 28 | 68.645 | 477.9141 | -1.0139e-05 | 60.3623 | 134.5782 | 9.0949
2013-08-20 | 20:00 | PDT | 29 | 69.1868 | 479.4517 | -5.2561e-07 | 60.7621 | 135.2539 | 9.2129
2013-08-20 | 20:15 | PDT | 27 | 68.1063 | 476.3844 | -4.3743e-05 | 59.9643 | 133.9048 | 8.978
2013-08-20 | 20:30 | PDT | 28 | 68.645 | 477.9141 | -1.0139e-05 | 60.3623 | 134.5782 | 9.0949
2013-08-20 | 20:45 | PDT | 45 | 78.2819 | 504.9976 | 0.0087584 | 67.4078 | 146.3602 | 11.2329
2013-08-20 | 21:00 | PDT | 38 | 74.2029 | 493.6459 | 0.0014546 | 64.4422 | 141.4454 | 10.3202
2013-08-20 | 21:15 | PDT | 32 | 70.8306 | 484.1122 | 3.4462e-05 | 61.9724 | 137.2958 | 9.5728
2013-08-20 | 21:30 | PDT | 28 | 68.645 | 477.9141 | -1.0139e-05 | 60.3623 | 134.5782 | 9.0949
2013-08-20 | 21:45 | PDT | 38 | 74.2029 | 493.6459 | 0.0014546 | 64.4422 | 141.4454 | 10.3202
2013-08-20 | 22:00 | PDT | 84 | 104.0203 | 574.9944 | 0.35948 | 85.6545 | 175.9472 | 17.2985
2013-08-20 | 22:15 | PDT | 57 | 85.647 | 525.2998 | 0.048002 | 72.7064 | 155.0552 | 12.9167
2013-08-20 | 22:30 | PDT | 45 | 78.2819 | 504.9976 | 0.0087584 | 67.4078 | 146.3602 | 11.2329
2013-08-20 | 22:45 | PDT | 35 | 72.5026 | 488.8437 | 0.000389 | 63.199 | 139.3596 | 9.9419
2013-08-20 | 23:00 | PDT | 30 | 69.7316 | 480.9973 | 1.65e-07 | 61.1637 | 135.9321 | 9.3318
2013-08-20 | 23:15 | PDT | 29 | 69.1868 | 479.4517 | -5.2561e-07 | 60.7621 | 135.2539 | 9.2129
2013-08-20 | 23:30 | PDT | 30 | 69.7316 | 480.9973 | 1.65e-07 | 61.1637 | 135.9321 | 9.3318
2013-08-20 | 23:45 | PDT | 28 | 68.645 | 477.9141 | -1.0139e-05 | 60.3623 | 134.5782 | 9.0949
2013-08-21 | 0:00 | PDT | 28 | 68.645 | 477.9141 | -1.0139e-05 | 60.3623 | 134.5782 | 9.0949
2013-08-21 | 0:15 | PDT | 28 | 68.645 | 477.9141 | -1.0139e-05 | 60.3623 | 134.5782 | 9.0949
2013-08-21 | 0:30 | PDT | 26 | 67.5707 | 474.8627 | -0.00011653 | 59.5682 | 133.2339 | 8.862
2013-08-21 | 0:45 | PDT | 26 | 67.5707 | 474.8627 | -0.00011653 | 59.5682 | 133.2339 | 8.862
2013-08-21 | 1:00 | PDT | 24 | 66.5086 | 471.8431 | -0.00044106 | 58.7812 | 131.8993 | 8.6331
2013-08-21 | 1:15 | PDT | 23 | 65.9821 | 470.3453 | -0.00072382 | 58.3904 | 131.2356 | 8.5202
2013-08-21 | 1:30 | PDT | 22 | 65.4586 | 468.8555 | -0.0011078 | 58.0013 | 130.5743 | 8.4082
2013-08-21 | 1:45 | PDT | 23 | 65.9821 | 470.3453 | -0.00072382 | 58.3904 | 131.2356 | 8.5202
2013-08-21 | 2:00 | PDT | 22 | 65.4586 | 468.8555 | -0.0011078 | 58.0013 | 130.5743 | 8.4082
2013-08-21 | 2:15 | PDT | 23 | 65.9821 | 470.3453 | -0.00072382 | 58.3904 | 131.2356 | 8.5202
2013-08-21 | 2:30 | PDT | 24 | 66.5086 | 471.8431 | -0.00044106 | 58.7812 | 131.8993 | 8.6331
2013-08-21 | 2:45 | PDT | 24 | 66.5086 | 471.8431 | -0.00044106 | 58.7812 | 131.8993 | 8.6331
2013-08-21 | 3:00 | PDT | 24 | 66.5086 | 471.8431 | -0.00044106 | 58.7812 | 131.8993 | 8.6331
2013-08-21 | 3:15 | PDT | 24 | 66.5086 | 471.8431 | -0.00044106 | 58.7812 | 131.8993 | 8.6331
2013-08-21 | 3:30 | PDT | 23 | 65.9821 | 470.3453 | -0.00072382 | 58.3904 | 131.2356 | 8.5202
2013-08-21 | 3:45 | PDT | 24 | 66.5086 | 471.8431 | -0.00044106 | 58.7812 | 131.8993 | 8.6331
2013-08-21 | 4:00 | PDT | 28 | 68.645 | 477.9141 | -1.0139e-05 | 60.3623 | 134.5782 | 9.0949
2013-08-21 | 4:15 | PDT | 27 | 68.1063 | 476.3844 | -4.3743e-05 | 59.9643 | 133.9048 | 8.978
2013-08-21 | 4:30 | PDT | 30 | 69.7316 | 480.9973 | 1.65e-07 | 61.1637 | 135.9321 | 9.3318
2013-08-21 | 4:45 | PDT | 28 | 68.645 | 477.9141 | -1.0139e-05 | 60.3623 | 134.5782 | 9.0949
2013-08-21 | 5:00 | PDT | 33 | 71.3848 | 485.6814 | 9.762e-05 | 62.3794 | 137.9813 | 9.6948
2013-08-21 | 5:15 | PDT | 32 | 70.8306 | 484.1122 | 3.4462e-05 | 61.9724 | 137.2958 | 9.5728
2013-08-21 | 5:30 | PDT | 29 | 69.1868 | 479.4517 | -5.2561e-07 | 60.7621 | 135.2539 | 9.2129
2013-08-21 | 5:45 | PDT | 28 | 68.645 | 477.9141 | -1.0139e-05 | 60.3623 | 134.5782 | 9.0949
2013-08-21 | 6:00 | PDT | 28 | 68.645 | 477.9141 | -1.0139e-05 | 60.3623 | 134.5782 | 9.0949
2013-08-21 | 6:15 | PDT | 30 | 69.7316 | 480.9973 | 1.65e-07 | 61.1637 | 135.9321 | 9.3318
2013-08-21 | 6:30 | PDT | 29 | 69.1868 | 479.4517 | -5.2561e-07 | 60.7621 | 135.2539 | 9.2129
2013-08-21 | 6:45 | PDT | 28 | 68.645 | 477.9141 | -1.0139e-05 | 60.3623 | 134.5782 | 9.0949
2013-08-21 | 7:00 | PDT | 26 | 67.5707 | 474.8627 | -0.00011653 | 59.5682 | 133.2339 | 8.862
2013-08-21 | 7:15 | PDT | 26 | 67.5707 | 474.8627 | -0.00011653 | 59.5682 | 133.2339 | 8.862
2013-08-21 | 7:30 | PDT | 26 | 67.5707 | 474.8627 | -0.00011653 | 59.5682 | 133.2339 | 8.862
2013-08-21 | 7:45 | PDT | 26 | 67.5707 | 474.8627 | -0.00011653 | 59.5682 | 133.2339 | 8.862
2013-08-21 | 8:00 | PDT | 26 | 67.5707 | 474.8627 | -0.00011653 | 59.5682 | 133.2339 | 8.862
2013-08-21 | 8:15 | PDT | 27 | 68.1063 | 476.3844 | -4.3743e-05 | 59.9643 | 133.9048 | 8.978
2013-08-21 | 8:30 | PDT | 27 | 68.1063 | 476.3844 | -4.3743e-05 | 59.9643 | 133.9048 | 8.978
2013-08-21 | 8:45 | PDT | 25 | 67.0381 | 473.3489 | -0.00024382 | 59.1738 | 132.5654 | 8.7471
2013-08-21 | 9:00 | PDT | 24 | 66.5086 | 471.8431 | -0.00044106 | 58.7812 | 131.8993 | 8.6331
2013-08-21 | 9:15 | PDT | 24 | 66.5086 | 471.8431 | -0.00044106 | 58.7812 | 131.8993 | 8.6331
2013-08-21 | 9:30 | PDT | 24 | 66.5086 | 471.8431 | -0.00044106 | 58.7812 | 131.8993 | 8.6331
2013-08-21 | 9:45 | PDT | 24 | 66.5086 | 471.8431 | -0.00044106 | 58.7812 | 131.8993 | 8.6331
2013-08-21 | 10:00 | PDT | 24 | 66.5086 | 471.8431 | -0.00044106 | 58.7812 | 131.8993 | 8.6331
2013-08-21 | 12:30 | PDT | 25 | 67.0381 | 473.3489 | -0.00024382 | 59.1738 | 132.5654 | 8.7471
2013-08-21 | 12:45 | PDT | 26 | 67.5707 | 474.8627 | -0.00011653 | 59.5682 | 133.2339 | 8.862
2013-08-21 | 13:00 | PDT | 25 | 67.0381 | 473.3489 | -0.00024382 | 59.1738 | 132.5654 | 8.7471
2013-08-21 | 13:15 | PDT | 24 | 66.5086 | 471.8431 | -0.00044106 | 58.7812 | 131.8993 | 8.6331
2013-08-21 | 13:30 | PDT | 27 | 68.1063 | 476.3844 | -4.3743e-05 | 59.9643 | 133.9048 | 8.978
2013-08-21 | 13:45 | PDT | 25 | 67.0381 | 473.3489 | -0.00024382 | 59.1738 | 132.5654 | 8.7471
2013-08-21 | 14:00 | PDT | 25 | 67.0381 | 473.3489 | -0.00024382 | 59.1738 | 132.5654 | 8.7471
2013-08-21 | 14:15 | PDT | 27 | 68.1063 | 476.3844 | -4.3743e-05 | 59.9643 | 133.9048 | 8.978
2013-08-21 | 14:30 | PDT | 26 | 67.5707 | 474.8627 | -0.00011653 | 59.5682 | 133.2339 | 8.862
2013-08-21 | 14:45 | PDT | 26 | 67.5707 | 474.8627 | -0.00011653 | 59.5682 | 133.2339 | 8.862
2013-08-21 | 15:00 | PDT | 25 | 67.0381 | 473.3489 | -0.00024382 | 59.1738 | 132.5654 | 8.7471
2013-08-21 | 15:15 | PDT | 24 | 66.5086 | 471.8431 | -0.00044106 | 58.7812 | 131.8993 | 8.6331
2013-08-21 | 15:30 | PDT | 23 | 65.9821 | 470.3453 | -0.00072382 | 58.3904 | 131.2356 | 8.5202
2013-08-21 | 15:45 | PDT | 23 | 65.9821 | 470.3453 | -0.00072382 | 58.3904 | 131.2356 | 8.5202
2013-08-21 | 16:00 | PDT | 22 | 65.4586 | 468.8555 | -0.0011078 | 58.0013 | 130.5743 | 8.4082
2013-08-21 | 16:15 | PDT | 22 | 65.4586 | 468.8555 | -0.0011078 | 58.0013 | 130.5743 | 8.4082
2013-08-21 | 16:30 | PDT | 22 | 65.4586 | 468.8555 | -0.0011078 | 58.0013 | 130.5743 | 8.4082
2013-08-21 | 16:45 | PDT | 22 | 65.4586 | 468.8555 | -0.0011078 | 58.0013 | 130.5743 | 8.4082
2013-08-21 | 17:00 | PDT | 23 | 65.9821 | 470.3453 | -0.00072382 | 58.3904 | 131.2356 | 8.5202
2013-08-21 | 17:15 | PDT | 23 | 65.9821 | 470.3453 | -0.00072382 | 58.3904 | 131.2356 | 8.5202
2013-08-21 | 17:30 | PDT | 23 | 65.9821 | 470.3453 | -0.00072382 | 58.3904 | 131.2356 | 8.5202
2013-08-21 | 17:45 | PDT | 24 | 66.5086 | 471.8431 | -0.00044106 | 58.7812 | 131.8993 | 8.6331
2013-08-21 | 18:00 | PDT | 23 | 65.9821 | 470.3453 | -0.00072382 | 58.3904 | 131.2356 | 8.5202
2013-08-21 | 18:15 | PDT | 23 | 65.9821 | 470.3453 | -0.00072382 | 58.3904 | 131.2356 | 8.5202
2013-08-21 | 18:30 | PDT | 22 | 65.4586 | 468.8555 | -0.0011078 | 58.0013 | 130.5743 | 8.4082
2013-08-21 | 18:45 | PDT | 24 | 66.5086 | 471.8431 | -0.00044106 | 58.7812 | 131.8993 | 8.6331
2013-08-21 | 19:00 | PDT | 24 | 66.5086 | 471.8431 | -0.00044106 | 58.7812 | 131.8993 | 8.6331
2013-08-21 | 19:15 | PDT | 24 | 66.5086 | 471.8431 | -0.00044106 | 58.7812 | 131.8993 | 8.6331
2013-08-21 | 19:30 | PDT | 24 | 66.5086 | 471.8431 | -0.00044106 | 58.7812 | 131.8993 | 8.6331
2013-08-21 | 19:45 | PDT | 24 | 66.5086 | 471.8431 | -0.00044106 | 58.7812 | 131.8993 | 8.6331
2013-08-21 | 20:00 | PDT | 26 | 67.5707 | 474.8627 | -0.00011653 | 59.5682 | 133.2339 | 8.862
2013-08-21 | 20:15 | PDT | 28 | 68.645 | 477.9141 | -1.0139e-05 | 60.3623 | 134.5782 | 9.0949
2013-08-21 | 20:30 | PDT | 27 | 68.1063 | 476.3844 | -4.3743e-05 | 59.9643 | 133.9048 | 8.978
2013-08-21 | 20:45 | PDT | 27 | 68.1063 | 476.3844 | -4.3743e-05 | 59.9643 | 133.9048 | 8.978
2013-08-21 | 21:00 | PDT | 28 | 68.645 | 477.9141 | -1.0139e-05 | 60.3623 | 134.5782 | 9.0949
2013-08-21 | 21:15 | PDT | 26 | 67.5707 | 474.8627 | -0.00011653 | 59.5682 | 133.2339 | 8.862
2013-08-21 | 21:30 | PDT | 25 | 67.0381 | 473.3489 | -0.00024382 | 59.1738 | 132.5654 | 8.7471
2013-08-21 | 21:45 | PDT | 24 | 66.5086 | 471.8431 | -0.00044106 | 58.7812 | 131.8993 | 8.6331
2013-08-21 | 22:00 | PDT | 24 | 66.5086 | 471.8431 | -0.00044106 | 58.7812 | 131.8993 | 8.6331
2013-08-21 | 22:15 | PDT | 25 | 67.0381 | 473.3489 | -0.00024382 | 59.1738 | 132.5654 | 8.7471
2013-08-21 | 22:30 | PDT | 26 | 67.5707 | 474.8627 | -0.00011653 | 59.5682 | 133.2339 | 8.862
2013-08-21 | 22:45 | PDT | 24 | 66.5086 | 471.8431 | -0.00044106 | 58.7812 | 131.8993 | 8.6331
2013-08-21 | 23:00 | PDT | 24 | 66.5086 | 471.8431 | -0.00044106 | 58.7812 | 131.8993 | 8.6331
2013-08-21 | 23:15 | PDT | 24 | 66.5086 | 471.8431 | -0.00044106 | 58.7812 | 131.8993 | 8.6331
2013-08-21 | 23:30 | PDT | 24 | 66.5086 | 471.8431 | -0.00044106 | 58.7812 | 131.8993 | 8.6331
2013-08-21 | 23:45 | PDT | 24 | 66.5086 | 471.8431 | -0.00044106 | 58.7812 | 131.8993 | 8.6331
2013-08-22 | 0:00 | PDT | 23 | 65.9821 | 470.3453 | -0.00072382 | 58.3904 | 131.2356 | 8.5202
2013-08-22 | 0:15 | PDT | 24 | 66.5086 | 471.8431 | -0.00044106 | 58.7812 | 131.8993 | 8.6331
2013-08-22 | 0:30 | PDT | 25 | 67.0381 | 473.3489 | -0.00024382 | 59.1738 | 132.5654 | 8.7471
2013-08-22 | 0:45 | PDT | 24 | 66.5086 | 471.8431 | -0.00044106 | 58.7812 | 131.8993 | 8.6331
2013-08-22 | 1:00 | PDT | 23 | 65.9821 | 470.3453 | -0.00072382 | 58.3904 | 131.2356 | 8.5202
2013-08-22 | 1:15 | PDT | 23 | 65.9821 | 470.3453 | -0.00072382 | 58.3904 | 131.2356 | 8.5202
2013-08-22 | 1:30 | PDT | 22 | 65.4586 | 468.8555 | -0.0011078 | 58.0013 | 130.5743 | 8.4082
2013-08-22 | 1:45 | PDT | 24 | 66.5086 | 471.8431 | -0.00044106 | 58.7812 | 131.8993 | 8.6331
2013-08-22 | 2:00 | PDT | 24 | 66.5086 | 471.8431 | -0.00044106 | 58.7812 | 131.8993 | 8.6331
2013-08-22 | 2:15 | PDT | 24 | 66.5086 | 471.8431 | -0.00044106 | 58.7812 | 131.8993 | 8.6331
2013-08-22 | 2:30 | PDT | 25 | 67.0381 | 473.3489 | -0.00024382 | 59.1738 | 132.5654 | 8.7471
2013-08-22 | 2:45 | PDT | 24 | 66.5086 | 471.8431 | -0.00044106 | 58.7812 | 131.8993 | 8.6331
2013-08-22 | 3:00 | PDT | 24 | 66.5086 | 471.8431 | -0.00044106 | 58.7812 | 131.8993 | 8.6331
2013-08-22 | 3:15 | PDT | 23 | 65.9821 | 470.3453 | -0.00072382 | 58.3904 | 131.2356 | 8.5202
2013-08-22 | 3:30 | PDT | 22 | 65.4586 | 468.8555 | -0.0011078 | 58.0013 | 130.5743 | 8.4082
2013-08-22 | 3:45 | PDT | 22 | 65.4586 | 468.8555 | -0.0011078 | 58.0013 | 130.5743 | 8.4082
2013-08-22 | 4:00 | PDT | 22 | 65.4586 | 468.8555 | -0.0011078 | 58.0013 | 130.5743 | 8.4082
2013-08-22 | 4:15 | PDT | 21 | 64.9382 | 467.3737 | -0.0016089 | 57.6141 | 129.9154 | 8.2971
2013-08-22 | 4:30 | PDT | 21 | 64.9382 | 467.3737 | -0.0016089 | 57.6141 | 129.9154 | 8.2971
2013-08-22 | 4:45 | PDT | 22 | 65.4586 | 468.8555 | -0.0011078 | 58.0013 | 130.5743 | 8.4082
2013-08-22 | 5:00 | PDT | 26 | 67.5707 | 474.8627 | -0.00011653 | 59.5682 | 133.2339 | 8.862
2013-08-22 | 5:15 | PDT | 23 | 65.9821 | 470.3453 | -0.00072382 | 58.3904 | 131.2356 | 8.5202
2013-08-22 | 5:30 | PDT | 24 | 66.5086 | 471.8431 | -0.00044106 | 58.7812 | 131.8993 | 8.6331
2013-08-22 | 5:45 | PDT | 23 | 65.9821 | 470.3453 | -0.00072382 | 58.3904 | 131.2356 | 8.5202
2013-08-22 | 6:00 | PDT | 27 | 68.1063 | 476.3844 | -4.3743e-05 | 59.9643 | 133.9048 | 8.978
2013-08-22 | 6:15 | PDT | 24 | 66.5086 | 471.8431 | -0.00044106 | 58.7812 | 131.8993 | 8.6331
2013-08-22 | 6:30 | PDT | 24 | 66.5086 | 471.8431 | -0.00044106 | 58.7812 | 131.8993 | 8.6331
2013-08-22 | 6:45 | PDT | 23 | 65.9821 | 470.3453 | -0.00072382 | 58.3904 | 131.2356 | 8.5202
2013-08-22 | 7:00 | PDT | 23 | 65.9821 | 470.3453 | -0.00072382 | 58.3904 | 131.2356 | 8.5202
2013-08-22 | 7:15 | PDT | 23 | 65.9821 | 470.3453 | -0.00072382 | 58.3904 | 131.2356 | 8.5202
2013-08-22 | 7:30 | PDT | 23 | 65.9821 | 470.3453 | -0.00072382 | 58.3904 | 131.2356 | 8.5202
2013-08-22 | 7:45 | PDT | 22 | 65.4586 | 468.8555 | -0.0011078 | 58.0013 | 130.5743 | 8.4082
2013-08-22 | 8:00 | PDT | 23 | 65.9821 | 470.3453 | -0.00072382 | 58.3904 | 131.2356 | 8.5202
2013-08-22 | 8:15 | PDT | 22 | 65.4586 | 468.8555 | -0.0011078 | 58.0013 | 130.5743 | 8.4082
2013-08-22 | 8:30 | PDT | 22 | 65.4586 | 468.8555 | -0.0011078 | 58.0013 | 130.5743 | 8.4082
2013-08-22 | 8:45 | PDT | 22 | 65.4586 | 468.8555 | -0.0011078 | 58.0013 | 130.5743 | 8.4082
2013-08-22 | 9:00 | PDT | 23 | 65.9821 | 470.3453 | -0.00072382 | 58.3904 | 131.2356 | 8.5202
2013-08-22 | 9:15 | PDT | 22 | 65.4586 | 468.8555 | -0.0011078 | 58.0013 | 130.5743 | 8.4082
2013-08-22 | 9:30 | PDT | 21 | 64.9382 | 467.3737 | -0.0016089 | 57.6141 | 129.9154 | 8.2971
2013-08-22 | 9:45 | PDT | 21 | 64.9382 | 467.3737 | -0.0016089 | 57.6141 | 129.9154 | 8.2971
2013-08-22 | 10:00 | PDT | 20 | 64.4208 | 465.8999 | -0.0022431 | 57.2286 | 129.2589 | 8.1871
2013-08-22 | 10:15 | PDT | 20 | 64.4208 | 465.8999 | -0.0022431 | 57.2286 | 129.2589 | 8.1871
2013-08-22 | 10:30 | PDT | 19 | 63.9063 | 464.4342 | -0.0030265 | 56.8449 | 128.6048 | 8.078
2013-08-22 | 10:45 | PDT | 19 | 63.9063 | 464.4342 | -0.0030265 | 56.8449 | 128.6048 | 8.078
2013-08-22 | 11:00 | PDT | 19 | 63.9063 | 464.4342 | -0.0030265 | 56.8449 | 128.6048 | 8.078
2013-08-22 | 11:15 | PDT | 20 | 64.4208 | 465.8999 | -0.0022431 | 57.2286 | 129.2589 | 8.1871
2013-08-22 | 11:30 | PDT | 21 | 64.9382 | 467.3737 | -0.0016089 | 57.6141 | 129.9154 | 8.2971
2013-08-22 | 11:45 | PDT | 20 | 64.4208 | 465.8999 | -0.0022431 | 57.2286 | 129.2589 | 8.1871
2013-08-22 | 12:00 | PDT | 21 | 64.9382 | 467.3737 | -0.0016089 | 57.6141 | 129.9154 | 8.2971
2013-08-22 | 12:15 | PDT | 20 | 64.4208 | 465.8999 | -0.0022431 | 57.2286 | 129.2589 | 8.1871
2013-08-22 | 12:30 | PDT | 21 | 64.9382 | 467.3737 | -0.0016089 | 57.6141 | 129.9154 | 8.2971
2013-08-22 | 12:45 | PDT | 22 | 65.4586 | 468.8555 | -0.0011078 | 58.0013 | 130.5743 | 8.4082
2013-08-22 | 13:00 | PDT | 21 | 64.9382 | 467.3737 | -0.0016089 | 57.6141 | 129.9154 | 8.2971
2013-08-22 | 13:15 | PDT | 21 | 64.9382 | 467.3737 | -0.0016089 | 57.6141 | 129.9154 | 8.2971
2013-08-22 | 13:30 | PDT | 21 | 64.9382 | 467.3737 | -0.0016089 | 57.6141 | 129.9154 | 8.2971
2013-08-22 | 13:45 | PDT | 23 | 65.9821 | 470.3453 | -0.00072382 | 58.3904 | 131.2356 | 8.5202
2013-08-22 | 14:00 | PDT | 23 | 65.9821 | 470.3453 | -0.00072382 | 58.3904 | 131.2356 | 8.5202
2013-08-22 | 14:15 | PDT | 22 | 65.4586 | 468.8555 | -0.0011078 | 58.0013 | 130.5743 | 8.4082
2013-08-22 | 14:30 | PDT | 24 | 66.5086 | 471.8431 | -0.00044106 | 58.7812 | 131.8993 | 8.6331
2013-08-22 | 14:45 | PDT | 23 | 65.9821 | 470.3453 | -0.00072382 | 58.3904 | 131.2356 | 8.5202
2013-08-22 | 15:00 | PDT | 23 | 65.9821 | 470.3453 | -0.00072382 | 58.3904 | 131.2356 | 8.5202
2013-08-22 | 15:15 | PDT | 23 | 65.9821 | 470.3453 | -0.00072382 | 58.3904 | 131.2356 | 8.5202
2013-08-22 | 15:30 | PDT | 24 | 66.5086 | 471.8431 | -0.00044106 | 58.7812 | 131.8993 | 8.6331
2013-08-22 | 15:45 | PDT | 23 | 65.9821 | 470.3453 | -0.00072382 | 58.3904 | 131.2356 | 8.5202
2013-08-22 | 16:00 | PDT | 29 | 69.1868 | 479.4517 | -5.2561e-07 | 60.7621 | 135.2539 | 9.2129
2013-08-22 | 16:15 | PDT | 28 | 68.645 | 477.9141 | -1.0139e-05 | 60.3623 | 134.5782 | 9.0949
2013-08-22 | 16:30 | PDT | 26 | 67.5707 | 474.8627 | -0.00011653 | 59.5682 | 133.2339 | 8.862
2013-08-22 | 16:45 | PDT | 27 | 68.1063 | 476.3844 | -4.3743e-05 | 59.9643 | 133.9048 | 8.978
2013-08-22 | 17:00 | PDT | 27 | 68.1063 | 476.3844 | -4.3743e-05 | 59.9643 | 133.9048 | 8.978
2013-08-22 | 17:15 | PDT | 27 | 68.1063 | 476.3844 | -4.3743e-05 | 59.9643 | 133.9048 | 8.978
2013-08-22 | 17:30 | PDT | 26 | 67.5707 | 474.8627 | -0.00011653 | 59.5682 | 133.2339 | 8.862
2013-08-22 | 17:45 | PDT | 25 | 67.0381 | 473.3489 | -0.00024382 | 59.1738 | 132.5654 | 8.7471
2013-08-22 | 18:00 | PDT | 25 | 67.0381 | 473.3489 | -0.00024382 | 59.1738 | 132.5654 | 8.7471
2013-08-22 | 18:15 | PDT | 24 | 66.5086 | 471.8431 | -0.00044106 | 58.7812 | 131.8993 | 8.6331
2013-08-22 | 18:30 | PDT | 24 | 66.5086 | 471.8431 | -0.00044106 | 58.7812 | 131.8993 | 8.6331
2013-08-22 | 18:45 | PDT | 26 | 67.5707 | 474.8627 | -0.00011653 | 59.5682 | 133.2339 | 8.862
2013-08-22 | 19:00 | PDT | 26 | 67.5707 | 474.8627 | -0.00011653 | 59.5682 | 133.2339 | 8.862
2013-08-22 | 19:15 | PDT | 24 | 66.5086 | 471.8431 | -0.00044106 | 58.7812 | 131.8993 | 8.6331
2013-08-22 | 19:30 | PDT | 24 | 66.5086 | 471.8431 | -0.00044106 | 58.7812 | 131.8993 | 8.6331
2013-08-22 | 19:45 | PDT | 25 | 67.0381 | 473.3489 | -0.00024382 | 59.1738 | 132.5654 | 8.7471
2013-08-22 | 20:00 | PDT | 26 | 67.5707 | 474.8627 | -0.00011653 | 59.5682 | 133.2339 | 8.862
2013-08-22 | 20:15 | PDT | 28 | 68.645 | 477.9141 | -1.0139e-05 | 60.3623 | 134.5782 | 9.0949
2013-08-22 | 20:30 | PDT | 49 | 80.6841 | 511.6421 | 0.01733 | 69.1436 | 149.2189 | 11.7769
2013-08-22 | 20:45 | PDT | 39 | 74.776 | 495.2624 | 0.0020343 | 64.8603 | 142.1456 | 10.4484
2013-08-22 | 21:00 | PDT | 32 | 70.8306 | 484.1122 | 3.4462e-05 | 61.9724 | 137.2958 | 9.5728
2013-08-22 | 21:15 | PDT | 31 | 70.2796 | 482.5508 | 6.8831e-06 | 61.5671 | 136.6127 | 9.4518
2013-08-22 | 21:30 | PDT | 36 | 73.0662 | 490.4366 | 0.00064611 | 63.6116 | 140.0524 | 10.0669
2013-08-22 | 21:45 | PDT | 34 | 71.9421 | 487.2586 | 0.00021097 | 62.7883 | 138.6692 | 9.8178
2013-08-22 | 22:00 | PDT | 32 | 70.8306 | 484.1122 | 3.4462e-05 | 61.9724 | 137.2958 | 9.5728
2013-08-22 | 22:15 | PDT | 31 | 70.2796 | 482.5508 | 6.8831e-06 | 61.5671 | 136.6127 | 9.4518
2013-08-22 | 22:30 | PDT | 32 | 70.8306 | 484.1122 | 3.4462e-05 | 61.9724 | 137.2958 | 9.5728
2013-08-22 | 22:45 | PDT | 29 | 69.1868 | 479.4517 | -5.2561e-07 | 60.7621 | 135.2539 | 9.2129
2013-08-22 | 23:00 | PDT | 29 | 69.1868 | 479.4517 | -5.2561e-07 | 60.7621 | 135.2539 | 9.2129
2013-08-22 | 23:15 | PDT | 29 | 69.1868 | 479.4517 | -5.2561e-07 | 60.7621 | 135.2539 | 9.2129
2013-08-22 | 23:30 | PDT | 29 | 69.1868 | 479.4517 | -5.2561e-07 | 60.7621 | 135.2539 | 9.2129
2013-08-22 | 23:45 | PDT | 28 | 68.645 | 477.9141 | -1.0139e-05 | 60.3623 | 134.5782 | 9.0949
2013-08-23 | 0:00 | PDT | 31 | 70.2796 | 482.5508 | 6.8831e-06 | 61.5671 | 136.6127 | 9.4518
2013-08-23 | 0:15 | PDT | 31 | 70.2796 | 482.5508 | 6.8831e-06 | 61.5671 | 136.6127 | 9.4518
2013-08-23 | 0:30 | PDT | 30 | 69.7316 | 480.9973 | 1.65e-07 | 61.1637 | 135.9321 | 9.3318
2013-08-23 | 0:45 | PDT | 28 | 68.645 | 477.9141 | -1.0139e-05 | 60.3623 | 134.5782 | 9.0949
2013-08-23 | 1:00 | PDT | 28 | 68.645 | 477.9141 | -1.0139e-05 | 60.3623 | 134.5782 | 9.0949
2013-08-23 | 1:15 | PDT | 28 | 68.645 | 477.9141 | -1.0139e-05 | 60.3623 | 134.5782 | 9.0949
2013-08-23 | 1:30 | PDT | 26 | 67.5707 | 474.8627 | -0.00011653 | 59.5682 | 133.2339 | 8.862
2013-08-23 | 1:45 | PDT | 26 | 67.5707 | 474.8627 | -0.00011653 | 59.5682 | 133.2339 | 8.862
2013-08-23 | 2:00 | PDT | 25 | 67.0381 | 473.3489 | -0.00024382 | 59.1738 | 132.5654 | 8.7471
2013-08-23 | 2:15 | PDT | 27 | 68.1063 | 476.3844 | -4.3743e-05 | 59.9643 | 133.9048 | 8.978
2013-08-23 | 2:30 | PDT | 34 | 71.9421 | 487.2586 | 0.00021097 | 62.7883 | 138.6692 | 9.8178
2013-08-23 | 2:45 | PDT | 34 | 71.9421 | 487.2586 | 0.00021097 | 62.7883 | 138.6692 | 9.8178
2013-08-23 | 3:00 | PDT | 36 | 73.0662 | 490.4366 | 0.00064611 | 63.6116 | 140.0524 | 10.0669
2013-08-23 | 3:15 | PDT | 36 | 73.0662 | 490.4366 | 0.00064611 | 63.6116 | 140.0524 | 10.0669
2013-08-23 | 3:30 | PDT | 34 | 71.9421 | 487.2586 | 0.00021097 | 62.7883 | 138.6692 | 9.8178
2013-08-23 | 3:45 | PDT | 34 | 71.9421 | 487.2586 | 0.00021097 | 62.7883 | 138.6692 | 9.8178
2013-08-23 | 4:00 | PDT | 30 | 69.7316 | 480.9973 | 1.65e-07 | 61.1637 | 135.9321 | 9.3318
2013-08-23 | 4:15 | PDT | 40 | 75.3523 | 496.8656 | 0.002743 | 65.2802 | 142.842 | 10.5766
2013-08-23 | 4:30 | PDT | 37 | 73.6329 | 492.0373 | 0.00099659 | 64.026 | 140.7477 | 10.1931
2013-08-23 | 4:45 | PDT | 32 | 70.8306 | 484.1122 | 3.4462e-05 | 61.9724 | 137.2958 | 9.5728
2013-08-23 | 5:00 | PDT | 32 | 70.8306 | 484.1122 | 3.4462e-05 | 61.9724 | 137.2958 | 9.5728
2013-08-23 | 5:15 | PDT | 30 | 69.7316 | 480.9973 | 1.65e-07 | 61.1637 | 135.9321 | 9.3318
2013-08-23 | 5:30 | PDT | 31 | 70.2796 | 482.5508 | 6.8831e-06 | 61.5671 | 136.6127 | 9.4518
2013-08-23 | 5:45 | PDT | 31 | 70.2796 | 482.5508 | 6.8831e-06 | 61.5671 | 136.6127 | 9.4518
2013-08-23 | 6:00 | PDT | 30 | 69.7316 | 480.9973 | 1.65e-07 | 61.1637 | 135.9321 | 9.3318
2013-08-23 | 6:15 | PDT | 28 | 68.645 | 477.9141 | -1.0139e-05 | 60.3623 | 134.5782 | 9.0949
2013-08-23 | 6:30 | PDT | 28 | 68.645 | 477.9141 | -1.0139e-05 | 60.3623 | 134.5782 | 9.0949
2013-08-23 | 6:45 | PDT | 28 | 68.645 | 477.9141 | -1.0139e-05 | 60.3623 | 134.5782 | 9.0949
2013-08-23 | 7:00 | PDT | 30 | 69.7316 | 480.9973 | 1.65e-07 | 61.1637 | 135.9321 | 9.3318
2013-08-23 | 7:15 | PDT | 29 | 69.1868 | 479.4517 | -5.2561e-07 | 60.7621 | 135.2539 | 9.2129
2013-08-23 | 7:30 | PDT | 29 | 69.1868 | 479.4517 | -5.2561e-07 | 60.7621 | 135.2539 | 9.2129
2013-08-23 | 7:45 | PDT | 31 | 70.2796 | 482.5508 | 6.8831e-06 | 61.5671 | 136.6127 | 9.4518
2013-08-23 | 8:00 | PDT | 30 | 69.7316 | 480.9973 | 1.65e-07 | 61.1637 | 135.9321 | 9.3318
2013-08-23 | 8:15 | PDT | 32 | 70.8306 | 484.1122 | 3.4462e-05 | 61.9724 | 137.2958 | 9.5728
2013-08-23 | 8:30 | PDT | 32 | 70.8306 | 484.1122 | 3.4462e-05 | 61.9724 | 137.2958 | 9.5728
2013-08-23 | 8:45 | PDT | 29 | 69.1868 | 479.4517 | -5.2561e-07 | 60.7621 | 135.2539 | 9.2129
2013-08-23 | 9:00 | PDT | 30 | 69.7316 | 480.9973 | 1.65e-07 | 61.1637 | 135.9321 | 9.3318
2013-08-23 | 9:15 | PDT | 29 | 69.1868 | 479.4517 | -5.2561e-07 | 60.7621 | 135.2539 | 9.2129
2013-08-23 | 9:30 | PDT | 28 | 68.645 | 477.9141 | -1.0139e-05 | 60.3623 | 134.5782 | 9.0949
2013-08-23 | 9:45 | PDT | 28 | 68.645 | 477.9141 | -1.0139e-05 | 60.3623 | 134.5782 | 9.0949
2013-08-23 | 10:00 | PDT | 28 | 68.645 | 477.9141 | -1.0139e-05 | 60.3623 | 134.5782 | 9.0949
2013-08-23 | 10:15 | PDT | 26 | 67.5707 | 474.8627 | -0.00011653 | 59.5682 | 133.2339 | 8.862
2013-08-23 | 10:30 | PDT | 26 | 67.5707 | 474.8627 | -0.00011653 | 59.5682 | 133.2339 | 8.862
2013-08-23 | 10:45 | PDT | 28 | 68.645 | 477.9141 | -1.0139e-05 | 60.3623 | 134.5782 | 9.0949
2013-08-23 | 11:00 | PDT | 29 | 69.1868 | 479.4517 | -5.2561e-07 | 60.7621 | 135.2539 | 9.2129
2013-08-23 | 11:15 | PDT | 28 | 68.645 | 477.9141 | -1.0139e-05 | 60.3623 | 134.5782 | 9.0949
2013-08-23 | 11:30 | PDT | 31 | 70.2796 | 482.5508 | 6.8831e-06 | 61.5671 | 136.6127 | 9.4518
2013-08-23 | 11:45 | PDT | 30 | 69.7316 | 480.9973 | 1.65e-07 | 61.1637 | 135.9321 | 9.3318
2013-08-23 | 12:00 | PDT | 30 | 69.7316 | 480.9973 | 1.65e-07 | 61.1637 | 135.9321 | 9.3318
2013-08-23 | 12:15 | PDT | 31 | 70.2796 | 482.5508 | 6.8831e-06 | 61.5671 | 136.6127 | 9.4518
2013-08-23 | 12:30 | PDT | 31 | 70.2796 | 482.5508 | 6.8831e-06 | 61.5671 | 136.6127 | 9.4518
2013-08-23 | 12:45 | PDT | 31 | 70.2796 | 482.5508 | 6.8831e-06 | 61.5671 | 136.6127 | 9.4518
2013-08-23 | 13:00 | PDT | 31 | 70.2796 | 482.5508 | 6.8831e-06 | 61.5671 | 136.6127 | 9.4518
2013-08-23 | 13:15 | PDT | 33 | 71.3848 | 485.6814 | 9.762e-05 | 62.3794 | 137.9813 | 9.6948
2013-08-23 | 13:30 | PDT | 33 | 71.3848 | 485.6814 | 9.762e-05 | 62.3794 | 137.9813 | 9.6948
2013-08-23 | 13:45 | PDT | 33 | 71.3848 | 485.6814 | 9.762e-05 | 62.3794 | 137.9813 | 9.6948
2013-08-23 | 14:00 | PDT | 31 | 70.2796 | 482.5508 | 6.8831e-06 | 61.5671 | 136.6127 | 9.4518
2013-08-23 | 14:15 | PDT | 32 | 70.8306 | 484.1122 | 3.4462e-05 | 61.9724 | 137.2958 | 9.5728
2013-08-23 | 14:30 | PDT | 31 | 70.2796 | 482.5508 | 6.8831e-06 | 61.5671 | 136.6127 | 9.4518
2013-08-23 | 14:45 | PDT | 30 | 69.7316 | 480.9973 | 1.65e-07 | 61.1637 | 135.9321 | 9.3318
2013-08-23 | 15:00 | PDT | 31 | 70.2796 | 482.5508 | 6.8831e-06 | 61.5671 | 136.6127 | 9.4518
2013-08-23 | 15:15 | PDT | 30 | 69.7316 | 480.9973 | 1.65e-07 | 61.1637 | 135.9321 | 9.3318
2013-08-23 | 15:30 | PDT | 31 | 70.2796 | 482.5508 | 6.8831e-06 | 61.5671 | 136.6127 | 9.4518
2013-08-23 | 15:45 | PDT | 30 | 69.7316 | 480.9973 | 1.65e-07 | 61.1637 | 135.9321 | 9.3318
2013-08-23 | 16:00 | PDT | 29 | 69.1868 | 479.4517 | -5.2561e-07 | 60.7621 | 135.2539 | 9.2129
2013-08-23 | 16:15 | PDT | 29 | 69.1868 | 479.4517 | -5.2561e-07 | 60.7621 | 135.2539 | 9.2129
2013-08-23 | 16:30 | PDT | 29 | 69.1868 | 479.4517 | -5.2561e-07 | 60.7621 | 135.2539 | 9.2129
2013-08-23 | 16:45 | PDT | 29 | 69.1868 | 479.4517 | -5.2561e-07 | 60.7621 | 135.2539 | 9.2129
2013-08-23 | 17:00 | PDT | 29 | 69.1868 | 479.4517 | -5.2561e-07 | 60.7621 | 135.2539 | 9.2129
2013-08-23 | 17:15 | PDT | 28 | 68.645 | 477.9141 | -1.0139e-05 | 60.3623 | 134.5782 | 9.0949
2013-08-23 | 17:30 | PDT | 28 | 68.645 | 477.9141 | -1.0139e-05 | 60.3623 | 134.5782 | 9.0949
2013-08-23 | 17:45 | PDT | 31 | 70.2796 | 482.5508 | 6.8831e-06 | 61.5671 | 136.6127 | 9.4518
2013-08-23 | 18:00 | PDT | 33 | 71.3848 | 485.6814 | 9.762e-05 | 62.3794 | 137.9813 | 9.6948
2013-08-23 | 18:15 | PDT | 34 | 71.9421 | 487.2586 | 0.00021097 | 62.7883 | 138.6692 | 9.8178
2013-08-23 | 18:30 | PDT | 38 | 74.2029 | 493.6459 | 0.0014546 | 64.4422 | 141.4454 | 10.3202
2013-08-23 | 18:45 | PDT | 38 | 74.2029 | 493.6459 | 0.0014546 | 64.4422 | 141.4454 | 10.3202
2013-08-23 | 19:00 | PDT | 36 | 73.0662 | 490.4366 | 0.00064611 | 63.6116 | 140.0524 | 10.0669
2013-08-23 | 19:15 | PDT | 33 | 71.3848 | 485.6814 | 9.762e-05 | 62.3794 | 137.9813 | 9.6948
2013-08-23 | 19:30 | PDT | 32 | 70.8306 | 484.1122 | 3.4462e-05 | 61.9724 | 137.2958 | 9.5728
2013-08-23 | 19:45 | PDT | 32 | 70.8306 | 484.1122 | 3.4462e-05 | 61.9724 | 137.2958 | 9.5728
2013-08-23 | 20:00 | PDT | 32 | 70.8306 | 484.1122 | 3.4462e-05 | 61.9724 | 137.2958 | 9.5728
2013-08-23 | 20:15 | PDT | 31 | 70.2796 | 482.5508 | 6.8831e-06 | 61.5671 | 136.6127 | 9.4518
2013-08-23 | 20:30 | PDT | 41 | 75.9318 | 498.4765 | 0.0035987 | 65.702 | 143.5407 | 10.7057
2013-08-23 | 20:45 | PDT | 36 | 73.0662 | 490.4366 | 0.00064611 | 63.6116 | 140.0524 | 10.0669
2013-08-23 | 21:00 | PDT | 35 | 72.5026 | 488.8437 | 0.000389 | 63.199 | 139.3596 | 9.9419
2013-08-23 | 21:15 | PDT | 35 | 72.5026 | 488.8437 | 0.000389 | 63.199 | 139.3596 | 9.9419
2013-08-23 | 21:30 | PDT | 34 | 71.9421 | 487.2586 | 0.00021097 | 62.7883 | 138.6692 | 9.8178
2013-08-23 | 21:45 | PDT | 34 | 71.9421 | 487.2586 | 0.00021097 | 62.7883 | 138.6692 | 9.8178
2013-08-23 | 22:00 | PDT | 36 | 73.0662 | 490.4366 | 0.00064611 | 63.6116 | 140.0524 | 10.0669
2013-08-23 | 22:15 | PDT | 34 | 71.9421 | 487.2586 | 0.00021097 | 62.7883 | 138.6692 | 9.8178
2013-08-23 | 22:30 | PDT | 33 | 71.3848 | 485.6814 | 9.762e-05 | 62.3794 | 137.9813 | 9.6948
2013-08-23 | 22:45 | PDT | 33 | 71.3848 | 485.6814 | 9.762e-05 | 62.3794 | 137.9813 | 9.6948
2013-08-23 | 23:00 | PDT | 34 | 71.9421 | 487.2586 | 0.00021097 | 62.7883 | 138.6692 | 9.8178
2013-08-23 | 23:15 | PDT | 33 | 71.3848 | 485.6814 | 9.762e-05 | 62.3794 | 137.9813 | 9.6948
2013-08-23 | 23:30 | PDT | 32 | 70.8306 | 484.1122 | 3.4462e-05 | 61.9724 | 137.2958 | 9.5728
2013-08-23 | 23:45 | PDT | 31 | 70.2796 | 482.5508 | 6.8831e-06 | 61.5671 | 136.6127 | 9.4518
2013-08-24 | 0:00 | PDT | 35 | 72.5026 | 488.8437 | 0.000389 | 63.199 | 139.3596 | 9.9419
2013-08-24 | 0:15 | PDT | 37 | 73.6329 | 492.0373 | 0.00099659 | 64.026 | 140.7477 | 10.1931
2013-08-24 | 0:30 | PDT | 35 | 72.5026 | 488.8437 | 0.000389 | 63.199 | 139.3596 | 9.9419
2013-08-24 | 0:45 | PDT | 33 | 71.3848 | 485.6814 | 9.762e-05 | 62.3794 | 137.9813 | 9.6948
2013-08-24 | 1:00 | PDT | 34 | 71.9421 | 487.2586 | 0.00021097 | 62.7883 | 138.6692 | 9.8178
2013-08-24 | 1:15 | PDT | 33 | 71.3848 | 485.6814 | 9.762e-05 | 62.3794 | 137.9813 | 9.6948
2013-08-24 | 1:30 | PDT | 32 | 70.8306 | 484.1122 | 3.4462e-05 | 61.9724 | 137.2958 | 9.5728
2013-08-24 | 1:45 | PDT | 30 | 69.7316 | 480.9973 | 1.65e-07 | 61.1637 | 135.9321 | 9.3318
2013-08-24 | 2:00 | PDT | 30 | 69.7316 | 480.9973 | 1.65e-07 | 61.1637 | 135.9321 | 9.3318
2013-08-24 | 2:15 | PDT | 30 | 69.7316 | 480.9973 | 1.65e-07 | 61.1637 | 135.9321 | 9.3318
2013-08-24 | 2:30 | PDT | 31 | 70.2796 | 482.5508 | 6.8831e-06 | 61.5671 | 136.6127 | 9.4518
2013-08-24 | 2:45 | PDT | 32 | 70.8306 | 484.1122 | 3.4462e-05 | 61.9724 | 137.2958 | 9.5728
2013-08-24 | 3:00 | PDT | 31 | 70.2796 | 482.5508 | 6.8831e-06 | 61.5671 | 136.6127 | 9.4518
2013-08-24 | 3:15 | PDT | 30 | 69.7316 | 480.9973 | 1.65e-07 | 61.1637 | 135.9321 | 9.3318
2013-08-24 | 3:30 | PDT | 32 | 70.8306 | 484.1122 | 3.4462e-05 | 61.9724 | 137.2958 | 9.5728
2013-08-24 | 3:45 | PDT | 32 | 70.8306 | 484.1122 | 3.4462e-05 | 61.9724 | 137.2958 | 9.5728
2013-08-24 | 4:00 | PDT | 34 | 71.9421 | 487.2586 | 0.00021097 | 62.7883 | 138.6692 | 9.8178
2013-08-24 | 4:15 | PDT | 34 | 71.9421 | 487.2586 | 0.00021097 | 62.7883 | 138.6692 | 9.8178
2013-08-24 | 4:30 | PDT | 34 | 71.9421 | 487.2586 | 0.00021097 | 62.7883 | 138.6692 | 9.8178
2013-08-24 | 4:45 | PDT | 33 | 71.3848 | 485.6814 | 9.762e-05 | 62.3794 | 137.9813 | 9.6948
2013-08-24 | 5:00 | PDT | 33 | 71.3848 | 485.6814 | 9.762e-05 | 62.3794 | 137.9813 | 9.6948
2013-08-24 | 5:15 | PDT | 32 | 70.8306 | 484.1122 | 3.4462e-05 | 61.9724 | 137.2958 | 9.5728
2013-08-24 | 5:30 | PDT | 32 | 70.8306 | 484.1122 | 3.4462e-05 | 61.9724 | 137.2958 | 9.5728
2013-08-24 | 5:45 | PDT | 32 | 70.8306 | 484.1122 | 3.4462e-05 | 61.9724 | 137.2958 | 9.5728
2013-08-24 | 6:00 | PDT | 33 | 71.3848 | 485.6814 | 9.762e-05 | 62.3794 | 137.9813 | 9.6948
2013-08-24 | 6:15 | PDT | 35 | 72.5026 | 488.8437 | 0.000389 | 63.199 | 139.3596 | 9.9419
2013-08-24 | 6:30 | PDT | 33 | 71.3848 | 485.6814 | 9.762e-05 | 62.3794 | 137.9813 | 9.6948
2013-08-24 | 6:45 | PDT | 32 | 70.8306 | 484.1122 | 3.4462e-05 | 61.9724 | 137.2958 | 9.5728
2013-08-24 | 7:00 | PDT | 30 | 69.7316 | 480.9973 | 1.65e-07 | 61.1637 | 135.9321 | 9.3318
2013-08-24 | 7:15 | PDT | 32 | 70.8306 | 484.1122 | 3.4462e-05 | 61.9724 | 137.2958 | 9.5728
2013-08-24 | 7:30 | PDT | 32 | 70.8306 | 484.1122 | 3.4462e-05 | 61.9724 | 137.2958 | 9.5728
2013-08-24 | 7:45 | PDT | 30 | 69.7316 | 480.9973 | 1.65e-07 | 61.1637 | 135.9321 | 9.3318
2013-08-24 | 8:00 | PDT | 30 | 69.7316 | 480.9973 | 1.65e-07 | 61.1637 | 135.9321 | 9.3318
2013-08-24 | 8:15 | PDT | 30 | 69.7316 | 480.9973 | 1.65e-07 | 61.1637 | 135.9321 | 9.3318
2013-08-24 | 8:30 | PDT | 30 | 69.7316 | 480.9973 | 1.65e-07 | 61.1637 | 135.9321 | 9.3318
2013-08-24 | 8:45 | PDT | 38 | 74.2029 | 493.6459 | 0.0014546 | 64.4422 | 141.4454 | 10.3202
2013-08-24 | 9:00 | PDT | 37 | 73.6329 | 492.0373 | 0.00099659 | 64.026 | 140.7477 | 10.1931
2013-08-24 | 9:15 | PDT | 33 | 71.3848 | 485.6814 | 9.762e-05 | 62.3794 | 137.9813 | 9.6948
2013-08-24 | 9:30 | PDT | 38 | 74.2029 | 493.6459 | 0.0014546 | 64.4422 | 141.4454 | 10.3202
2013-08-24 | 9:45 | PDT | 40 | 75.3523 | 496.8656 | 0.002743 | 65.2802 | 142.842 | 10.5766
2013-08-24 | 10:00 | PDT | 36 | 73.0662 | 490.4366 | 0.00064611 | 63.6116 | 140.0524 | 10.0669
2013-08-24 | 10:15 | PDT | 36 | 73.0662 | 490.4366 | 0.00064611 | 63.6116 | 140.0524 | 10.0669
2013-08-24 | 10:30 | PDT | 37 | 73.6329 | 492.0373 | 0.00099659 | 64.026 | 140.7477 | 10.1931
2013-08-24 | 10:45 | PDT | 38 | 74.2029 | 493.6459 | 0.0014546 | 64.4422 | 141.4454 | 10.3202
2013-08-24 | 11:00 | PDT | 36 | 73.0662 | 490.4366 | 0.00064611 | 63.6116 | 140.0524 | 10.0669
2013-08-24 | 11:15 | PDT | 34 | 71.9421 | 487.2586 | 0.00021097 | 62.7883 | 138.6692 | 9.8178
2013-08-24 | 11:30 | PDT | 34 | 71.9421 | 487.2586 | 0.00021097 | 62.7883 | 138.6692 | 9.8178
2013-08-24 | 11:45 | PDT | 34 | 71.9421 | 487.2586 | 0.00021097 | 62.7883 | 138.6692 | 9.8178
2013-08-24 | 12:00 | PDT | 32 | 70.8306 | 484.1122 | 3.4462e-05 | 61.9724 | 137.2958 | 9.5728
2013-08-24 | 12:15 | PDT | 36 | 73.0662 | 490.4366 | 0.00064611 | 63.6116 | 140.0524 | 10.0669
2013-08-24 | 12:30 | PDT | 36 | 73.0662 | 490.4366 | 0.00064611 | 63.6116 | 140.0524 | 10.0669
2013-08-24 | 12:45 | PDT | 31 | 70.2796 | 482.5508 | 6.8831e-06 | 61.5671 | 136.6127 | 9.4518
2013-08-24 | 13:00 | PDT | 30 | 69.7316 | 480.9973 | 1.65e-07 | 61.1637 | 135.9321 | 9.3318
2013-08-24 | 13:15 | PDT | 30 | 69.7316 | 480.9973 | 1.65e-07 | 61.1637 | 135.9321 | 9.3318
2013-08-24 | 13:30 | PDT | 30 | 69.7316 | 480.9973 | 1.65e-07 | 61.1637 | 135.9321 | 9.3318
2013-08-24 | 13:45 | PDT | 31 | 70.2796 | 482.5508 | 6.8831e-06 | 61.5671 | 136.6127 | 9.4518
2013-08-24 | 14:00 | PDT | 29 | 69.1868 | 479.4517 | -5.2561e-07 | 60.7621 | 135.2539 | 9.2129
2013-08-24 | 14:15 | PDT | 30 | 69.7316 | 480.9973 | 1.65e-07 | 61.1637 | 135.9321 | 9.3318
2013-08-24 | 14:30 | PDT | 29 | 69.1868 | 479.4517 | -5.2561e-07 | 60.7621 | 135.2539 | 9.2129
2013-08-24 | 14:45 | PDT | 30 | 69.7316 | 480.9973 | 1.65e-07 | 61.1637 | 135.9321 | 9.3318
2013-08-24 | 15:00 | PDT | 30 | 69.7316 | 480.9973 | 1.65e-07 | 61.1637 | 135.9321 | 9.3318
2013-08-24 | 15:15 | PDT | 29 | 69.1868 | 479.4517 | -5.2561e-07 | 60.7621 | 135.2539 | 9.2129
2013-08-24 | 15:30 | PDT | 28 | 68.645 | 477.9141 | -1.0139e-05 | 60.3623 | 134.5782 | 9.0949
2013-08-24 | 15:45 | PDT | 30 | 69.7316 | 480.9973 | 1.65e-07 | 61.1637 | 135.9321 | 9.3318
2013-08-24 | 16:00 | PDT | 28 | 68.645 | 477.9141 | -1.0139e-05 | 60.3623 | 134.5782 | 9.0949
2013-08-24 | 16:15 | PDT | 28 | 68.645 | 477.9141 | -1.0139e-05 | 60.3623 | 134.5782 | 9.0949
2013-08-24 | 16:30 | PDT | 28 | 68.645 | 477.9141 | -1.0139e-05 | 60.3623 | 134.5782 | 9.0949
2013-08-24 | 16:45 | PDT | 29 | 69.1868 | 479.4517 | -5.2561e-07 | 60.7621 | 135.2539 | 9.2129
2013-08-24 | 17:00 | PDT | 30 | 69.7316 | 480.9973 | 1.65e-07 | 61.1637 | 135.9321 | 9.3318
2013-08-24 | 17:15 | PDT | 32 | 70.8306 | 484.1122 | 3.4462e-05 | 61.9724 | 137.2958 | 9.5728
2013-08-24 | 17:30 | PDT | 36 | 73.0662 | 490.4366 | 0.00064611 | 63.6116 | 140.0524 | 10.0669
2013-08-24 | 17:45 | PDT | 33 | 71.3848 | 485.6814 | 9.762e-05 | 62.3794 | 137.9813 | 9.6948
2013-08-24 | 18:00 | PDT | 29 | 69.1868 | 479.4517 | -5.2561e-07 | 60.7621 | 135.2539 | 9.2129
2013-08-24 | 18:15 | PDT | 29 | 69.1868 | 479.4517 | -5.2561e-07 | 60.7621 | 135.2539 | 9.2129
2013-08-24 | 18:30 | PDT | 32 | 70.8306 | 484.1122 | 3.4462e-05 | 61.9724 | 137.2958 | 9.5728
2013-08-24 | 18:45 | PDT | 32 | 70.8306 | 484.1122 | 3.4462e-05 | 61.9724 | 137.2958 | 9.5728
2013-08-24 | 19:00 | PDT | 31 | 70.2796 | 482.5508 | 6.8831e-06 | 61.5671 | 136.6127 | 9.4518
2013-08-24 | 19:15 | PDT | 32 | 70.8306 | 484.1122 | 3.4462e-05 | 61.9724 | 137.2958 | 9.5728
2013-08-24 | 19:30 | PDT | 33 | 71.3848 | 485.6814 | 9.762e-05 | 62.3794 | 137.9813 | 9.6948
2013-08-24 | 19:45 | PDT | 40 | 75.3523 | 496.8656 | 0.002743 | 65.2802 | 142.842 | 10.5766
2013-08-24 | 20:00 | PDT | 42 | 76.5145 | 500.0952 | 0.0046147 | 66.1256 | 144.2419 | 10.8359
2013-08-24 | 20:15 | PDT | 40 | 75.3523 | 496.8656 | 0.002743 | 65.2802 | 142.842 | 10.5766
2013-08-24 | 20:30 | PDT | 40 | 75.3523 | 496.8656 | 0.002743 | 65.2802 | 142.842 | 10.5766
2013-08-24 | 20:45 | PDT | 37 | 73.6329 | 492.0373 | 0.00099659 | 64.026 | 140.7477 | 10.1931
2013-08-24 | 21:00 | PDT | 35 | 72.5026 | 488.8437 | 0.000389 | 63.199 | 139.3596 | 9.9419
2013-08-24 | 21:15 | PDT | 34 | 71.9421 | 487.2586 | 0.00021097 | 62.7883 | 138.6692 | 9.8178
2013-08-24 | 21:30 | PDT | 33 | 71.3848 | 485.6814 | 9.762e-05 | 62.3794 | 137.9813 | 9.6948
2013-08-24 | 21:45 | PDT | 34 | 71.9421 | 487.2586 | 0.00021097 | 62.7883 | 138.6692 | 9.8178
2013-08-24 | 22:00 | PDT | 34 | 71.9421 | 487.2586 | 0.00021097 | 62.7883 | 138.6692 | 9.8178
2013-08-24 | 22:15 | PDT | 35 | 72.5026 | 488.8437 | 0.000389 | 63.199 | 139.3596 | 9.9419
2013-08-24 | 22:30 | PDT | 33 | 71.3848 | 485.6814 | 9.762e-05 | 62.3794 | 137.9813 | 9.6948
2013-08-24 | 22:45 | PDT | 32 | 70.8306 | 484.1122 | 3.4462e-05 | 61.9724 | 137.2958 | 9.5728
2013-08-24 | 23:00 | PDT | 32 | 70.8306 | 484.1122 | 3.4462e-05 | 61.9724 | 137.2958 | 9.5728
2013-08-24 | 23:15 | PDT | 33 | 71.3848 | 485.6814 | 9.762e-05 | 62.3794 | 137.9813 | 9.6948
2013-08-24 | 23:30 | PDT | 32 | 70.8306 | 484.1122 | 3.4462e-05 | 61.9724 | 137.2958 | 9.5728
2013-08-24 | 23:45 | PDT | 30 | 69.7316 | 480.9973 | 1.65e-07 | 61.1637 | 135.9321 | 9.3318
2013-08-25 | 0:00 | PDT | 31 | 70.2796 | 482.5508 | 6.8831e-06 | 61.5671 | 136.6127 | 9.4518
2013-08-25 | 0:15 | PDT | 33 | 71.3848 | 485.6814 | 9.762e-05 | 62.3794 | 137.9813 | 9.6948
2013-08-25 | 0:30 | PDT | 31 | 70.2796 | 482.5508 | 6.8831e-06 | 61.5671 | 136.6127 | 9.4518
2013-08-25 | 0:45 | PDT | 31 | 70.2796 | 482.5508 | 6.8831e-06 | 61.5671 | 136.6127 | 9.4518
2013-08-25 | 1:00 | PDT | 41 | 75.9318 | 498.4765 | 0.0035987 | 65.702 | 143.5407 | 10.7057
2013-08-25 | 1:15 | PDT | 46 | 78.8776 | 506.6472 | 0.010549 | 67.8389 | 147.0712 | 11.3673
2013-08-25 | 1:30 | PDT | 44 | 77.6895 | 503.3557 | 0.0071813 | 66.9785 | 145.6517 | 11.0995
2013-08-25 | 1:45 | PDT | 41 | 75.9318 | 498.4765 | 0.0035987 | 65.702 | 143.5407 | 10.7057
2013-08-25 | 2:00 | PDT | 36 | 73.0662 | 490.4366 | 0.00064611 | 63.6116 | 140.0524 | 10.0669
2013-08-25 | 2:15 | PDT | 35 | 72.5026 | 488.8437 | 0.000389 | 63.199 | 139.3596 | 9.9419
2013-08-25 | 2:30 | PDT | 33 | 71.3848 | 485.6814 | 9.762e-05 | 62.3794 | 137.9813 | 9.6948
2013-08-25 | 2:45 | PDT | 31 | 70.2796 | 482.5508 | 6.8831e-06 | 61.5671 | 136.6127 | 9.4518
2013-08-25 | 3:00 | PDT | 33 | 71.3848 | 485.6814 | 9.762e-05 | 62.3794 | 137.9813 | 9.6948
2013-08-25 | 3:15 | PDT | 31 | 70.2796 | 482.5508 | 6.8831e-06 | 61.5671 | 136.6127 | 9.4518
2013-08-25 | 3:30 | PDT | 30 | 69.7316 | 480.9973 | 1.65e-07 | 61.1637 | 135.9321 | 9.3318
2013-08-25 | 3:45 | PDT | 30 | 69.7316 | 480.9973 | 1.65e-07 | 61.1637 | 135.9321 | 9.3318
2013-08-25 | 4:00 | PDT | 28 | 68.645 | 477.9141 | -1.0139e-05 | 60.3623 | 134.5782 | 9.0949
2013-08-25 | 4:15 | PDT | 30 | 69.7316 | 480.9973 | 1.65e-07 | 61.1637 | 135.9321 | 9.3318
2013-08-25 | 4:30 | PDT | 31 | 70.2796 | 482.5508 | 6.8831e-06 | 61.5671 | 136.6127 | 9.4518
2013-08-25 | 4:45 | PDT | 31 | 70.2796 | 482.5508 | 6.8831e-06 | 61.5671 | 136.6127 | 9.4518
2013-08-25 | 5:00 | PDT | 31 | 70.2796 | 482.5508 | 6.8831e-06 | 61.5671 | 136.6127 | 9.4518
2013-08-25 | 5:15 | PDT | 30 | 69.7316 | 480.9973 | 1.65e-07 | 61.1637 | 135.9321 | 9.3318
2013-08-25 | 5:30 | PDT | 30 | 69.7316 | 480.9973 | 1.65e-07 | 61.1637 | 135.9321 | 9.3318
2013-08-25 | 5:45 | PDT | 31 | 70.2796 | 482.5508 | 6.8831e-06 | 61.5671 | 136.6127 | 9.4518
2013-08-25 | 6:00 | PDT | 31 | 70.2796 | 482.5508 | 6.8831e-06 | 61.5671 | 136.6127 | 9.4518
2013-08-25 | 6:15 | PDT | 36 | 73.0662 | 490.4366 | 0.00064611 | 63.6116 | 140.0524 | 10.0669
2013-08-25 | 6:30 | PDT | 39 | 74.776 | 495.2624 | 0.0020343 | 64.8603 | 142.1456 | 10.4484
2013-08-25 | 6:45 | PDT | 38 | 74.2029 | 493.6459 | 0.0014546 | 64.4422 | 141.4454 | 10.3202
2013-08-25 | 7:00 | PDT | 35 | 72.5026 | 488.8437 | 0.000389 | 63.199 | 139.3596 | 9.9419
2013-08-25 | 7:15 | PDT | 32 | 70.8306 | 484.1122 | 3.4462e-05 | 61.9724 | 137.2958 | 9.5728
2013-08-25 | 7:30 | PDT | 32 | 70.8306 | 484.1122 | 3.4462e-05 | 61.9724 | 137.2958 | 9.5728
2013-08-25 | 7:45 | PDT | 33 | 71.3848 | 485.6814 | 9.762e-05 | 62.3794 | 137.9813 | 9.6948
2013-08-25 | 8:00 | PDT | 35 | 72.5026 | 488.8437 | 0.000389 | 63.199 | 139.3596 | 9.9419
2013-08-25 | 8:15 | PDT | 35 | 72.5026 | 488.8437 | 0.000389 | 63.199 | 139.3596 | 9.9419
2013-08-25 | 8:30 | PDT | 35 | 72.5026 | 488.8437 | 0.000389 | 63.199 | 139.3596 | 9.9419
2013-08-25 | 8:45 | PDT | 32 | 70.8306 | 484.1122 | 3.4462e-05 | 61.9724 | 137.2958 | 9.5728
2013-08-25 | 9:00 | PDT | 30 | 69.7316 | 480.9973 | 1.65e-07 | 61.1637 | 135.9321 | 9.3318
2013-08-25 | 9:15 | PDT | 31 | 70.2796 | 482.5508 | 6.8831e-06 | 61.5671 | 136.6127 | 9.4518
2013-08-25 | 9:30 | PDT | 31 | 70.2796 | 482.5508 | 6.8831e-06 | 61.5671 | 136.6127 | 9.4518
2013-08-25 | 9:45 | PDT | 33 | 71.3848 | 485.6814 | 9.762e-05 | 62.3794 | 137.9813 | 9.6948
2013-08-25 | 10:00 | PDT | 30 | 69.7316 | 480.9973 | 1.65e-07 | 61.1637 | 135.9321 | 9.3318
2013-08-25 | 10:15 | PDT | 30 | 69.7316 | 480.9973 | 1.65e-07 | 61.1637 | 135.9321 | 9.3318
2013-08-25 | 10:30 | PDT | 30 | 69.7316 | 480.9973 | 1.65e-07 | 61.1637 | 135.9321 | 9.3318
2013-08-25 | 10:45 | PDT | 30 | 69.7316 | 480.9973 | 1.65e-07 | 61.1637 | 135.9321 | 9.3318
2013-08-25 | 11:00 | PDT | 30 | 69.7316 | 480.9973 | 1.65e-07 | 61.1637 | 135.9321 | 9.3318
2013-08-25 | 11:15 | PDT | 29 | 69.1868 | 479.4517 | -5.2561e-07 | 60.7621 | 135.2539 | 9.2129
2013-08-25 | 11:30 | PDT | 27 | 68.1063 | 476.3844 | -4.3743e-05 | 59.9643 | 133.9048 | 8.978
2013-08-25 | 11:45 | PDT | 26 | 67.5707 | 474.8627 | -0.00011653 | 59.5682 | 133.2339 | 8.862
2013-08-25 | 12:00 | PDT | 27 | 68.1063 | 476.3844 | -4.3743e-05 | 59.9643 | 133.9048 | 8.978
2013-08-25 | 12:15 | PDT | 28 | 68.645 | 477.9141 | -1.0139e-05 | 60.3623 | 134.5782 | 9.0949
2013-08-25 | 12:30 | PDT | 32 | 70.8306 | 484.1122 | 3.4462e-05 | 61.9724 | 137.2958 | 9.5728
2013-08-25 | 12:45 | PDT | 33 | 71.3848 | 485.6814 | 9.762e-05 | 62.3794 | 137.9813 | 9.6948
2013-08-25 | 13:00 | PDT | 32 | 70.8306 | 484.1122 | 3.4462e-05 | 61.9724 | 137.2958 | 9.5728
2013-08-25 | 13:15 | PDT | 30 | 69.7316 | 480.9973 | 1.65e-07 | 61.1637 | 135.9321 | 9.3318
2013-08-25 | 13:30 | PDT | 36 | 73.0662 | 490.4366 | 0.00064611 | 63.6116 | 140.0524 | 10.0669
2013-08-25 | 13:45 | PDT | 39 | 74.776 | 495.2624 | 0.0020343 | 64.8603 | 142.1456 | 10.4484
2013-08-25 | 14:00 | PDT | 35 | 72.5026 | 488.8437 | 0.000389 | 63.199 | 139.3596 | 9.9419
2013-08-25 | 14:15 | PDT | 33 | 71.3848 | 485.6814 | 9.762e-05 | 62.3794 | 137.9813 | 9.6948
2013-08-25 | 14:30 | PDT | 32 | 70.8306 | 484.1122 | 3.4462e-05 | 61.9724 | 137.2958 | 9.5728
2013-08-25 | 14:45 | PDT | 30 | 69.7316 | 480.9973 | 1.65e-07 | 61.1637 | 135.9321 | 9.3318
2013-08-25 | 15:00 | PDT | 27 | 68.1063 | 476.3844 | -4.3743e-05 | 59.9643 | 133.9048 | 8.978
2013-08-25 | 15:15 | PDT | 29 | 69.1868 | 479.4517 | -5.2561e-07 | 60.7621 | 135.2539 | 9.2129
2013-08-25 | 15:30 | PDT | 28 | 68.645 | 477.9141 | -1.0139e-05 | 60.3623 | 134.5782 | 9.0949
2013-08-25 | 15:45 | PDT | 27 | 68.1063 | 476.3844 | -4.3743e-05 | 59.9643 | 133.9048 | 8.978
2013-08-25 | 16:00 | PDT | 27 | 68.1063 | 476.3844 | -4.3743e-05 | 59.9643 | 133.9048 | 8.978
2013-08-25 | 16:15 | PDT | 27 | 68.1063 | 476.3844 | -4.3743e-05 | 59.9643 | 133.9048 | 8.978
2013-08-25 | 16:30 | PDT | 36 | 73.0662 | 490.4366 | 0.00064611 | 63.6116 | 140.0524 | 10.0669
2013-08-25 | 16:45 | PDT | 36 | 73.0662 | 490.4366 | 0.00064611 | 63.6116 | 140.0524 | 10.0669
2013-08-25 | 17:00 | PDT | 41 | 75.9318 | 498.4765 | 0.0035987 | 65.702 | 143.5407 | 10.7057
2013-08-25 | 17:15 | PDT | 37 | 73.6329 | 492.0373 | 0.00099659 | 64.026 | 140.7477 | 10.1931
2013-08-25 | 17:30 | PDT | 36 | 73.0662 | 490.4366 | 0.00064611 | 63.6116 | 140.0524 | 10.0669
2013-08-25 | 17:45 | PDT | 37 | 73.6329 | 492.0373 | 0.00099659 | 64.026 | 140.7477 | 10.1931
2013-08-25 | 18:00 | PDT | 34 | 71.9421 | 487.2586 | 0.00021097 | 62.7883 | 138.6692 | 9.8178
2013-08-25 | 18:15 | PDT | 34 | 71.9421 | 487.2586 | 0.00021097 | 62.7883 | 138.6692 | 9.8178
2013-08-25 | 18:30 | PDT | 34 | 71.9421 | 487.2586 | 0.00021097 | 62.7883 | 138.6692 | 9.8178
2013-08-25 | 18:45 | PDT | 33 | 71.3848 | 485.6814 | 9.762e-05 | 62.3794 | 137.9813 | 9.6948
2013-08-25 | 19:00 | PDT | 30 | 69.7316 | 480.9973 | 1.65e-07 | 61.1637 | 135.9321 | 9.3318
2013-08-25 | 19:15 | PDT | 30 | 69.7316 | 480.9973 | 1.65e-07 | 61.1637 | 135.9321 | 9.3318
2013-08-25 | 19:30 | PDT | 32 | 70.8306 | 484.1122 | 3.4462e-05 | 61.9724 | 137.2958 | 9.5728
2013-08-25 | 19:45 | PDT | 31 | 70.2796 | 482.5508 | 6.8831e-06 | 61.5671 | 136.6127 | 9.4518
2013-08-25 | 20:00 | PDT | 31 | 70.2796 | 482.5508 | 6.8831e-06 | 61.5671 | 136.6127 | 9.4518
2013-08-25 | 20:15 | PDT | 31 | 70.2796 | 482.5508 | 6.8831e-06 | 61.5671 | 136.6127 | 9.4518
2013-08-25 | 20:30 | PDT | 30 | 69.7316 | 480.9973 | 1.65e-07 | 61.1637 | 135.9321 | 9.3318
2013-08-25 | 20:45 | PDT | 31 | 70.2796 | 482.5508 | 6.8831e-06 | 61.5671 | 136.6127 | 9.4518
2013-08-25 | 21:00 | PDT | 29 | 69.1868 | 479.4517 | -5.2561e-07 | 60.7621 | 135.2539 | 9.2129
2013-08-25 | 21:15 | PDT | 30 | 69.7316 | 480.9973 | 1.65e-07 | 61.1637 | 135.9321 | 9.3318
2013-08-25 | 21:30 | PDT | 29 | 69.1868 | 479.4517 | -5.2561e-07 | 60.7621 | 135.2539 | 9.2129
2013-08-25 | 21:45 | PDT | 30 | 69.7316 | 480.9973 | 1.65e-07 | 61.1637 | 135.9321 | 9.3318
2013-08-25 | 22:00 | PDT | 30 | 69.7316 | 480.9973 | 1.65e-07 | 61.1637 | 135.9321 | 9.3318
2013-08-25 | 22:15 | PDT | 28 | 68.645 | 477.9141 | -1.0139e-05 | 60.3623 | 134.5782 | 9.0949
2013-08-25 | 22:30 | PDT | 32 | 70.8306 | 484.1122 | 3.4462e-05 | 61.9724 | 137.2958 | 9.5728
2013-08-25 | 22:45 | PDT | 35 | 72.5026 | 488.8437 | 0.000389 | 63.199 | 139.3596 | 9.9419
2013-08-25 | 23:00 | PDT | 35 | 72.5026 | 488.8437 | 0.000389 | 63.199 | 139.3596 | 9.9419
2013-08-25 | 23:15 | PDT | 34 | 71.9421 | 487.2586 | 0.00021097 | 62.7883 | 138.6692 | 9.8178
2013-08-25 | 23:30 | PDT | 35 | 72.5026 | 488.8437 | 0.000389 | 63.199 | 139.3596 | 9.9419
2013-08-25 | 23:45 | PDT | 35 | 72.5026 | 488.8437 | 0.000389 | 63.199 | 139.3596 | 9.9419
2013-08-26 | 0:00 | PDT | 32 | 70.8306 | 484.1122 | 3.4462e-05 | 61.9724 | 137.2958 | 9.5728
2013-08-26 | 0:15 | PDT | 29 | 69.1868 | 479.4517 | -5.2561e-07 | 60.7621 | 135.2539 | 9.2129
2013-08-26 | 0:30 | PDT | 30 | 69.7316 | 480.9973 | 1.65e-07 | 61.1637 | 135.9321 | 9.3318
2013-08-26 | 0:45 | PDT | 29 | 69.1868 | 479.4517 | -5.2561e-07 | 60.7621 | 135.2539 | 9.2129
2013-08-26 | 1:00 | PDT | 32 | 70.8306 | 484.1122 | 3.4462e-05 | 61.9724 | 137.2958 | 9.5728
2013-08-26 | 1:15 | PDT | 28 | 68.645 | 477.9141 | -1.0139e-05 | 60.3623 | 134.5782 | 9.0949
2013-08-26 | 1:30 | PDT | 28 | 68.645 | 477.9141 | -1.0139e-05 | 60.3623 | 134.5782 | 9.0949
2013-08-26 | 1:45 | PDT | 29 | 69.1868 | 479.4517 | -5.2561e-07 | 60.7621 | 135.2539 | 9.2129
2013-08-26 | 2:00 | PDT | 28 | 68.645 | 477.9141 | -1.0139e-05 | 60.3623 | 134.5782 | 9.0949
2013-08-26 | 2:15 | PDT | 28 | 68.645 | 477.9141 | -1.0139e-05 | 60.3623 | 134.5782 | 9.0949
2013-08-26 | 2:30 | PDT | 28 | 68.645 | 477.9141 | -1.0139e-05 | 60.3623 | 134.5782 | 9.0949
2013-08-26 | 2:45 | PDT | 30 | 69.7316 | 480.9973 | 1.65e-07 | 61.1637 | 135.9321 | 9.3318
2013-08-26 | 3:00 | PDT | 30 | 69.7316 | 480.9973 | 1.65e-07 | 61.1637 | 135.9321 | 9.3318
2013-08-26 | 3:15 | PDT | 28 | 68.645 | 477.9141 | -1.0139e-05 | 60.3623 | 134.5782 | 9.0949
2013-08-26 | 3:30 | PDT | 26 | 67.5707 | 474.8627 | -0.00011653 | 59.5682 | 133.2339 | 8.862
2013-08-26 | 3:45 | PDT | 27 | 68.1063 | 476.3844 | -4.3743e-05 | 59.9643 | 133.9048 | 8.978
2013-08-26 | 4:00 | PDT | 27 | 68.1063 | 476.3844 | -4.3743e-05 | 59.9643 | 133.9048 | 8.978
2013-08-26 | 4:15 | PDT | 26 | 67.5707 | 474.8627 | -0.00011653 | 59.5682 | 133.2339 | 8.862
2013-08-26 | 4:30 | PDT | 27 | 68.1063 | 476.3844 | -4.3743e-05 | 59.9643 | 133.9048 | 8.978
2013-08-26 | 4:45 | PDT | 27 | 68.1063 | 476.3844 | -4.3743e-05 | 59.9643 | 133.9048 | 8.978
2013-08-26 | 5:00 | PDT | 26 | 67.5707 | 474.8627 | -0.00011653 | 59.5682 | 133.2339 | 8.862
2013-08-26 | 5:15 | PDT | 31 | 70.2796 | 482.5508 | 6.8831e-06 | 61.5671 | 136.6127 | 9.4518
2013-08-26 | 5:30 | PDT | 30 | 69.7316 | 480.9973 | 1.65e-07 | 61.1637 | 135.9321 | 9.3318
2013-08-26 | 5:45 | PDT | 29 | 69.1868 | 479.4517 | -5.2561e-07 | 60.7621 | 135.2539 | 9.2129
2013-08-26 | 6:00 | PDT | 30 | 69.7316 | 480.9973 | 1.65e-07 | 61.1637 | 135.9321 | 9.3318
2013-08-26 | 6:15 | PDT | 32 | 70.8306 | 484.1122 | 3.4462e-05 | 61.9724 | 137.2958 | 9.5728
2013-08-26 | 6:30 | PDT | 27 | 68.1063 | 476.3844 | -4.3743e-05 | 59.9643 | 133.9048 | 8.978
2013-08-26 | 6:45 | PDT | 26 | 67.5707 | 474.8627 | -0.00011653 | 59.5682 | 133.2339 | 8.862
2013-08-26 | 7:00 | PDT | 25 | 67.0381 | 473.3489 | -0.00024382 | 59.1738 | 132.5654 | 8.7471
2013-08-26 | 7:15 | PDT | 27 | 68.1063 | 476.3844 | -4.3743e-05 | 59.9643 | 133.9048 | 8.978
2013-08-26 | 7:30 | PDT | 27 | 68.1063 | 476.3844 | -4.3743e-05 | 59.9643 | 133.9048 | 8.978
2013-08-26 | 7:45 | PDT | 27 | 68.1063 | 476.3844 | -4.3743e-05 | 59.9643 | 133.9048 | 8.978
2013-08-26 | 8:00 | PDT | 29 | 69.1868 | 479.4517 | -5.2561e-07 | 60.7621 | 135.2539 | 9.2129
2013-08-26 | 8:15 | PDT | 32 | 70.8306 | 484.1122 | 3.4462e-05 | 61.9724 | 137.2958 | 9.5728
2013-08-26 | 8:30 | PDT | 31 | 70.2796 | 482.5508 | 6.8831e-06 | 61.5671 | 136.6127 | 9.4518
2013-08-26 | 8:45 | PDT | 30 | 69.7316 | 480.9973 | 1.65e-07 | 61.1637 | 135.9321 | 9.3318
2013-08-26 | 9:00 | PDT | 30 | 69.7316 | 480.9973 | 1.65e-07 | 61.1637 | 135.9321 | 9.3318
2013-08-26 | 9:15 | PDT | 39 | 74.776 | 495.2624 | 0.0020343 | 64.8603 | 142.1456 | 10.4484
2013-08-26 | 9:30 | PDT | 35 | 72.5026 | 488.8437 | 0.000389 | 63.199 | 139.3596 | 9.9419
2013-08-26 | 9:45 | PDT | 32 | 70.8306 | 484.1122 | 3.4462e-05 | 61.9724 | 137.2958 | 9.5728
2013-08-26 | 10:00 | PDT | 31 | 70.2796 | 482.5508 | 6.8831e-06 | 61.5671 | 136.6127 | 9.4518
2013-08-26 | 10:15 | PDT | 29 | 69.1868 | 479.4517 | -5.2561e-07 | 60.7621 | 135.2539 | 9.2129
2013-08-26 | 10:30 | PDT | 26 | 67.5707 | 474.8627 | -0.00011653 | 59.5682 | 133.2339 | 8.862
2013-08-26 | 10:45 | PDT | 25 | 67.0381 | 473.3489 | -0.00024382 | 59.1738 | 132.5654 | 8.7471
2013-08-26 | 11:00 | PDT | 24 | 66.5086 | 471.8431 | -0.00044106 | 58.7812 | 131.8993 | 8.6331
2013-08-26 | 11:15 | PDT | 25 | 67.0381 | 473.3489 | -0.00024382 | 59.1738 | 132.5654 | 8.7471
2013-08-26 | 11:30 | PDT | 26 | 67.5707 | 474.8627 | -0.00011653 | 59.5682 | 133.2339 | 8.862
2013-08-26 | 11:45 | PDT | 26 | 67.5707 | 474.8627 | -0.00011653 | 59.5682 | 133.2339 | 8.862
2013-08-26 | 12:00 | PDT | 26 | 67.5707 | 474.8627 | -0.00011653 | 59.5682 | 133.2339 | 8.862
2013-08-26 | 12:15 | PDT | 28 | 68.645 | 477.9141 | -1.0139e-05 | 60.3623 | 134.5782 | 9.0949
2013-08-26 | 12:30 | PDT | 27 | 68.1063 | 476.3844 | -4.3743e-05 | 59.9643 | 133.9048 | 8.978
2013-08-26 | 12:45 | PDT | 30 | 69.7316 | 480.9973 | 1.65e-07 | 61.1637 | 135.9321 | 9.3318
2013-08-26 | 13:00 | PDT | 42 | 76.5145 | 500.0952 | 0.0046147 | 66.1256 | 144.2419 | 10.8359
2013-08-26 | 13:15 | PDT | 42 | 76.5145 | 500.0952 | 0.0046147 | 66.1256 | 144.2419 | 10.8359
2013-08-26 | 13:30 | PDT | 38 | 74.2029 | 493.6459 | 0.0014546 | 64.4422 | 141.4454 | 10.3202
2013-08-26 | 13:45 | PDT | 36 | 73.0662 | 490.4366 | 0.00064611 | 63.6116 | 140.0524 | 10.0669
2013-08-26 | 14:00 | PDT | 33 | 71.3848 | 485.6814 | 9.762e-05 | 62.3794 | 137.9813 | 9.6948
2013-08-26 | 14:15 | PDT | 32 | 70.8306 | 484.1122 | 3.4462e-05 | 61.9724 | 137.2958 | 9.5728
2013-08-26 | 14:30 | PDT | 31 | 70.2796 | 482.5508 | 6.8831e-06 | 61.5671 | 136.6127 | 9.4518
2013-08-26 | 14:45 | PDT | 30 | 69.7316 | 480.9973 | 1.65e-07 | 61.1637 | 135.9321 | 9.3318
2013-08-26 | 15:00 | PDT | 30 | 69.7316 | 480.9973 | 1.65e-07 | 61.1637 | 135.9321 | 9.3318
2013-08-26 | 15:15 | PDT | 30 | 69.7316 | 480.9973 | 1.65e-07 | 61.1637 | 135.9321 | 9.3318
2013-08-26 | 15:30 | PDT | 29 | 69.1868 | 479.4517 | -5.2561e-07 | 60.7621 | 135.2539 | 9.2129
2013-08-26 | 15:45 | PDT | 30 | 69.7316 | 480.9973 | 1.65e-07 | 61.1637 | 135.9321 | 9.3318
2013-08-26 | 16:00 | PDT | 29 | 69.1868 | 479.4517 | -5.2561e-07 | 60.7621 | 135.2539 | 9.2129
2013-08-26 | 16:15 | PDT | 30 | 69.7316 | 480.9973 | 1.65e-07 | 61.1637 | 135.9321 | 9.3318
2013-08-26 | 16:30 | PDT | 35 | 72.5026 | 488.8437 | 0.000389 | 63.199 | 139.3596 | 9.9419
2013-08-26 | 16:45 | PDT | 36 | 73.0662 | 490.4366 | 0.00064611 | 63.6116 | 140.0524 | 10.0669
2013-08-26 | 17:00 | PDT | 36 | 73.0662 | 490.4366 | 0.00064611 | 63.6116 | 140.0524 | 10.0669
2013-08-26 | 17:15 | PDT | 33 | 71.3848 | 485.6814 | 9.762e-05 | 62.3794 | 137.9813 | 9.6948
2013-08-26 | 17:30 | PDT | 31 | 70.2796 | 482.5508 | 6.8831e-06 | 61.5671 | 136.6127 | 9.4518
2013-08-26 | 17:45 | PDT | 29 | 69.1868 | 479.4517 | -5.2561e-07 | 60.7621 | 135.2539 | 9.2129
2013-08-26 | 18:00 | PDT | 29 | 69.1868 | 479.4517 | -5.2561e-07 | 60.7621 | 135.2539 | 9.2129
2013-08-26 | 18:15 | PDT | 28 | 68.645 | 477.9141 | -1.0139e-05 | 60.3623 | 134.5782 | 9.0949
2013-08-26 | 18:30 | PDT | 44 | 77.6895 | 503.3557 | 0.0071813 | 66.9785 | 145.6517 | 11.0995
2013-08-26 | 18:45 | PDT | 54 | 83.7609 | 520.1207 | 0.034102 | 71.356 | 152.8479 | 12.4811
2013-08-26 | 19:00 | PDT | 56 | 85.015 | 523.5657 | 0.04302 | 72.2543 | 154.3169 | 12.7704
2013-08-26 | 19:15 | PDT | 48 | 80.0787 | 509.9694 | 0.014822 | 68.7068 | 148.5006 | 11.6393
2013-08-26 | 19:30 | PDT | 41 | 75.9318 | 498.4765 | 0.0035987 | 65.702 | 143.5407 | 10.7057
2013-08-26 | 19:45 | PDT | 38 | 74.2029 | 493.6459 | 0.0014546 | 64.4422 | 141.4454 | 10.3202
2013-08-26 | 20:00 | PDT | 41 | 75.9318 | 498.4765 | 0.0035987 | 65.702 | 143.5407 | 10.7057
2013-08-26 | 20:15 | PDT | 42 | 76.5145 | 500.0952 | 0.0046147 | 66.1256 | 144.2419 | 10.8359
2013-08-26 | 20:30 | PDT | 40 | 75.3523 | 496.8656 | 0.002743 | 65.2802 | 142.842 | 10.5766
2013-08-26 | 20:45 | PDT | 37 | 73.6329 | 492.0373 | 0.00099659 | 64.026 | 140.7477 | 10.1931
2013-08-26 | 21:00 | PDT | 37 | 73.6329 | 492.0373 | 0.00099659 | 64.026 | 140.7477 | 10.1931
2013-08-26 | 21:15 | PDT | 35 | 72.5026 | 488.8437 | 0.000389 | 63.199 | 139.3596 | 9.9419
2013-08-26 | 21:30 | PDT | 38 | 74.2029 | 493.6459 | 0.0014546 | 64.4422 | 141.4454 | 10.3202
2013-08-26 | 21:45 | PDT | 36 | 73.0662 | 490.4366 | 0.00064611 | 63.6116 | 140.0524 | 10.0669
2013-08-26 | 22:00 | PDT | 34 | 71.9421 | 487.2586 | 0.00021097 | 62.7883 | 138.6692 | 9.8178
2013-08-26 | 22:15 | PDT | 35 | 72.5026 | 488.8437 | 0.000389 | 63.199 | 139.3596 | 9.9419
2013-08-26 | 22:30 | PDT | 36 | 73.0662 | 490.4366 | 0.00064611 | 63.6116 | 140.0524 | 10.0669
2013-08-26 | 22:45 | PDT | 38 | 74.2029 | 493.6459 | 0.0014546 | 64.4422 | 141.4454 | 10.3202
2013-08-26 | 23:00 | PDT | 36 | 73.0662 | 490.4366 | 0.00064611 | 63.6116 | 140.0524 | 10.0669
2013-08-26 | 23:15 | PDT | 33 | 71.3848 | 485.6814 | 9.762e-05 | 62.3794 | 137.9813 | 9.6948
2013-08-26 | 23:30 | PDT | 32 | 70.8306 | 484.1122 | 3.4462e-05 | 61.9724 | 137.2958 | 9.5728
2013-08-26 | 23:45 | PDT | 34 | 71.9421 | 487.2586 | 0.00021097 | 62.7883 | 138.6692 | 9.8178
2013-08-27 | 0:00 | PDT | 37 | 73.6329 | 492.0373 | 0.00099659 | 64.026 | 140.7477 | 10.1931
2013-08-27 | 0:15 | PDT | 36 | 73.0662 | 490.4366 | 0.00064611 | 63.6116 | 140.0524 | 10.0669
2013-08-27 | 0:30 | PDT | 36 | 73.0662 | 490.4366 | 0.00064611 | 63.6116 | 140.0524 | 10.0669
2013-08-27 | 0:45 | PDT | 38 | 74.2029 | 493.6459 | 0.0014546 | 64.4422 | 141.4454 | 10.3202
2013-08-27 | 1:00 | PDT | 36 | 73.0662 | 490.4366 | 0.00064611 | 63.6116 | 140.0524 | 10.0669
2013-08-27 | 1:15 | PDT | 34 | 71.9421 | 487.2586 | 0.00021097 | 62.7883 | 138.6692 | 9.8178
2013-08-27 | 1:30 | PDT | 34 | 71.9421 | 487.2586 | 0.00021097 | 62.7883 | 138.6692 | 9.8178
2013-08-27 | 1:45 | PDT | 35 | 72.5026 | 488.8437 | 0.000389 | 63.199 | 139.3596 | 9.9419
2013-08-27 | 2:00 | PDT | 34 | 71.9421 | 487.2586 | 0.00021097 | 62.7883 | 138.6692 | 9.8178
2013-08-27 | 2:15 | PDT | 32 | 70.8306 | 484.1122 | 3.4462e-05 | 61.9724 | 137.2958 | 9.5728
2013-08-27 | 2:30 | PDT | 34 | 71.9421 | 487.2586 | 0.00021097 | 62.7883 | 138.6692 | 9.8178
2013-08-27 | 2:45 | PDT | 48 | 80.0787 | 509.9694 | 0.014822 | 68.7068 | 148.5006 | 11.6393
2013-08-27 | 3:00 | PDT | 45 | 78.2819 | 504.9976 | 0.0087584 | 67.4078 | 146.3602 | 11.2329
2013-08-27 | 3:15 | PDT | 38 | 74.2029 | 493.6459 | 0.0014546 | 64.4422 | 141.4454 | 10.3202
2013-08-27 | 3:30 | PDT | 48 | 80.0787 | 509.9694 | 0.014822 | 68.7068 | 148.5006 | 11.6393
2013-08-27 | 3:45 | PDT | 40 | 75.3523 | 496.8656 | 0.002743 | 65.2802 | 142.842 | 10.5766
2013-08-27 | 4:00 | PDT | 39 | 74.776 | 495.2624 | 0.0020343 | 64.8603 | 142.1456 | 10.4484
2013-08-27 | 4:15 | PDT | 37 | 73.6329 | 492.0373 | 0.00099659 | 64.026 | 140.7477 | 10.1931
2013-08-27 | 4:30 | PDT | 35 | 72.5026 | 488.8437 | 0.000389 | 63.199 | 139.3596 | 9.9419
2013-08-27 | 4:45 | PDT | 34 | 71.9421 | 487.2586 | 0.00021097 | 62.7883 | 138.6692 | 9.8178
2013-08-27 | 5:00 | PDT | 35 | 72.5026 | 488.8437 | 0.000389 | 63.199 | 139.3596 | 9.9419
2013-08-27 | 5:15 | PDT | 38 | 74.2029 | 493.6459 | 0.0014546 | 64.4422 | 141.4454 | 10.3202
2013-08-27 | 5:30 | PDT | 36 | 73.0662 | 490.4366 | 0.00064611 | 63.6116 | 140.0524 | 10.0669
2013-08-27 | 5:45 | PDT | 36 | 73.0662 | 490.4366 | 0.00064611 | 63.6116 | 140.0524 | 10.0669
2013-08-27 | 6:00 | PDT | 34 | 71.9421 | 487.2586 | 0.00021097 | 62.7883 | 138.6692 | 9.8178
2013-08-27 | 6:15 | PDT | 35 | 72.5026 | 488.8437 | 0.000389 | 63.199 | 139.3596 | 9.9419
2013-08-27 | 6:30 | PDT | 35 | 72.5026 | 488.8437 | 0.000389 | 63.199 | 139.3596 | 9.9419
2013-08-27 | 6:45 | PDT | 34 | 71.9421 | 487.2586 | 0.00021097 | 62.7883 | 138.6692 | 9.8178
2013-08-27 | 7:00 | PDT | 33 | 71.3848 | 485.6814 | 9.762e-05 | 62.3794 | 137.9813 | 9.6948
2013-08-27 | 7:15 | PDT | 32 | 70.8306 | 484.1122 | 3.4462e-05 | 61.9724 | 137.2958 | 9.5728
2013-08-27 | 7:30 | PDT | 33 | 71.3848 | 485.6814 | 9.762e-05 | 62.3794 | 137.9813 | 9.6948
2013-08-27 | 7:45 | PDT | 32 | 70.8306 | 484.1122 | 3.4462e-05 | 61.9724 | 137.2958 | 9.5728
2013-08-27 | 8:00 | PDT | 33 | 71.3848 | 485.6814 | 9.762e-05 | 62.3794 | 137.9813 | 9.6948
2013-08-27 | 8:15 | PDT | 43 | 77.1004 | 501.7216 | 0.0058045 | 66.5511 | 144.9456 | 10.9672
2013-08-27 | 8:30 | PDT | 41 | 75.9318 | 498.4765 | 0.0035987 | 65.702 | 143.5407 | 10.7057
2013-08-27 | 8:45 | PDT | 39 | 74.776 | 495.2624 | 0.0020343 | 64.8603 | 142.1456 | 10.4484
2013-08-27 | 9:00 | PDT | 38 | 74.2029 | 493.6459 | 0.0014546 | 64.4422 | 141.4454 | 10.3202
2013-08-27 | 9:15 | PDT | 49 | 80.6841 | 511.6421 | 0.01733 | 69.1436 | 149.2189 | 11.7769
2013-08-27 | 9:30 | PDT | 44 | 77.6895 | 503.3557 | 0.0071813 | 66.9785 | 145.6517 | 11.0995
2013-08-27 | 9:45 | PDT | 41 | 75.9318 | 498.4765 | 0.0035987 | 65.702 | 143.5407 | 10.7057
2013-08-27 | 10:00 | PDT | 40 | 75.3523 | 496.8656 | 0.002743 | 65.2802 | 142.842 | 10.5766
2013-08-27 | 10:15 | PDT | 38 | 74.2029 | 493.6459 | 0.0014546 | 64.4422 | 141.4454 | 10.3202
2013-08-27 | 10:30 | PDT | 38 | 74.2029 | 493.6459 | 0.0014546 | 64.4422 | 141.4454 | 10.3202
2013-08-27 | 10:45 | PDT | 36 | 73.0662 | 490.4366 | 0.00064611 | 63.6116 | 140.0524 | 10.0669
2013-08-27 | 11:00 | PDT | 37 | 73.6329 | 492.0373 | 0.00099659 | 64.026 | 140.7477 | 10.1931
2013-08-27 | 11:15 | PDT | 34 | 71.9421 | 487.2586 | 0.00021097 | 62.7883 | 138.6692 | 9.8178
2013-08-27 | 11:30 | PDT | 32 | 70.8306 | 484.1122 | 3.4462e-05 | 61.9724 | 137.2958 | 9.5728
2013-08-27 | 11:45 | PDT | 33 | 71.3848 | 485.6814 | 9.762e-05 | 62.3794 | 137.9813 | 9.6948
2013-08-27 | 12:00 | PDT | 34 | 71.9421 | 487.2586 | 0.00021097 | 62.7883 | 138.6692 | 9.8178
2013-08-27 | 12:15 | PDT | 32 | 70.8306 | 484.1122 | 3.4462e-05 | 61.9724 | 137.2958 | 9.5728
2013-08-27 | 12:30 | PDT | 33 | 71.3848 | 485.6814 | 9.762e-05 | 62.3794 | 137.9813 | 9.6948
2013-08-27 | 12:45 | PDT | 31 | 70.2796 | 482.5508 | 6.8831e-06 | 61.5671 | 136.6127 | 9.4518
2013-08-27 | 13:00 | PDT | 31 | 70.2796 | 482.5508 | 6.8831e-06 | 61.5671 | 136.6127 | 9.4518
2013-08-27 | 13:15 | PDT | 31 | 70.2796 | 482.5508 | 6.8831e-06 | 61.5671 | 136.6127 | 9.4518
2013-08-27 | 13:30 | PDT | 30 | 69.7316 | 480.9973 | 1.65e-07 | 61.1637 | 135.9321 | 9.3318
2013-08-27 | 13:45 | PDT | 30 | 69.7316 | 480.9973 | 1.65e-07 | 61.1637 | 135.9321 | 9.3318
2013-08-27 | 14:00 | PDT | 29 | 69.1868 | 479.4517 | -5.2561e-07 | 60.7621 | 135.2539 | 9.2129
2013-08-27 | 14:15 | PDT | 31 | 70.2796 | 482.5508 | 6.8831e-06 | 61.5671 | 136.6127 | 9.4518
2013-08-27 | 14:30 | PDT | 29 | 69.1868 | 479.4517 | -5.2561e-07 | 60.7621 | 135.2539 | 9.2129
2013-08-27 | 14:45 | PDT | 29 | 69.1868 | 479.4517 | -5.2561e-07 | 60.7621 | 135.2539 | 9.2129
2013-08-27 | 15:00 | PDT | 29 | 69.1868 | 479.4517 | -5.2561e-07 | 60.7621 | 135.2539 | 9.2129
2013-08-27 | 15:15 | PDT | 29 | 69.1868 | 479.4517 | -5.2561e-07 | 60.7621 | 135.2539 | 9.2129
2013-08-27 | 15:30 | PDT | 27 | 68.1063 | 476.3844 | -4.3743e-05 | 59.9643 | 133.9048 | 8.978
2013-08-27 | 15:45 | PDT | 27 | 68.1063 | 476.3844 | -4.3743e-05 | 59.9643 | 133.9048 | 8.978
2013-08-27 | 16:00 | PDT | 31 | 70.2796 | 482.5508 | 6.8831e-06 | 61.5671 | 136.6127 | 9.4518
2013-08-27 | 16:15 | PDT | 30 | 69.7316 | 480.9973 | 1.65e-07 | 61.1637 | 135.9321 | 9.3318
2013-08-27 | 16:30 | PDT | 29 | 69.1868 | 479.4517 | -5.2561e-07 | 60.7621 | 135.2539 | 9.2129
2013-08-27 | 16:45 | PDT | 39 | 74.776 | 495.2624 | 0.0020343 | 64.8603 | 142.1456 | 10.4484
2013-08-27 | 17:00 | PDT | 35 | 72.5026 | 488.8437 | 0.000389 | 63.199 | 139.3596 | 9.9419
2013-08-27 | 17:15 | PDT | 30 | 69.7316 | 480.9973 | 1.65e-07 | 61.1637 | 135.9321 | 9.3318
2013-08-27 | 17:30 | PDT | 28 | 68.645 | 477.9141 | -1.0139e-05 | 60.3623 | 134.5782 | 9.0949
2013-08-27 | 17:45 | PDT | 28 | 68.645 | 477.9141 | -1.0139e-05 | 60.3623 | 134.5782 | 9.0949
2013-08-27 | 18:00 | PDT | 28 | 68.645 | 477.9141 | -1.0139e-05 | 60.3623 | 134.5782 | 9.0949
2013-08-27 | 18:15 | PDT | 28 | 68.645 | 477.9141 | -1.0139e-05 | 60.3623 | 134.5782 | 9.0949
2013-08-27 | 18:30 | PDT | 31 | 70.2796 | 482.5508 | 6.8831e-06 | 61.5671 | 136.6127 | 9.4518
2013-08-27 | 18:45 | PDT | 29 | 69.1868 | 479.4517 | -5.2561e-07 | 60.7621 | 135.2539 | 9.2129
2013-08-27 | 19:00 | PDT | 28 | 68.645 | 477.9141 | -1.0139e-05 | 60.3623 | 134.5782 | 9.0949
2013-08-27 | 19:15 | PDT | 28 | 68.645 | 477.9141 | -1.0139e-05 | 60.3623 | 134.5782 | 9.0949
2013-08-27 | 19:30 | PDT | 28 | 68.645 | 477.9141 | -1.0139e-05 | 60.3623 | 134.5782 | 9.0949
2013-08-27 | 19:45 | PDT | 29 | 69.1868 | 479.4517 | -5.2561e-07 | 60.7621 | 135.2539 | 9.2129
2013-08-27 | 20:00 | PDT | 29 | 69.1868 | 479.4517 | -5.2561e-07 | 60.7621 | 135.2539 | 9.2129
2013-08-27 | 20:15 | PDT | 28 | 68.645 | 477.9141 | -1.0139e-05 | 60.3623 | 134.5782 | 9.0949
2013-08-27 | 20:30 | PDT | 27 | 68.1063 | 476.3844 | -4.3743e-05 | 59.9643 | 133.9048 | 8.978
2013-08-27 | 20:45 | PDT | 27 | 68.1063 | 476.3844 | -4.3743e-05 | 59.9643 | 133.9048 | 8.978
2013-08-27 | 21:00 | PDT | 27 | 68.1063 | 476.3844 | -4.3743e-05 | 59.9643 | 133.9048 | 8.978
2013-08-27 | 21:15 | PDT | 29 | 69.1868 | 479.4517 | -5.2561e-07 | 60.7621 | 135.2539 | 9.2129
2013-08-27 | 21:30 | PDT | 28 | 68.645 | 477.9141 | -1.0139e-05 | 60.3623 | 134.5782 | 9.0949
2013-08-27 | 21:45 | PDT | 30 | 69.7316 | 480.9973 | 1.65e-07 | 61.1637 | 135.9321 | 9.3318
2013-08-27 | 22:00 | PDT | 31 | 70.2796 | 482.5508 | 6.8831e-06 | 61.5671 | 136.6127 | 9.4518
2013-08-27 | 22:15 | PDT | 30 | 69.7316 | 480.9973 | 1.65e-07 | 61.1637 | 135.9321 | 9.3318
2013-08-27 | 22:30 | PDT | 30 | 69.7316 | 480.9973 | 1.65e-07 | 61.1637 | 135.9321 | 9.3318
2013-08-27 | 22:45 | PDT | 31 | 70.2796 | 482.5508 | 6.8831e-06 | 61.5671 | 136.6127 | 9.4518
2013-08-27 | 23:00 | PDT | 30 | 69.7316 | 480.9973 | 1.65e-07 | 61.1637 | 135.9321 | 9.3318
2013-08-27 | 23:15 | PDT | 30 | 69.7316 | 480.9973 | 1.65e-07 | 61.1637 | 135.9321 | 9.3318
2013-08-27 | 23:30 | PDT | 27 | 68.1063 | 476.3844 | -4.3743e-05 | 59.9643 | 133.9048 | 8.978
2013-08-27 | 23:45 | PDT | 26 | 67.5707 | 474.8627 | -0.00011653 | 59.5682 | 133.2339 | 8.862
2013-08-28 | 0:00 | PDT | 26 | 67.5707 | 474.8627 | -0.00011653 | 59.5682 | 133.2339 | 8.862
2013-08-28 | 0:15 | PDT | 28 | 68.645 | 477.9141 | -1.0139e-05 | 60.3623 | 134.5782 | 9.0949
2013-08-28 | 0:30 | PDT | 30 | 69.7316 | 480.9973 | 1.65e-07 | 61.1637 | 135.9321 | 9.3318
2013-08-28 | 0:45 | PDT | 30 | 69.7316 | 480.9973 | 1.65e-07 | 61.1637 | 135.9321 | 9.3318
2013-08-28 | 1:00 | PDT | 27 | 68.1063 | 476.3844 | -4.3743e-05 | 59.9643 | 133.9048 | 8.978
2013-08-28 | 1:15 | PDT | 26 | 67.5707 | 474.8627 | -0.00011653 | 59.5682 | 133.2339 | 8.862
2013-08-28 | 1:30 | PDT | 27 | 68.1063 | 476.3844 | -4.3743e-05 | 59.9643 | 133.9048 | 8.978
2013-08-28 | 1:45 | PDT | 27 | 68.1063 | 476.3844 | -4.3743e-05 | 59.9643 | 133.9048 | 8.978
2013-08-28 | 2:00 | PDT | 28 | 68.645 | 477.9141 | -1.0139e-05 | 60.3623 | 134.5782 | 9.0949
2013-08-28 | 2:15 | PDT | 28 | 68.645 | 477.9141 | -1.0139e-05 | 60.3623 | 134.5782 | 9.0949
2013-08-28 | 2:30 | PDT | 29 | 69.1868 | 479.4517 | -5.2561e-07 | 60.7621 | 135.2539 | 9.2129
2013-08-28 | 2:45 | PDT | 34 | 71.9421 | 487.2586 | 0.00021097 | 62.7883 | 138.6692 | 9.8178
2013-08-28 | 3:00 | PDT | 33 | 71.3848 | 485.6814 | 9.762e-05 | 62.3794 | 137.9813 | 9.6948
2013-08-28 | 3:15 | PDT | 32 | 70.8306 | 484.1122 | 3.4462e-05 | 61.9724 | 137.2958 | 9.5728
2013-08-28 | 3:30 | PDT | 32 | 70.8306 | 484.1122 | 3.4462e-05 | 61.9724 | 137.2958 | 9.5728
2013-08-28 | 3:45 | PDT | 36 | 73.0662 | 490.4366 | 0.00064611 | 63.6116 | 140.0524 | 10.0669
2013-08-28 | 4:00 | PDT | 36 | 73.0662 | 490.4366 | 0.00064611 | 63.6116 | 140.0524 | 10.0669
2013-08-28 | 4:15 | PDT | 42 | 76.5145 | 500.0952 | 0.0046147 | 66.1256 | 144.2419 | 10.8359
2013-08-28 | 4:30 | PDT | 41 | 75.9318 | 498.4765 | 0.0035987 | 65.702 | 143.5407 | 10.7057
2013-08-28 | 4:45 | PDT | 39 | 74.776 | 495.2624 | 0.0020343 | 64.8603 | 142.1456 | 10.4484
2013-08-28 | 5:00 | PDT | 38 | 74.2029 | 493.6459 | 0.0014546 | 64.4422 | 141.4454 | 10.3202
2013-08-28 | 5:15 | PDT | 40 | 75.3523 | 496.8656 | 0.002743 | 65.2802 | 142.842 | 10.5766
2013-08-28 | 5:30 | PDT | 40 | 75.3523 | 496.8656 | 0.002743 | 65.2802 | 142.842 | 10.5766
2013-08-28 | 5:45 | PDT | 42 | 76.5145 | 500.0952 | 0.0046147 | 66.1256 | 144.2419 | 10.8359
2013-08-28 | 6:00 | PDT | 43 | 77.1004 | 501.7216 | 0.0058045 | 66.5511 | 144.9456 | 10.9672
2013-08-28 | 6:15 | PDT | 44 | 77.6895 | 503.3557 | 0.0071813 | 66.9785 | 145.6517 | 11.0995
2013-08-28 | 6:30 | PDT | 47 | 79.4765 | 508.3044 | 0.012566 | 68.2719 | 147.7847 | 11.5027
2013-08-28 | 6:45 | PDT | 49 | 80.6841 | 511.6421 | 0.01733 | 69.1436 | 149.2189 | 11.7769
2013-08-28 | 7:00 | PDT | 47 | 79.4765 | 508.3044 | 0.012566 | 68.2719 | 147.7847 | 11.5027
2013-08-28 | 7:15 | PDT | 47 | 79.4765 | 508.3044 | 0.012566 | 68.2719 | 147.7847 | 11.5027
2013-08-28 | 7:30 | PDT | 48 | 80.0787 | 509.9694 | 0.014822 | 68.7068 | 148.5006 | 11.6393
2013-08-28 | 7:45 | PDT | 50 | 81.2928 | 513.3225 | 0.020104 | 69.5823 | 149.9398 | 11.9156
2013-08-28 | 8:00 | PDT | 51 | 81.9049 | 515.0105 | 0.023155 | 70.0228 | 150.6631 | 12.0553
2013-08-28 | 8:15 | PDT | 50 | 81.2928 | 513.3225 | 0.020104 | 69.5823 | 149.9398 | 11.9156
2013-08-28 | 8:30 | PDT | 49 | 80.6841 | 511.6421 | 0.01733 | 69.1436 | 149.2189 | 11.7769
2013-08-28 | 8:45 | PDT | 45 | 78.2819 | 504.9976 | 0.0087584 | 67.4078 | 146.3602 | 11.2329
2013-08-28 | 9:00 | PDT | 46 | 78.8776 | 506.6472 | 0.010549 | 67.8389 | 147.0712 | 11.3673
2013-08-28 | 9:15 | PDT | 48 | 80.0787 | 509.9694 | 0.014822 | 68.7068 | 148.5006 | 11.6393
2013-08-28 | 9:30 | PDT | 53 | 83.1389 | 518.4096 | 0.030142 | 70.9097 | 152.1172 | 12.3381
2013-08-28 | 9:45 | PDT | 57 | 85.647 | 525.2998 | 0.048002 | 72.7064 | 155.0552 | 12.9167
2013-08-28 | 10:00 | PDT | 52 | 82.5202 | 516.7062 | 0.026497 | 70.4653 | 151.3889 | 12.1961
2013-08-28 | 10:15 | PDT | 50 | 81.2928 | 513.3225 | 0.020104 | 69.5823 | 149.9398 | 11.9156
2013-08-28 | 10:30 | PDT | 49 | 80.6841 | 511.6421 | 0.01733 | 69.1436 | 149.2189 | 11.7769
2013-08-28 | 10:45 | PDT | 57 | 85.647 | 525.2998 | 0.048002 | 72.7064 | 155.0552 | 12.9167
2013-08-28 | 11:00 | PDT | 54 | 83.7609 | 520.1207 | 0.034102 | 71.356 | 152.8479 | 12.4811
2013-08-28 | 11:15 | PDT | 52 | 82.5202 | 516.7062 | 0.026497 | 70.4653 | 151.3889 | 12.1961
2013-08-28 | 11:30 | PDT | 51 | 81.9049 | 515.0105 | 0.023155 | 70.0228 | 150.6631 | 12.0553
2013-08-28 | 11:45 | PDT | 51 | 81.9049 | 515.0105 | 0.023155 | 70.0228 | 150.6631 | 12.0553
2013-08-28 | 12:00 | PDT | 52 | 82.5202 | 516.7062 | 0.026497 | 70.4653 | 151.3889 | 12.1961
2013-08-28 | 12:15 | PDT | 54 | 83.7609 | 520.1207 | 0.034102 | 71.356 | 152.8479 | 12.4811
2013-08-28 | 12:30 | PDT | 52 | 82.5202 | 516.7062 | 0.026497 | 70.4653 | 151.3889 | 12.1961
2013-08-28 | 12:45 | PDT | 50 | 81.2928 | 513.3225 | 0.020104 | 69.5823 | 149.9398 | 11.9156
2013-08-28 | 13:00 | PDT | 48 | 80.0787 | 509.9694 | 0.014822 | 68.7068 | 148.5006 | 11.6393
2013-08-28 | 13:15 | PDT | 45 | 78.2819 | 504.9976 | 0.0087584 | 67.4078 | 146.3602 | 11.2329
2013-08-28 | 13:30 | PDT | 43 | 77.1004 | 501.7216 | 0.0058045 | 66.5511 | 144.9456 | 10.9672
2013-08-28 | 13:45 | PDT | 40 | 75.3523 | 496.8656 | 0.002743 | 65.2802 | 142.842 | 10.5766
2013-08-28 | 14:00 | PDT | 41 | 75.9318 | 498.4765 | 0.0035987 | 65.702 | 143.5407 | 10.7057
2013-08-28 | 14:15 | PDT | 38 | 74.2029 | 493.6459 | 0.0014546 | 64.4422 | 141.4454 | 10.3202
2013-08-28 | 14:30 | PDT | 40 | 75.3523 | 496.8656 | 0.002743 | 65.2802 | 142.842 | 10.5766
2013-08-28 | 14:45 | PDT | 39 | 74.776 | 495.2624 | 0.0020343 | 64.8603 | 142.1456 | 10.4484
2013-08-28 | 15:00 | PDT | 40 | 75.3523 | 496.8656 | 0.002743 | 65.2802 | 142.842 | 10.5766
2013-08-28 | 15:15 | PDT | 40 | 75.3523 | 496.8656 | 0.002743 | 65.2802 | 142.842 | 10.5766
2013-08-28 | 15:30 | PDT | 43 | 77.1004 | 501.7216 | 0.0058045 | 66.5511 | 144.9456 | 10.9672
2013-08-28 | 15:45 | PDT | 39 | 74.776 | 495.2624 | 0.0020343 | 64.8603 | 142.1456 | 10.4484
2013-08-28 | 16:00 | PDT | 37 | 73.6329 | 492.0373 | 0.00099659 | 64.026 | 140.7477 | 10.1931
2013-08-28 | 16:15 | PDT | 36 | 73.0662 | 490.4366 | 0.00064611 | 63.6116 | 140.0524 | 10.0669
2013-08-28 | 16:30 | PDT | 39 | 74.776 | 495.2624 | 0.0020343 | 64.8603 | 142.1456 | 10.4484
2013-08-28 | 16:45 | PDT | 42 | 76.5145 | 500.0952 | 0.0046147 | 66.1256 | 144.2419 | 10.8359
2013-08-28 | 17:00 | PDT | 43 | 77.1004 | 501.7216 | 0.0058045 | 66.5511 | 144.9456 | 10.9672
2013-08-28 | 17:15 | PDT | 40 | 75.3523 | 496.8656 | 0.002743 | 65.2802 | 142.842 | 10.5766
2013-08-28 | 17:30 | PDT | 38 | 74.2029 | 493.6459 | 0.0014546 | 64.4422 | 141.4454 | 10.3202
2013-08-28 | 17:45 | PDT | 41 | 75.9318 | 498.4765 | 0.0035987 | 65.702 | 143.5407 | 10.7057
2013-08-28 | 18:00 | PDT | 40 | 75.3523 | 496.8656 | 0.002743 | 65.2802 | 142.842 | 10.5766
2013-08-28 | 18:15 | PDT | 37 | 73.6329 | 492.0373 | 0.00099659 | 64.026 | 140.7477 | 10.1931
2013-08-28 | 18:30 | PDT | 36 | 73.0662 | 490.4366 | 0.00064611 | 63.6116 | 140.0524 | 10.0669
2013-08-28 | 18:45 | PDT | 35 | 72.5026 | 488.8437 | 0.000389 | 63.199 | 139.3596 | 9.9419
2013-08-28 | 19:00 | PDT | 34 | 71.9421 | 487.2586 | 0.00021097 | 62.7883 | 138.6692 | 9.8178
2013-08-28 | 19:15 | PDT | 35 | 72.5026 | 488.8437 | 0.000389 | 63.199 | 139.3596 | 9.9419
2013-08-28 | 19:30 | PDT | 36 | 73.0662 | 490.4366 | 0.00064611 | 63.6116 | 140.0524 | 10.0669
2013-08-28 | 19:45 | PDT | 37 | 73.6329 | 492.0373 | 0.00099659 | 64.026 | 140.7477 | 10.1931
2013-08-28 | 20:00 | PDT | 35 | 72.5026 | 488.8437 | 0.000389 | 63.199 | 139.3596 | 9.9419
2013-08-28 | 20:15 | PDT | 32 | 70.8306 | 484.1122 | 3.4462e-05 | 61.9724 | 137.2958 | 9.5728
2013-08-28 | 20:30 | PDT | 33 | 71.3848 | 485.6814 | 9.762e-05 | 62.3794 | 137.9813 | 9.6948
2013-08-28 | 20:45 | PDT | 34 | 71.9421 | 487.2586 | 0.00021097 | 62.7883 | 138.6692 | 9.8178
2013-08-28 | 21:00 | PDT | 46 | 78.8776 | 506.6472 | 0.010549 | 67.8389 | 147.0712 | 11.3673
2013-08-28 | 21:15 | PDT | 40 | 75.3523 | 496.8656 | 0.002743 | 65.2802 | 142.842 | 10.5766
2013-08-28 | 21:30 | PDT | 41 | 75.9318 | 498.4765 | 0.0035987 | 65.702 | 143.5407 | 10.7057
2013-08-28 | 21:45 | PDT | 40 | 75.3523 | 496.8656 | 0.002743 | 65.2802 | 142.842 | 10.5766
2013-08-28 | 22:00 | PDT | 39 | 74.776 | 495.2624 | 0.0020343 | 64.8603 | 142.1456 | 10.4484
2013-08-28 | 22:15 | PDT | 38 | 74.2029 | 493.6459 | 0.0014546 | 64.4422 | 141.4454 | 10.3202
2013-08-28 | 22:30 | PDT | 37 | 73.6329 | 492.0373 | 0.00099659 | 64.026 | 140.7477 | 10.1931
2013-08-28 | 22:45 | PDT | 35 | 72.5026 | 488.8437 | 0.000389 | 63.199 | 139.3596 | 9.9419
2013-08-28 | 23:00 | PDT | 34 | 71.9421 | 487.2586 | 0.00021097 | 62.7883 | 138.6692 | 9.8178
2013-08-28 | 23:15 | PDT | 39 | 74.776 | 495.2624 | 0.0020343 | 64.8603 | 142.1456 | 10.4484
2013-08-28 | 23:30 | PDT | 40 | 75.3523 | 496.8656 | 0.002743 | 65.2802 | 142.842 | 10.5766
2013-08-28 | 23:45 | PDT | 37 | 73.6329 | 492.0373 | 0.00099659 | 64.026 | 140.7477 | 10.1931
2013-08-29 | 0:00 | PDT | 37 | 73.6329 | 492.0373 | 0.00099659 | 64.026 | 140.7477 | 10.1931
2013-08-29 | 0:15 | PDT | 35 | 72.5026 | 488.8437 | 0.000389 | 63.199 | 139.3596 | 9.9419
2013-08-29 | 0:30 | PDT | 32 | 70.8306 | 484.1122 | 3.4462e-05 | 61.9724 | 137.2958 | 9.5728
2013-08-29 | 0:45 | PDT | 33 | 71.3848 | 485.6814 | 9.762e-05 | 62.3794 | 137.9813 | 9.6948
2013-08-29 | 1:00 | PDT | 32 | 70.8306 | 484.1122 | 3.4462e-05 | 61.9724 | 137.2958 | 9.5728
2013-08-29 | 1:15 | PDT | 33 | 71.3848 | 485.6814 | 9.762e-05 | 62.3794 | 137.9813 | 9.6948
2013-08-29 | 1:30 | PDT | 35 | 72.5026 | 488.8437 | 0.000389 | 63.199 | 139.3596 | 9.9419
2013-08-29 | 1:45 | PDT | 34 | 71.9421 | 487.2586 | 0.00021097 | 62.7883 | 138.6692 | 9.8178
2013-08-29 | 2:00 | PDT | 34 | 71.9421 | 487.2586 | 0.00021097 | 62.7883 | 138.6692 | 9.8178
2013-08-29 | 2:15 | PDT | 36 | 73.0662 | 490.4366 | 0.00064611 | 63.6116 | 140.0524 | 10.0669
2013-08-29 | 2:30 | PDT | 35 | 72.5026 | 488.8437 | 0.000389 | 63.199 | 139.3596 | 9.9419
2013-08-29 | 2:45 | PDT | 36 | 73.0662 | 490.4366 | 0.00064611 | 63.6116 | 140.0524 | 10.0669
2013-08-29 | 3:00 | PDT | 35 | 72.5026 | 488.8437 | 0.000389 | 63.199 | 139.3596 | 9.9419
2013-08-29 | 3:15 | PDT | 38 | 74.2029 | 493.6459 | 0.0014546 | 64.4422 | 141.4454 | 10.3202
2013-08-29 | 3:30 | PDT | 68 | 92.8244 | 544.8772 | 0.12956 | 77.8072 | 163.3419 | 14.5999
2013-08-29 | 3:45 | PDT | 65 | 90.8257 | 539.4465 | 0.10202 | 76.3926 | 161.0516 | 14.1273
2013-08-29 | 4:00 | PDT | 52 | 82.5202 | 516.7062 | 0.026497 | 70.4653 | 151.3889 | 12.1961
2013-08-29 | 4:15 | PDT | 45 | 78.2819 | 504.9976 | 0.0087584 | 67.4078 | 146.3602 | 11.2329
2013-08-29 | 4:30 | PDT | 40 | 75.3523 | 496.8656 | 0.002743 | 65.2802 | 142.842 | 10.5766
2013-08-29 | 4:45 | PDT | 38 | 74.2029 | 493.6459 | 0.0014546 | 64.4422 | 141.4454 | 10.3202
2013-08-29 | 5:00 | PDT | 39 | 74.776 | 495.2624 | 0.0020343 | 64.8603 | 142.1456 | 10.4484
2013-08-29 | 5:15 | PDT | 37 | 73.6329 | 492.0373 | 0.00099659 | 64.026 | 140.7477 | 10.1931
2013-08-29 | 5:30 | PDT | 40 | 75.3523 | 496.8656 | 0.002743 | 65.2802 | 142.842 | 10.5766
2013-08-29 | 5:45 | PDT | 37 | 73.6329 | 492.0373 | 0.00099659 | 64.026 | 140.7477 | 10.1931
2013-08-29 | 6:00 | PDT | 36 | 73.0662 | 490.4366 | 0.00064611 | 63.6116 | 140.0524 | 10.0669
2013-08-29 | 6:15 | PDT | 34 | 71.9421 | 487.2586 | 0.00021097 | 62.7883 | 138.6692 | 9.8178
2013-08-29 | 6:30 | PDT | 39 | 74.776 | 495.2624 | 0.0020343 | 64.8603 | 142.1456 | 10.4484
2013-08-29 | 6:45 | PDT | 38 | 74.2029 | 493.6459 | 0.0014546 | 64.4422 | 141.4454 | 10.3202
2013-08-29 | 7:00 | PDT | 37 | 73.6329 | 492.0373 | 0.00099659 | 64.026 | 140.7477 | 10.1931
2013-08-29 | 7:15 | PDT | 37 | 73.6329 | 492.0373 | 0.00099659 | 64.026 | 140.7477 | 10.1931
2013-08-29 | 7:30 | PDT | 37 | 73.6329 | 492.0373 | 0.00099659 | 64.026 | 140.7477 | 10.1931
2013-08-29 | 7:45 | PDT | 38 | 74.2029 | 493.6459 | 0.0014546 | 64.4422 | 141.4454 | 10.3202
2013-08-29 | 8:00 | PDT | 40 | 75.3523 | 496.8656 | 0.002743 | 65.2802 | 142.842 | 10.5766
2013-08-29 | 8:15 | PDT | 41 | 75.9318 | 498.4765 | 0.0035987 | 65.702 | 143.5407 | 10.7057
2013-08-29 | 8:30 | PDT | 40 | 75.3523 | 496.8656 | 0.002743 | 65.2802 | 142.842 | 10.5766
2013-08-29 | 8:45 | PDT | 38 | 74.2029 | 493.6459 | 0.0014546 | 64.4422 | 141.4454 | 10.3202
2013-08-29 | 9:00 | PDT | 44 | 77.6895 | 503.3557 | 0.0071813 | 66.9785 | 145.6517 | 11.0995
2013-08-29 | 9:15 | PDT | 41 | 75.9318 | 498.4765 | 0.0035987 | 65.702 | 143.5407 | 10.7057
2013-08-29 | 9:30 | PDT | 38 | 74.2029 | 493.6459 | 0.0014546 | 64.4422 | 141.4454 | 10.3202
2013-08-29 | 9:45 | PDT | 36 | 73.0662 | 490.4366 | 0.00064611 | 63.6116 | 140.0524 | 10.0669
2013-08-29 | 10:00 | PDT | 39 | 74.776 | 495.2624 | 0.0020343 | 64.8603 | 142.1456 | 10.4484
2013-08-29 | 10:15 | PDT | 40 | 75.3523 | 496.8656 | 0.002743 | 65.2802 | 142.842 | 10.5766
2013-08-29 | 10:30 | PDT | 42 | 76.5145 | 500.0952 | 0.0046147 | 66.1256 | 144.2419 | 10.8359
2013-08-29 | 10:45 | PDT | 41 | 75.9318 | 498.4765 | 0.0035987 | 65.702 | 143.5407 | 10.7057
2013-08-29 | 11:00 | PDT | 41 | 75.9318 | 498.4765 | 0.0035987 | 65.702 | 143.5407 | 10.7057
2013-08-29 | 11:15 | PDT | 39 | 74.776 | 495.2624 | 0.0020343 | 64.8603 | 142.1456 | 10.4484
2013-08-29 | 11:30 | PDT | 41 | 75.9318 | 498.4765 | 0.0035987 | 65.702 | 143.5407 | 10.7057
2013-08-29 | 11:45 | PDT | 45 | 78.2819 | 504.9976 | 0.0087584 | 67.4078 | 146.3602 | 11.2329
2013-08-29 | 12:00 | PDT | 41 | 75.9318 | 498.4765 | 0.0035987 | 65.702 | 143.5407 | 10.7057
2013-08-29 | 12:15 | PDT | 40 | 75.3523 | 496.8656 | 0.002743 | 65.2802 | 142.842 | 10.5766
2013-08-29 | 12:30 | PDT | 40 | 75.3523 | 496.8656 | 0.002743 | 65.2802 | 142.842 | 10.5766
2013-08-29 | 12:45 | PDT | 39 | 74.776 | 495.2624 | 0.0020343 | 64.8603 | 142.1456 | 10.4484
2013-08-29 | 13:00 | PDT | 40 | 75.3523 | 496.8656 | 0.002743 | 65.2802 | 142.842 | 10.5766
2013-08-29 | 13:15 | PDT | 39 | 74.776 | 495.2624 | 0.0020343 | 64.8603 | 142.1456 | 10.4484
2013-08-29 | 13:30 | PDT | 38 | 74.2029 | 493.6459 | 0.0014546 | 64.4422 | 141.4454 | 10.3202
2013-08-29 | 13:45 | PDT | 38 | 74.2029 | 493.6459 | 0.0014546 | 64.4422 | 141.4454 | 10.3202
2013-08-29 | 14:00 | PDT | 38 | 74.2029 | 493.6459 | 0.0014546 | 64.4422 | 141.4454 | 10.3202
2013-08-29 | 14:15 | PDT | 37 | 73.6329 | 492.0373 | 0.00099659 | 64.026 | 140.7477 | 10.1931
2013-08-29 | 14:30 | PDT | 37 | 73.6329 | 492.0373 | 0.00099659 | 64.026 | 140.7477 | 10.1931
2013-08-29 | 14:45 | PDT | 36 | 73.0662 | 490.4366 | 0.00064611 | 63.6116 | 140.0524 | 10.0669
2013-08-29 | 15:00 | PDT | 37 | 73.6329 | 492.0373 | 0.00099659 | 64.026 | 140.7477 | 10.1931
2013-08-29 | 15:15 | PDT | 38 | 74.2029 | 493.6459 | 0.0014546 | 64.4422 | 141.4454 | 10.3202
2013-08-29 | 15:30 | PDT | 42 | 76.5145 | 500.0952 | 0.0046147 | 66.1256 | 144.2419 | 10.8359
2013-08-29 | 15:45 | PDT | 42 | 76.5145 | 500.0952 | 0.0046147 | 66.1256 | 144.2419 | 10.8359
2013-08-29 | 16:00 | PDT | 42 | 76.5145 | 500.0952 | 0.0046147 | 66.1256 | 144.2419 | 10.8359
2013-08-29 | 16:15 | PDT | 46 | 78.8776 | 506.6472 | 0.010549 | 67.8389 | 147.0712 | 11.3673
2013-08-29 | 16:30 | PDT | 48 | 80.0787 | 509.9694 | 0.014822 | 68.7068 | 148.5006 | 11.6393
2013-08-29 | 16:45 | PDT | 52 | 82.5202 | 516.7062 | 0.026497 | 70.4653 | 151.3889 | 12.1961
2013-08-29 | 17:00 | PDT | 56 | 85.015 | 523.5657 | 0.04302 | 72.2543 | 154.3169 | 12.7704
2013-08-29 | 17:15 | PDT | 60 | 87.5635 | 530.5476 | 0.065187 | 74.0742 | 157.285 | 13.3622
2013-08-29 | 17:30 | PDT | 66 | 91.4885 | 541.2491 | 0.11072 | 76.8622 | 161.8125 | 14.2837
2013-08-29 | 17:45 | PDT | 71 | 94.8545 | 550.3763 | 0.16157 | 79.2395 | 165.6552 | 15.0829
2013-08-29 | 18:00 | PDT | 82 | 102.5706 | 571.1237 | 0.32219 | 84.6454 | 174.3353 | 16.9445
2013-08-29 | 18:15 | PDT | 84 | 104.0203 | 574.9944 | 0.35948 | 85.6545 | 175.9472 | 17.2985
2013-08-29 | 18:30 | PDT | 85 | 104.7506 | 576.9412 | 0.37914 | 86.1621 | 176.7571 | 17.4773
2013-08-29 | 18:45 | PDT | 94 | 111.4889 | 594.8026 | 0.58836 | 90.8235 | 184.1643 | 19.1424
2013-08-29 | 19:00 | PDT | 91 | 109.2094 | 588.7806 | 0.51193 | 89.2511 | 181.6715 | 18.5762
2013-08-29 | 19:15 | PDT | 92 | 109.9655 | 590.7804 | 0.53664 | 89.7731 | 182.4998 | 18.7636
2013-08-29 | 19:30 | PDT | 97 | 113.8021 | 600.8927 | 0.67188 | 92.4146 | 186.681 | 19.7199
2013-08-29 | 19:45 | PDT | 111 | 125.0508 | 630.2154 | 1.1637 | 100.0913 | 198.7451 | 22.5683
2013-08-29 | 20:00 | PDT | 128 | 139.7453 | 667.8255 | 2.0182 | 109.9823 | 214.1141 | 26.3789
2013-08-29 | 20:15 | PDT | 148 | 158.5503 | 714.9065 | 3.4493 | 122.4447 | 233.2322 | 31.3821
2013-08-29 | 20:30 | PDT | 173 | 184.4814 | 778.1174 | 6.0023 | 139.3275 | 258.7549 | 38.4757
2013-08-29 | 20:45 | PDT | 189 | 202.5588 | 821.1513 | 8.1478 | 150.9216 | 276.065 | 43.5331
2013-08-29 | 21:00 | PDT | 189 | 202.5588 | 821.1513 | 8.1478 | 150.9216 | 276.065 | 43.5331
2013-08-29 | 21:15 | PDT | 190 | 203.7283 | 823.9085 | 8.2963 | 151.6672 | 277.1727 | 43.8631
2013-08-29 | 21:30 | PDT | 195 | 209.6464 | 837.8143 | 9.0655 | 155.4325 | 282.757 | 45.5381
2013-08-29 | 21:45 | PDT | 200 | 215.6839 | 851.9206 | 9.8798 | 159.2606 | 288.4183 | 47.2551
2013-08-29 | 22:00 | PDT | 205 | 221.8418 | 866.2284 | 10.7404 | 163.1521 | 294.1572 | 49.0148
2013-08-29 | 22:15 | PDT | 210 | 228.1216 | 880.7385 | 11.6487 | 167.1074 | 299.974 | 50.8176
2013-08-29 | 22:30 | PDT | 210 | 228.1216 | 880.7385 | 11.6487 | 167.1074 | 299.974 | 50.8176
2013-08-29 | 22:45 | PDT | 214 | 233.2339 | 892.4928 | 12.4103 | 170.3179 | 304.6841 | 52.2912
2013-08-29 | 23:00 | PDT | 222 | 243.6974 | 916.3934 | 14.0298 | 176.8637 | 314.2561 | 55.3232
2013-08-29 | 23:15 | PDT | 210 | 228.1216 | 880.7385 | 11.6487 | 167.1074 | 299.974 | 50.8176
2013-08-29 | 23:30 | PDT | 200 | 215.6839 | 851.9206 | 9.8798 | 159.2606 | 288.4183 | 47.2551
2013-08-29 | 23:45 | PDT | 193 | 207.2649 | 832.2279 | 8.7525 | 153.9189 | 280.5141 | 44.8631
2013-08-30 | 0:00 | PDT | 188 | 201.3941 | 818.4021 | 8.001 | 150.1785 | 274.9604 | 43.2048
2013-08-30 | 0:15 | PDT | 203 | 219.3641 | 860.4811 | 10.3905 | 161.5879 | 291.8523 | 48.3058
2013-08-30 | 0:30 | PDT | 217 | 237.1202 | 901.3941 | 13.0024 | 172.7531 | 308.2498 | 53.4149
2013-08-30 | 0:45 | PDT | 239 | 267.0107 | 968.933 | 17.9172 | 191.3341 | 335.278 | 62.1508
2013-08-30 | 1:00 | PDT | 232 | 257.2314 | 947.0091 | 16.241 | 185.2825 | 326.5088 | 59.2753
2013-08-30 | 1:15 | PDT | 224 | 246.3635 | 922.4505 | 14.4552 | 178.5263 | 316.681 | 56.0991
2013-08-30 | 1:30 | PDT | 221 | 242.3719 | 913.3771 | 13.8203 | 176.0364 | 313.0485 | 54.938
2013-08-30 | 1:45 | PDT | 216 | 235.8198 | 898.4188 | 12.8031 | 171.9387 | 307.058 | 53.0385
2013-08-30 | 2:00 | PDT | 210 | 228.1216 | 880.7385 | 11.6487 | 167.1074 | 299.974 | 50.8176
2013-08-30 | 2:15 | PDT | 208 | 225.595 | 874.9101 | 11.2796 | 165.5176 | 297.6379 | 50.0912
2013-08-30 | 2:30 | PDT | 205 | 221.8418 | 866.2284 | 10.7404 | 163.1521 | 294.1572 | 49.0148
2013-08-30 | 2:45 | PDT | 200 | 215.6839 | 851.9206 | 9.8798 | 159.2606 | 288.4183 | 47.2551
2013-08-30 | 3:00 | PDT | 202 | 218.1325 | 857.6195 | 10.2184 | 160.8096 | 290.7045 | 47.9539
2013-08-30 | 3:15 | PDT | 200 | 215.6839 | 851.9206 | 9.8798 | 159.2606 | 288.4183 | 47.2551
2013-08-30 | 3:30 | PDT | 194 | 208.4533 | 835.0171 | 8.9081 | 154.6744 | 281.634 | 45.1997
2013-08-30 | 3:45 | PDT | 198 | 213.2545 | 846.254 | 9.5486 | 157.7218 | 286.1445 | 46.5632
2013-08-30 | 4:00 | PDT | 200 | 215.6839 | 851.9206 | 9.8798 | 159.2606 | 288.4183 | 47.2551
2013-08-30 | 4:15 | PDT | 201 | 216.9058 | 854.7661 | 10.0482 | 160.0339 | 289.5599 | 47.6036
2013-08-30 | 4:30 | PDT | 202 | 218.1325 | 857.6195 | 10.2184 | 160.8096 | 290.7045 | 47.9539
2013-08-30 | 4:45 | PDT | 204 | 220.6005 | 863.3507 | 10.5645 | 162.3687 | 293.0032 | 48.6594
2013-08-30 | 5:00 | PDT | 200 | 215.6839 | 851.9206 | 9.8798 | 159.2606 | 288.4183 | 47.2551
2013-08-30 | 5:15 | PDT | 198 | 213.2545 | 846.254 | 9.5486 | 157.7218 | 286.1445 | 46.5632
2013-08-30 | 5:30 | PDT | 193 | 207.2649 | 832.2279 | 8.7525 | 153.9189 | 280.5141 | 44.8631
2013-08-30 | 5:45 | PDT | 190 | 203.7283 | 823.9085 | 8.2963 | 151.6672 | 277.1727 | 43.8631
2013-08-30 | 6:00 | PDT | 189 | 202.5588 | 821.1513 | 8.1478 | 150.9216 | 276.065 | 43.5331
2013-08-30 | 6:15 | PDT | 177 | 188.89 | 788.6858 | 6.4989 | 142.1673 | 263.0101 | 39.7012
2013-08-30 | 6:30 | PDT | 174 | 185.5767 | 780.7477 | 6.124 | 140.0338 | 259.8142 | 38.7797
2013-08-30 | 6:45 | PDT | 172 | 183.3907 | 775.4951 | 5.8821 | 138.6236 | 257.6986 | 38.1733
2013-08-30 | 7:00 | PDT | 210 | 228.1216 | 880.7385 | 11.6487 | 167.1074 | 299.974 | 50.8176
2013-08-30 | 7:15 | PDT | 199 | 214.4668 | 849.0833 | 9.7133 | 158.49 | 287.2799 | 46.9083
2013-08-30 | 7:30 | PDT | 182 | 194.5041 | 802.0741 | 7.1565 | 145.7719 | 268.3966 | 41.2693
2013-08-30 | 7:45 | PDT | 176 | 187.781 | 786.0319 | 6.3724 | 141.4537 | 261.9418 | 39.3924
2013-08-30 | 8:00 | PDT | 181 | 193.372 | 799.3806 | 7.0217 | 145.0461 | 267.3133 | 40.9524
2013-08-30 | 8:15 | PDT | 190 | 203.7283 | 823.9085 | 8.2963 | 151.6672 | 277.1727 | 43.8631
2013-08-30 | 8:30 | PDT | 190 | 203.7283 | 823.9085 | 8.2963 | 151.6672 | 277.1727 | 43.8631
2013-08-30 | 8:45 | PDT | 190 | 203.7283 | 823.9085 | 8.2963 | 151.6672 | 277.1727 | 43.8631
2013-08-30 | 9:00 | PDT | 177 | 188.89 | 788.6858 | 6.4989 | 142.1673 | 263.0101 | 39.7012
2013-08-30 | 9:15 | PDT | 176 | 187.781 | 786.0319 | 6.3724 | 141.4537 | 261.9418 | 39.3924
2013-08-30 | 9:30 | PDT | 173 | 184.4814 | 778.1174 | 6.0023 | 139.3275 | 258.7549 | 38.4757
2013-08-30 | 9:45 | PDT | 169 | 180.1456 | 767.6751 | 5.5311 | 136.5264 | 254.5475 | 37.2757
2013-08-30 | 10:00 | PDT | 170 | 181.2228 | 770.2739 | 5.6465 | 137.2231 | 255.5949 | 37.5733
2013-08-30 | 10:15 | PDT | 177 | 188.89 | 788.6858 | 6.4989 | 142.1673 | 263.0101 | 39.7012
2013-08-30 | 10:30 | PDT | 168 | 179.0729 | 765.0842 | 5.4171 | 135.8321 | 253.5031 | 36.9796
2013-08-30 | 10:45 | PDT | 153 | 163.5168 | 727.159 | 3.8878 | 125.7035 | 238.1905 | 32.7245
2013-08-30 | 11:00 | PDT | 146 | 156.5939 | 710.0597 | 3.2834 | 121.1573 | 231.269 | 30.8556
2013-08-30 | 11:15 | PDT | 142 | 152.7322 | 700.4588 | 2.9673 | 118.6103 | 227.3772 | 29.8203
2013-08-30 | 11:30 | PDT | 138 | 148.9382 | 690.9813 | 2.6717 | 116.0999 | 223.5311 | 28.8083
2013-08-30 | 11:45 | PDT | 137 | 148.0002 | 688.6312 | 2.6009 | 115.478 | 222.5767 | 28.559
2013-08-30 | 12:00 | PDT | 134 | 145.2113 | 681.6269 | 2.3959 | 113.6259 | 219.7305 | 27.8195
2013-08-30 | 12:15 | PDT | 135 | 146.1367 | 683.954 | 2.4631 | 114.241 | 220.6764 | 28.0645
2013-08-30 | 12:30 | PDT | 136 | 147.0664 | 686.2887 | 2.5314 | 114.8584 | 221.6251 | 28.311
2013-08-30 | 12:45 | PDT | 135 | 146.1367 | 683.954 | 2.4631 | 114.241 | 220.6764 | 28.0645
2013-08-30 | 13:00 | PDT | 136 | 147.0664 | 686.2887 | 2.5314 | 114.8584 | 221.6251 | 28.311
2013-08-30 | 13:15 | PDT | 144 | 154.6545 | 705.2438 | 3.1227 | 119.8792 | 229.3174 | 30.335
2013-08-30 | 13:30 | PDT | 143 | 153.6912 | 702.8474 | 3.0443 | 119.2436 | 228.3459 | 30.0769
2013-08-30 | 13:45 | PDT | 154 | 164.5231 | 729.6328 | 3.9797 | 126.3622 | 239.1909 | 32.9975
2013-08-30 | 14:00 | PDT | 151 | 161.5172 | 722.2347 | 3.7083 | 124.393 | 236.1985 | 32.1831
2013-08-30 | 14:15 | PDT | 146 | 156.5939 | 710.0597 | 3.2834 | 121.1573 | 231.269 | 30.8556
2013-08-30 | 14:30 | PDT | 150 | 160.524 | 719.7842 | 3.6206 | 123.7412 | 235.2068 | 31.9146
2013-08-30 | 14:45 | PDT | 153 | 163.5168 | 727.159 | 3.8878 | 125.7035 | 238.1905 | 32.7245
2013-08-30 | 15:00 | PDT | 148 | 158.5503 | 714.9065 | 3.4493 | 122.4447 | 233.2322 | 31.3821
2013-08-30 | 15:15 | PDT | 142 | 152.7322 | 700.4588 | 2.9673 | 118.6103 | 227.3772 | 29.8203
2013-08-30 | 15:30 | PDT | 137 | 148.0002 | 688.6312 | 2.6009 | 115.478 | 222.5767 | 28.559
2013-08-30 | 15:45 | PDT | 130 | 141.5508 | 672.3953 | 2.1395 | 111.1878 | 215.975 | 26.8534
2013-08-30 | 16:00 | PDT | 132 | 143.3728 | 676.9958 | 2.2653 | 112.4023 | 217.8471 | 27.3336
2013-08-30 | 16:15 | PDT | 138 | 148.9382 | 690.9813 | 2.6717 | 116.0999 | 223.5311 | 28.8083
2013-08-30 | 16:30 | PDT | 142 | 152.7322 | 700.4588 | 2.9673 | 118.6103 | 227.3772 | 29.8203
2013-08-30 | 16:45 | PDT | 142 | 152.7322 | 700.4588 | 2.9673 | 118.6103 | 227.3772 | 29.8203
2013-08-30 | 17:00 | PDT | 136 | 147.0664 | 686.2887 | 2.5314 | 114.8584 | 221.6251 | 28.311
2013-08-30 | 17:15 | PDT | 134 | 145.2113 | 681.6269 | 2.3959 | 113.6259 | 219.7305 | 27.8195
2013-08-30 | 17:30 | PDT | 148 | 158.5503 | 714.9065 | 3.4493 | 122.4447 | 233.2322 | 31.3821
2013-08-30 | 17:45 | PDT | 149 | 159.535 | 717.3415 | 3.5343 | 123.0918 | 234.2181 | 31.6476
2013-08-30 | 18:00 | PDT | 150 | 160.524 | 719.7842 | 3.6206 | 123.7412 | 235.2068 | 31.9146
2013-08-30 | 18:15 | PDT | 149 | 159.535 | 717.3415 | 3.5343 | 123.0918 | 234.2181 | 31.6476
2013-08-30 | 18:30 | PDT | 148 | 158.5503 | 714.9065 | 3.4493 | 122.4447 | 233.2322 | 31.3821
2013-08-30 | 18:45 | PDT | 154 | 164.5231 | 729.6328 | 3.9797 | 126.3622 | 239.1909 | 32.9975
2013-08-30 | 19:00 | PDT | 139 | 149.8804 | 693.3391 | 2.7437 | 116.7241 | 224.4884 | 29.0592
2013-08-30 | 19:15 | PDT | 127 | 138.8487 | 665.5521 | 1.9593 | 109.3828 | 213.1879 | 26.1437
2013-08-30 | 19:30 | PDT | 118 | 130.9615 | 645.4351 | 1.4788 | 104.0874 | 204.9769 | 24.0896
2013-08-30 | 19:45 | PDT | 114 | 127.5602 | 636.6925 | 1.2928 | 101.7909 | 201.3995 | 23.2123
2013-08-30 | 20:00 | PDT | 108 | 122.5767 | 623.8068 | 1.0433 | 98.4111 | 196.1154 | 21.9364
2013-08-30 | 20:15 | PDT | 119 | 131.8217 | 647.6398 | 1.5279 | 104.667 | 205.8782 | 24.3124
2013-08-30 | 20:30 | PDT | 115 | 128.4046 | 638.8667 | 1.3378 | 102.3617 | 202.2897 | 23.4296
2013-08-30 | 20:45 | PDT | 113 | 126.7198 | 634.5259 | 1.2488 | 101.2222 | 200.512 | 22.9963
2013-08-30 | 21:00 | PDT | 113 | 126.7198 | 634.5259 | 1.2488 | 101.2222 | 200.512 | 22.9963
2013-08-30 | 21:15 | PDT | 108 | 122.5767 | 623.8068 | 1.0433 | 98.4111 | 196.1154 | 21.9364
2013-08-30 | 21:30 | PDT | 107 | 121.7597 | 621.6857 | 1.0051 | 97.8553 | 195.2442 | 21.7284
2013-08-30 | 21:45 | PDT | 104 | 119.3322 | 615.3682 | 0.89591 | 96.2008 | 192.647 | 21.1122
2013-08-30 | 22:00 | PDT | 107 | 121.7597 | 621.6857 | 1.0051 | 97.8553 | 195.2442 | 21.7284
2013-08-30 | 22:15 | PDT | 108 | 122.5767 | 623.8068 | 1.0433 | 98.4111 | 196.1154 | 21.9364
2013-08-30 | 22:30 | PDT | 104 | 119.3322 | 615.3682 | 0.89591 | 96.2008 | 192.647 | 21.1122
2013-08-30 | 22:45 | PDT | 102 | 117.7331 | 611.1944 | 0.82759 | 95.1085 | 190.929 | 20.708
2013-08-30 | 23:00 | PDT | 100 | 116.1493 | 607.051 | 0.76276 | 94.0246 | 189.2218 | 20.3089
2013-08-30 | 23:15 | PDT | 97 | 113.8021 | 600.8927 | 0.67188 | 92.4146 | 186.681 | 19.7199
2013-08-30 | 23:30 | PDT | 91 | 109.2094 | 588.7806 | 0.51193 | 89.2511 | 181.6715 | 18.5762
2013-08-30 | 23:45 | PDT | 89 | 107.7084 | 584.8038 | 0.46476 | 88.2132 | 180.0228 | 18.2049
2013-08-31 | 0:00 | PDT | 88 | 106.9634 | 582.8268 | 0.44228 | 87.6973 | 179.2024 | 18.0212
2013-08-31 | 0:15 | PDT | 87 | 106.2221 | 580.8574 | 0.42053 | 87.1836 | 178.3847 | 17.8387
2013-08-31 | 0:30 | PDT | 87 | 106.2221 | 580.8574 | 0.42053 | 87.1836 | 178.3847 | 17.8387
2013-08-31 | 0:45 | PDT | 91 | 109.2094 | 588.7806 | 0.51193 | 89.2511 | 181.6715 | 18.5762
2013-08-31 | 1:00 | PDT | 88 | 106.9634 | 582.8268 | 0.44228 | 87.6973 | 179.2024 | 18.0212
2013-08-31 | 1:15 | PDT | 94 | 111.4889 | 594.8026 | 0.58836 | 90.8235 | 184.1643 | 19.1424
2013-08-31 | 1:30 | PDT | 89 | 107.7084 | 584.8038 | 0.46476 | 88.2132 | 180.0228 | 18.2049
2013-08-31 | 1:45 | PDT | 90 | 108.4571 | 586.7884 | 0.48797 | 88.7311 | 180.8458 | 18.3899
2013-08-31 | 2:00 | PDT | 88 | 106.9634 | 582.8268 | 0.44228 | 87.6973 | 179.2024 | 18.0212
2013-08-31 | 2:15 | PDT | 82 | 102.5706 | 571.1237 | 0.32219 | 84.6454 | 174.3353 | 16.9445
2013-08-31 | 2:30 | PDT | 80 | 101.1354 | 567.2832 | 0.28752 | 83.6443 | 172.7338 | 16.5953
2013-08-31 | 2:45 | PDT | 80 | 101.1354 | 567.2832 | 0.28752 | 83.6443 | 172.7338 | 16.5953
2013-08-31 | 3:00 | PDT | 77 | 99.0097 | 561.5793 | 0.24024 | 82.158 | 170.3511 | 16.0805
2013-08-31 | 3:15 | PDT | 78 | 99.7147 | 563.473 | 0.25539 | 82.6514 | 171.1427 | 16.2509
2013-08-31 | 3:30 | PDT | 79 | 100.4233 | 565.3743 | 0.27114 | 83.1469 | 171.937 | 16.4225
2013-08-31 | 3:45 | PDT | 76 | 98.3083 | 559.6932 | 0.2257 | 81.6666 | 169.562 | 15.9113
2013-08-31 | 4:00 | PDT | 74 | 96.9162 | 555.9437 | 0.19836 | 80.6898 | 167.9916 | 15.5764
2013-08-31 | 4:15 | PDT | 74 | 96.9162 | 555.9437 | 0.19836 | 80.6898 | 167.9916 | 15.5764
2013-08-31 | 4:30 | PDT | 73 | 96.2254 | 554.0803 | 0.18555 | 80.2044 | 167.2102 | 15.4107
2013-08-31 | 4:45 | PDT | 73 | 96.2254 | 554.0803 | 0.18555 | 80.2044 | 167.2102 | 15.4107
2013-08-31 | 5:00 | PDT | 72 | 95.5382 | 552.2245 | 0.17329 | 79.721 | 166.4314 | 15.2463
2013-08-31 | 5:15 | PDT | 71 | 94.8545 | 550.3763 | 0.16157 | 79.2395 | 165.6552 | 15.0829
2013-08-31 | 5:30 | PDT | 71 | 94.8545 | 550.3763 | 0.16157 | 79.2395 | 165.6552 | 15.0829
2013-08-31 | 5:45 | PDT | 75 | 97.6104 | 557.8146 | 0.21174 | 81.1772 | 168.7755 | 15.7433
2013-08-31 | 6:00 | PDT | 72 | 95.5382 | 552.2245 | 0.17329 | 79.721 | 166.4314 | 15.2463
2013-08-31 | 6:15 | PDT | 72 | 95.5382 | 552.2245 | 0.17329 | 79.721 | 166.4314 | 15.2463
2013-08-31 | 6:30 | PDT | 71 | 94.8545 | 550.3763 | 0.16157 | 79.2395 | 165.6552 | 15.0829
2013-08-31 | 6:45 | PDT | 70 | 94.1743 | 548.5356 | 0.15038 | 78.7601 | 164.8816 | 14.9208
2013-08-31 | 7:00 | PDT | 67 | 92.1547 | 543.0594 | 0.1199 | 77.3337 | 162.5759 | 14.4412
2013-08-31 | 7:15 | PDT | 65 | 90.8257 | 539.4465 | 0.10202 | 76.3926 | 161.0516 | 14.1273
2013-08-31 | 7:30 | PDT | 66 | 91.4885 | 541.2491 | 0.11072 | 76.8622 | 161.8125 | 14.2837
2013-08-31 | 7:45 | PDT | 65 | 90.8257 | 539.4465 | 0.10202 | 76.3926 | 161.0516 | 14.1273
2013-08-31 | 8:00 | PDT | 66 | 91.4885 | 541.2491 | 0.11072 | 76.8622 | 161.8125 | 14.2837
2013-08-31 | 8:15 | PDT | 67 | 92.1547 | 543.0594 | 0.1199 | 77.3337 | 162.5759 | 14.4412
2013-08-31 | 8:30 | PDT | 70 | 94.1743 | 548.5356 | 0.15038 | 78.7601 | 164.8816 | 14.9208
2013-08-31 | 8:45 | PDT | 67 | 92.1547 | 543.0594 | 0.1199 | 77.3337 | 162.5759 | 14.4412
2013-08-31 | 9:00 | PDT | 65 | 90.8257 | 539.4465 | 0.10202 | 76.3926 | 161.0516 | 14.1273
2013-08-31 | 9:15 | PDT | 60 | 87.5635 | 530.5476 | 0.065187 | 74.0742 | 157.285 | 13.3622
2013-08-31 | 9:30 | PDT | 60 | 87.5635 | 530.5476 | 0.065187 | 74.0742 | 157.285 | 13.3622
2013-08-31 | 9:45 | PDT | 60 | 87.5635 | 530.5476 | 0.065187 | 74.0742 | 157.285 | 13.3622
2013-08-31 | 10:00 | PDT | 60 | 87.5635 | 530.5476 | 0.065187 | 74.0742 | 157.285 | 13.3622
2013-08-31 | 10:15 | PDT | 60 | 87.5635 | 530.5476 | 0.065187 | 74.0742 | 157.285 | 13.3622
2013-08-31 | 10:30 | PDT | 72 | 95.5382 | 552.2245 | 0.17329 | 79.721 | 166.4314 | 15.2463
2013-08-31 | 10:45 | PDT | 70 | 94.1743 | 548.5356 | 0.15038 | 78.7601 | 164.8816 | 14.9208
2013-08-31 | 11:00 | PDT | 60 | 87.5635 | 530.5476 | 0.065187 | 74.0742 | 157.285 | 13.3622
2013-08-31 | 11:15 | PDT | 59 | 86.9213 | 528.7907 | 0.059073 | 73.6163 | 156.5392 | 13.2126
2013-08-31 | 11:30 | PDT | 60 | 87.5635 | 530.5476 | 0.065187 | 74.0742 | 157.285 | 13.3622
2013-08-31 | 11:45 | PDT | 62 | 88.8581 | 534.0843 | 0.078632 | 74.9957 | 158.784 | 13.6649
2013-08-31 | 12:00 | PDT | 57 | 85.647 | 525.2998 | 0.048002 | 72.7064 | 155.0552 | 12.9167
2013-08-31 | 12:15 | PDT | 55 | 84.3863 | 521.8394 | 0.038391 | 71.8042 | 153.5812 | 12.6252
2013-08-31 | 12:30 | PDT | 54 | 83.7609 | 520.1207 | 0.034102 | 71.356 | 152.8479 | 12.4811
2013-08-31 | 12:45 | PDT | 54 | 83.7609 | 520.1207 | 0.034102 | 71.356 | 152.8479 | 12.4811
2013-08-31 | 13:00 | PDT | 53 | 83.1389 | 518.4096 | 0.030142 | 70.9097 | 152.1172 | 12.3381
2013-08-31 | 13:15 | PDT | 52 | 82.5202 | 516.7062 | 0.026497 | 70.4653 | 151.3889 | 12.1961
2013-08-31 | 13:30 | PDT | 51 | 81.9049 | 515.0105 | 0.023155 | 70.0228 | 150.6631 | 12.0553
2013-08-31 | 13:45 | PDT | 57 | 85.647 | 525.2998 | 0.048002 | 72.7064 | 155.0552 | 12.9167
2013-08-31 | 14:00 | PDT | 56 | 85.015 | 523.5657 | 0.04302 | 72.2543 | 154.3169 | 12.7704
2013-08-31 | 14:15 | PDT | 54 | 83.7609 | 520.1207 | 0.034102 | 71.356 | 152.8479 | 12.4811
2013-08-31 | 14:30 | PDT | 52 | 82.5202 | 516.7062 | 0.026497 | 70.4653 | 151.3889 | 12.1961
2013-08-31 | 14:45 | PDT | 52 | 82.5202 | 516.7062 | 0.026497 | 70.4653 | 151.3889 | 12.1961
2013-08-31 | 15:00 | PDT | 50 | 81.2928 | 513.3225 | 0.020104 | 69.5823 | 149.9398 | 11.9156
2013-08-31 | 15:15 | PDT | 49 | 80.6841 | 511.6421 | 0.01733 | 69.1436 | 149.2189 | 11.7769
2013-08-31 | 15:30 | PDT | 50 | 81.2928 | 513.3225 | 0.020104 | 69.5823 | 149.9398 | 11.9156
2013-08-31 | 15:45 | PDT | 50 | 81.2928 | 513.3225 | 0.020104 | 69.5823 | 149.9398 | 11.9156
2013-08-31 | 16:00 | PDT | 49 | 80.6841 | 511.6421 | 0.01733 | 69.1436 | 149.2189 | 11.7769
2013-08-31 | 16:15 | PDT | 50 | 81.2928 | 513.3225 | 0.020104 | 69.5823 | 149.9398 | 11.9156
2013-08-31 | 16:30 | PDT | 48 | 80.0787 | 509.9694 | 0.014822 | 68.7068 | 148.5006 | 11.6393
2013-08-31 | 16:45 | PDT | 48 | 80.0787 | 509.9694 | 0.014822 | 68.7068 | 148.5006 | 11.6393
2013-08-31 | 17:00 | PDT | 50 | 81.2928 | 513.3225 | 0.020104 | 69.5823 | 149.9398 | 11.9156
2013-08-31 | 17:15 | PDT | 49 | 80.6841 | 511.6421 | 0.01733 | 69.1436 | 149.2189 | 11.7769
2013-08-31 | 17:30 | PDT | 47 | 79.4765 | 508.3044 | 0.012566 | 68.2719 | 147.7847 | 11.5027
2013-08-31 | 17:45 | PDT | 47 | 79.4765 | 508.3044 | 0.012566 | 68.2719 | 147.7847 | 11.5027
2013-08-31 | 18:00 | PDT | 49 | 80.6841 | 511.6421 | 0.01733 | 69.1436 | 149.2189 | 11.7769
2013-08-31 | 18:15 | PDT | 50 | 81.2928 | 513.3225 | 0.020104 | 69.5823 | 149.9398 | 11.9156
2013-08-31 | 18:30 | PDT | 49 | 80.6841 | 511.6421 | 0.01733 | 69.1436 | 149.2189 | 11.7769
2013-08-31 | 18:45 | PDT | 48 | 80.0787 | 509.9694 | 0.014822 | 68.7068 | 148.5006 | 11.6393
2013-08-31 | 19:00 | PDT | 49 | 80.6841 | 511.6421 | 0.01733 | 69.1436 | 149.2189 | 11.7769
2013-08-31 | 19:15 | PDT | 51 | 81.9049 | 515.0105 | 0.023155 | 70.0228 | 150.6631 | 12.0553
2013-08-31 | 19:30 | PDT | 57 | 85.647 | 525.2998 | 0.048002 | 72.7064 | 155.0552 | 12.9167
2013-08-31 | 19:45 | PDT | 57 | 85.647 | 525.2998 | 0.048002 | 72.7064 | 155.0552 | 12.9167
2013-08-31 | 20:00 | PDT | 61 | 88.2091 | 532.3121 | 0.071703 | 74.5339 | 158.0332 | 13.513
2013-08-31 | 20:15 | PDT | 68 | 92.8244 | 544.8772 | 0.12956 | 77.8072 | 163.3419 | 14.5999
2013-08-31 | 20:30 | PDT | 67 | 92.1547 | 543.0594 | 0.1199 | 77.3337 | 162.5759 | 14.4412
2013-08-31 | 20:45 | PDT | 68 | 92.8244 | 544.8772 | 0.12956 | 77.8072 | 163.3419 | 14.5999
2013-08-31 | 21:00 | PDT | 62 | 88.8581 | 534.0843 | 0.078632 | 74.9957 | 158.784 | 13.6649
2013-08-31 | 21:15 | PDT | 58 | 86.2825 | 527.0414 | 0.053349 | 73.1604 | 155.7959 | 13.0641
2013-08-31 | 21:30 | PDT | 56 | 85.015 | 523.5657 | 0.04302 | 72.2543 | 154.3169 | 12.7704
2013-08-31 | 21:45 | PDT | 52 | 82.5202 | 516.7062 | 0.026497 | 70.4653 | 151.3889 | 12.1961
2013-08-31 | 22:00 | PDT | 54 | 83.7609 | 520.1207 | 0.034102 | 71.356 | 152.8479 | 12.4811
2013-08-31 | 22:15 | PDT | 58 | 86.2825 | 527.0414 | 0.053349 | 73.1604 | 155.7959 | 13.0641
2013-08-31 | 22:30 | PDT | 59 | 86.9213 | 528.7907 | 0.059073 | 73.6163 | 156.5392 | 13.2126
2013-08-31 | 22:45 | PDT | 56 | 85.015 | 523.5657 | 0.04302 | 72.2543 | 154.3169 | 12.7704
2013-08-31 | 23:00 | PDT | 54 | 83.7609 | 520.1207 | 0.034102 | 71.356 | 152.8479 | 12.4811
2013-08-31 | 23:15 | PDT | 52 | 82.5202 | 516.7062 | 0.026497 | 70.4653 | 151.3889 | 12.1961
2013-08-31 | 23:30 | PDT | 52 | 82.5202 | 516.7062 | 0.026497 | 70.4653 | 151.3889 | 12.1961
2013-08-31 | 23:45 | PDT | 50 | 81.2928 | 513.3225 | 0.020104 | 69.5823 | 149.9398 | 11.9156
2013-09-01 | 0:00 | PDT | 51 | 81.9049 | 515.0105 | 0.023155 | 70.0228 | 150.6631 | 12.0553
2013-09-01 | 0:15 | PDT | 52 | 82.5202 | 516.7062 | 0.026497 | 70.4653 | 151.3889 | 12.1961
2013-09-01 | 0:30 | PDT | 52 | 82.5202 | 516.7062 | 0.026497 | 70.4653 | 151.3889 | 12.1961
2013-09-01 | 0:45 | PDT | 53 | 83.1389 | 518.4096 | 0.030142 | 70.9097 | 152.1172 | 12.3381
2013-09-01 | 1:00 | PDT | 51 | 81.9049 | 515.0105 | 0.023155 | 70.0228 | 150.6631 | 12.0553
2013-09-01 | 1:15 | PDT | 53 | 83.1389 | 518.4096 | 0.030142 | 70.9097 | 152.1172 | 12.3381
2013-09-01 | 1:30 | PDT | 53 | 83.1389 | 518.4096 | 0.030142 | 70.9097 | 152.1172 | 12.3381
2013-09-01 | 1:45 | PDT | 54 | 83.7609 | 520.1207 | 0.034102 | 71.356 | 152.8479 | 12.4811
2013-09-01 | 2:00 | PDT | 55 | 84.3863 | 521.8394 | 0.038391 | 71.8042 | 153.5812 | 12.6252
2013-09-01 | 2:15 | PDT | 54 | 83.7609 | 520.1207 | 0.034102 | 71.356 | 152.8479 | 12.4811
2013-09-01 | 2:30 | PDT | 60 | 87.5635 | 530.5476 | 0.065187 | 74.0742 | 157.285 | 13.3622
2013-09-01 | 2:45 | PDT | 63 | 89.5105 | 535.8641 | 0.085987 | 75.4594 | 159.5373 | 13.8179
2013-09-01 | 3:00 | PDT | 59 | 86.9213 | 528.7907 | 0.059073 | 73.6163 | 156.5392 | 13.2126
2013-09-01 | 3:15 | PDT | 59 | 86.9213 | 528.7907 | 0.059073 | 73.6163 | 156.5392 | 13.2126
2013-09-01 | 3:30 | PDT | 56 | 85.015 | 523.5657 | 0.04302 | 72.2543 | 154.3169 | 12.7704
2013-09-01 | 3:45 | PDT | 63 | 89.5105 | 535.8641 | 0.085987 | 75.4594 | 159.5373 | 13.8179
2013-09-01 | 4:00 | PDT | 67 | 92.1547 | 543.0594 | 0.1199 | 77.3337 | 162.5759 | 14.4412
2013-09-01 | 4:15 | PDT | 59 | 86.9213 | 528.7907 | 0.059073 | 73.6163 | 156.5392 | 13.2126
2013-09-01 | 4:30 | PDT | 55 | 84.3863 | 521.8394 | 0.038391 | 71.8042 | 153.5812 | 12.6252
2013-09-01 | 4:45 | PDT | 53 | 83.1389 | 518.4096 | 0.030142 | 70.9097 | 152.1172 | 12.3381
2013-09-01 | 5:00 | PDT | 54 | 83.7609 | 520.1207 | 0.034102 | 71.356 | 152.8479 | 12.4811
2013-09-01 | 5:15 | PDT | 56 | 85.015 | 523.5657 | 0.04302 | 72.2543 | 154.3169 | 12.7704
2013-09-01 | 5:30 | PDT | 54 | 83.7609 | 520.1207 | 0.034102 | 71.356 | 152.8479 | 12.4811
2013-09-01 | 5:45 | PDT | 54 | 83.7609 | 520.1207 | 0.034102 | 71.356 | 152.8479 | 12.4811
2013-09-01 | 6:00 | PDT | 53 | 83.1389 | 518.4096 | 0.030142 | 70.9097 | 152.1172 | 12.3381
2013-09-01 | 6:15 | PDT | 52 | 82.5202 | 516.7062 | 0.026497 | 70.4653 | 151.3889 | 12.1961
2013-09-01 | 6:30 | PDT | 51 | 81.9049 | 515.0105 | 0.023155 | 70.0228 | 150.6631 | 12.0553
2013-09-01 | 6:45 | PDT | 50 | 81.2928 | 513.3225 | 0.020104 | 69.5823 | 149.9398 | 11.9156
2013-09-01 | 7:00 | PDT | 52 | 82.5202 | 516.7062 | 0.026497 | 70.4653 | 151.3889 | 12.1961
2013-09-01 | 7:15 | PDT | 53 | 83.1389 | 518.4096 | 0.030142 | 70.9097 | 152.1172 | 12.3381
2013-09-01 | 7:30 | PDT | 52 | 82.5202 | 516.7062 | 0.026497 | 70.4653 | 151.3889 | 12.1961
2013-09-01 | 7:45 | PDT | 51 | 81.9049 | 515.0105 | 0.023155 | 70.0228 | 150.6631 | 12.0553
2013-09-01 | 8:00 | PDT | 51 | 81.9049 | 515.0105 | 0.023155 | 70.0228 | 150.6631 | 12.0553
2013-09-01 | 8:15 | PDT | 51 | 81.9049 | 515.0105 | 0.023155 | 70.0228 | 150.6631 | 12.0553
2013-09-01 | 8:30 | PDT | 50 | 81.2928 | 513.3225 | 0.020104 | 69.5823 | 149.9398 | 11.9156
2013-09-01 | 8:45 | PDT | 50 | 81.2928 | 513.3225 | 0.020104 | 69.5823 | 149.9398 | 11.9156
2013-09-01 | 9:00 | PDT | 51 | 81.9049 | 515.0105 | 0.023155 | 70.0228 | 150.6631 | 12.0553
2013-09-01 | 9:15 | PDT | 52 | 82.5202 | 516.7062 | 0.026497 | 70.4653 | 151.3889 | 12.1961
2013-09-01 | 9:30 | PDT | 50 | 81.2928 | 513.3225 | 0.020104 | 69.5823 | 149.9398 | 11.9156
2013-09-01 | 9:45 | PDT | 52 | 82.5202 | 516.7062 | 0.026497 | 70.4653 | 151.3889 | 12.1961
2013-09-01 | 10:00 | PDT | 54 | 83.7609 | 520.1207 | 0.034102 | 71.356 | 152.8479 | 12.4811
2013-09-01 | 10:15 | PDT | 54 | 83.7609 | 520.1207 | 0.034102 | 71.356 | 152.8479 | 12.4811
2013-09-01 | 10:30 | PDT | 56 | 85.015 | 523.5657 | 0.04302 | 72.2543 | 154.3169 | 12.7704
2013-09-01 | 10:45 | PDT | 54 | 83.7609 | 520.1207 | 0.034102 | 71.356 | 152.8479 | 12.4811
2013-09-01 | 11:00 | PDT | 50 | 81.2928 | 513.3225 | 0.020104 | 69.5823 | 149.9398 | 11.9156
2013-09-01 | 11:15 | PDT | 51 | 81.9049 | 515.0105 | 0.023155 | 70.0228 | 150.6631 | 12.0553
2013-09-01 | 11:30 | PDT | 51 | 81.9049 | 515.0105 | 0.023155 | 70.0228 | 150.6631 | 12.0553
2013-09-01 | 11:45 | PDT | 50 | 81.2928 | 513.3225 | 0.020104 | 69.5823 | 149.9398 | 11.9156
2013-09-01 | 12:00 | PDT | 51 | 81.9049 | 515.0105 | 0.023155 | 70.0228 | 150.6631 | 12.0553
2013-09-01 | 12:15 | PDT | 57 | 85.647 | 525.2998 | 0.048002 | 72.7064 | 155.0552 | 12.9167
2013-09-01 | 12:30 | PDT | 55 | 84.3863 | 521.8394 | 0.038391 | 71.8042 | 153.5812 | 12.6252
2013-09-01 | 12:45 | PDT | 51 | 81.9049 | 515.0105 | 0.023155 | 70.0228 | 150.6631 | 12.0553
2013-09-01 | 13:00 | PDT | 51 | 81.9049 | 515.0105 | 0.023155 | 70.0228 | 150.6631 | 12.0553
2013-09-01 | 13:15 | PDT | 52 | 82.5202 | 516.7062 | 0.026497 | 70.4653 | 151.3889 | 12.1961
2013-09-01 | 13:30 | PDT | 54 | 83.7609 | 520.1207 | 0.034102 | 71.356 | 152.8479 | 12.4811
2013-09-01 | 13:45 | PDT | 53 | 83.1389 | 518.4096 | 0.030142 | 70.9097 | 152.1172 | 12.3381
2013-09-01 | 14:00 | PDT | 49 | 80.6841 | 511.6421 | 0.01733 | 69.1436 | 149.2189 | 11.7769
2013-09-01 | 14:15 | PDT | 51 | 81.9049 | 515.0105 | 0.023155 | 70.0228 | 150.6631 | 12.0553
2013-09-01 | 14:30 | PDT | 48 | 80.0787 | 509.9694 | 0.014822 | 68.7068 | 148.5006 | 11.6393
2013-09-01 | 14:45 | PDT | 48 | 80.0787 | 509.9694 | 0.014822 | 68.7068 | 148.5006 | 11.6393
2013-09-01 | 15:00 | PDT | 46 | 78.8776 | 506.6472 | 0.010549 | 67.8389 | 147.0712 | 11.3673
2013-09-01 | 15:15 | PDT | 49 | 80.6841 | 511.6421 | 0.01733 | 69.1436 | 149.2189 | 11.7769
2013-09-01 | 15:30 | PDT | 51 | 81.9049 | 515.0105 | 0.023155 | 70.0228 | 150.6631 | 12.0553
2013-09-01 | 15:45 | PDT | 52 | 82.5202 | 516.7062 | 0.026497 | 70.4653 | 151.3889 | 12.1961
2013-09-01 | 16:00 | PDT | 50 | 81.2928 | 513.3225 | 0.020104 | 69.5823 | 149.9398 | 11.9156
2013-09-01 | 16:15 | PDT | 48 | 80.0787 | 509.9694 | 0.014822 | 68.7068 | 148.5006 | 11.6393
2013-09-01 | 16:30 | PDT | 47 | 79.4765 | 508.3044 | 0.012566 | 68.2719 | 147.7847 | 11.5027
2013-09-01 | 16:45 | PDT | 44 | 77.6895 | 503.3557 | 0.0071813 | 66.9785 | 145.6517 | 11.0995
2013-09-01 | 17:00 | PDT | 43 | 77.1004 | 501.7216 | 0.0058045 | 66.5511 | 144.9456 | 10.9672
2013-09-01 | 17:15 | PDT | 42 | 76.5145 | 500.0952 | 0.0046147 | 66.1256 | 144.2419 | 10.8359
2013-09-01 | 17:30 | PDT | 48 | 80.0787 | 509.9694 | 0.014822 | 68.7068 | 148.5006 | 11.6393
2013-09-01 | 17:45 | PDT | 44 | 77.6895 | 503.3557 | 0.0071813 | 66.9785 | 145.6517 | 11.0995
2013-09-01 | 18:00 | PDT | 42 | 76.5145 | 500.0952 | 0.0046147 | 66.1256 | 144.2419 | 10.8359
2013-09-01 | 18:15 | PDT | 43 | 77.1004 | 501.7216 | 0.0058045 | 66.5511 | 144.9456 | 10.9672
2013-09-01 | 18:30 | PDT | 41 | 75.9318 | 498.4765 | 0.0035987 | 65.702 | 143.5407 | 10.7057
2013-09-01 | 18:45 | PDT | 41 | 75.9318 | 498.4765 | 0.0035987 | 65.702 | 143.5407 | 10.7057
2013-09-01 | 19:00 | PDT | 39 | 74.776 | 495.2624 | 0.0020343 | 64.8603 | 142.1456 | 10.4484
2013-09-01 | 19:15 | PDT | 38 | 74.2029 | 493.6459 | 0.0014546 | 64.4422 | 141.4454 | 10.3202
2013-09-01 | 19:30 | PDT | 37 | 73.6329 | 492.0373 | 0.00099659 | 64.026 | 140.7477 | 10.1931
2013-09-01 | 19:45 | PDT | 38 | 74.2029 | 493.6459 | 0.0014546 | 64.4422 | 141.4454 | 10.3202
2013-09-01 | 20:00 | PDT | 38 | 74.2029 | 493.6459 | 0.0014546 | 64.4422 | 141.4454 | 10.3202
2013-09-01 | 20:15 | PDT | 38 | 74.2029 | 493.6459 | 0.0014546 | 64.4422 | 141.4454 | 10.3202
2013-09-01 | 20:30 | PDT | 38 | 74.2029 | 493.6459 | 0.0014546 | 64.4422 | 141.4454 | 10.3202
2013-09-01 | 20:45 | PDT | 38 | 74.2029 | 493.6459 | 0.0014546 | 64.4422 | 141.4454 | 10.3202
2013-09-01 | 21:00 | PDT | 38 | 74.2029 | 493.6459 | 0.0014546 | 64.4422 | 141.4454 | 10.3202
2013-09-01 | 21:15 | PDT | 38 | 74.2029 | 493.6459 | 0.0014546 | 64.4422 | 141.4454 | 10.3202
2013-09-01 | 21:30 | PDT | 46 | 78.8776 | 506.6472 | 0.010549 | 67.8389 | 147.0712 | 11.3673
2013-09-01 | 21:45 | PDT | 48 | 80.0787 | 509.9694 | 0.014822 | 68.7068 | 148.5006 | 11.6393
2013-09-01 | 22:00 | PDT | 48 | 80.0787 | 509.9694 | 0.014822 | 68.7068 | 148.5006 | 11.6393
2013-09-01 | 22:15 | PDT | 42 | 76.5145 | 500.0952 | 0.0046147 | 66.1256 | 144.2419 | 10.8359
2013-09-01 | 22:30 | PDT | 41 | 75.9318 | 498.4765 | 0.0035987 | 65.702 | 143.5407 | 10.7057
2013-09-01 | 22:45 | PDT | 37 | 73.6329 | 492.0373 | 0.00099659 | 64.026 | 140.7477 | 10.1931
2013-09-01 | 23:00 | PDT | 38 | 74.2029 | 493.6459 | 0.0014546 | 64.4422 | 141.4454 | 10.3202
2013-09-01 | 23:15 | PDT | 39 | 74.776 | 495.2624 | 0.0020343 | 64.8603 | 142.1456 | 10.4484
2013-09-01 | 23:30 | PDT | 39 | 74.776 | 495.2624 | 0.0020343 | 64.8603 | 142.1456 | 10.4484
2013-09-01 | 23:45 | PDT | 40 | 75.3523 | 496.8656 | 0.002743 | 65.2802 | 142.842 | 10.5766
2013-09-02 | 0:00 | PDT | 43 | 77.1004 | 501.7216 | 0.0058045 | 66.5511 | 144.9456 | 10.9672
2013-09-02 | 0:15 | PDT | 42 | 76.5145 | 500.0952 | 0.0046147 | 66.1256 | 144.2419 | 10.8359
2013-09-02 | 0:30 | PDT | 42 | 76.5145 | 500.0952 | 0.0046147 | 66.1256 | 144.2419 | 10.8359
2013-09-02 | 0:45 | PDT | 44 | 77.6895 | 503.3557 | 0.0071813 | 66.9785 | 145.6517 | 11.0995
2013-09-02 | 1:00 | PDT | 43 | 77.1004 | 501.7216 | 0.0058045 | 66.5511 | 144.9456 | 10.9672
2013-09-02 | 1:15 | PDT | 46 | 78.8776 | 506.6472 | 0.010549 | 67.8389 | 147.0712 | 11.3673
2013-09-02 | 1:30 | PDT | 48 | 80.0787 | 509.9694 | 0.014822 | 68.7068 | 148.5006 | 11.6393
2013-09-02 | 1:45 | PDT | 43 | 77.1004 | 501.7216 | 0.0058045 | 66.5511 | 144.9456 | 10.9672
2013-09-02 | 2:00 | PDT | 43 | 77.1004 | 501.7216 | 0.0058045 | 66.5511 | 144.9456 | 10.9672
2013-09-02 | 2:15 | PDT | 44 | 77.6895 | 503.3557 | 0.0071813 | 66.9785 | 145.6517 | 11.0995
2013-09-02 | 2:30 | PDT | 44 | 77.6895 | 503.3557 | 0.0071813 | 66.9785 | 145.6517 | 11.0995
2013-09-02 | 2:45 | PDT | 42 | 76.5145 | 500.0952 | 0.0046147 | 66.1256 | 144.2419 | 10.8359
2013-09-02 | 3:00 | PDT | 39 | 74.776 | 495.2624 | 0.0020343 | 64.8603 | 142.1456 | 10.4484
2013-09-02 | 3:15 | PDT | 38 | 74.2029 | 493.6459 | 0.0014546 | 64.4422 | 141.4454 | 10.3202
2013-09-02 | 3:30 | PDT | 40 | 75.3523 | 496.8656 | 0.002743 | 65.2802 | 142.842 | 10.5766
2013-09-02 | 3:45 | PDT | 39 | 74.776 | 495.2624 | 0.0020343 | 64.8603 | 142.1456 | 10.4484
2013-09-02 | 4:00 | PDT | 38 | 74.2029 | 493.6459 | 0.0014546 | 64.4422 | 141.4454 | 10.3202
2013-09-02 | 4:15 | PDT | 37 | 73.6329 | 492.0373 | 0.00099659 | 64.026 | 140.7477 | 10.1931
2013-09-02 | 4:30 | PDT | 36 | 73.0662 | 490.4366 | 0.00064611 | 63.6116 | 140.0524 | 10.0669
2013-09-02 | 4:45 | PDT | 38 | 74.2029 | 493.6459 | 0.0014546 | 64.4422 | 141.4454 | 10.3202
2013-09-02 | 5:00 | PDT | 39 | 74.776 | 495.2624 | 0.0020343 | 64.8603 | 142.1456 | 10.4484
2013-09-02 | 5:15 | PDT | 39 | 74.776 | 495.2624 | 0.0020343 | 64.8603 | 142.1456 | 10.4484
2013-09-02 | 5:30 | PDT | 39 | 74.776 | 495.2624 | 0.0020343 | 64.8603 | 142.1456 | 10.4484
2013-09-02 | 5:45 | PDT | 39 | 74.776 | 495.2624 | 0.0020343 | 64.8603 | 142.1456 | 10.4484
2013-09-02 | 6:00 | PDT | 41 | 75.9318 | 498.4765 | 0.0035987 | 65.702 | 143.5407 | 10.7057
2013-09-02 | 6:15 | PDT | 42 | 76.5145 | 500.0952 | 0.0046147 | 66.1256 | 144.2419 | 10.8359
2013-09-02 | 6:30 | PDT | 45 | 78.2819 | 504.9976 | 0.0087584 | 67.4078 | 146.3602 | 11.2329
2013-09-02 | 6:45 | PDT | 44 | 77.6895 | 503.3557 | 0.0071813 | 66.9785 | 145.6517 | 11.0995
2013-09-02 | 7:00 | PDT | 43 | 77.1004 | 501.7216 | 0.0058045 | 66.5511 | 144.9456 | 10.9672
2013-09-02 | 7:15 | PDT | 42 | 76.5145 | 500.0952 | 0.0046147 | 66.1256 | 144.2419 | 10.8359
2013-09-02 | 7:30 | PDT | 44 | 77.6895 | 503.3557 | 0.0071813 | 66.9785 | 145.6517 | 11.0995
2013-09-02 | 7:45 | PDT | 45 | 78.2819 | 504.9976 | 0.0087584 | 67.4078 | 146.3602 | 11.2329
2013-09-02 | 8:00 | PDT | 43 | 77.1004 | 501.7216 | 0.0058045 | 66.5511 | 144.9456 | 10.9672
2013-09-02 | 8:15 | PDT | 45 | 78.2819 | 504.9976 | 0.0087584 | 67.4078 | 146.3602 | 11.2329
2013-09-02 | 8:30 | PDT | 51 | 81.9049 | 515.0105 | 0.023155 | 70.0228 | 150.6631 | 12.0553
2013-09-02 | 8:45 | PDT | 47 | 79.4765 | 508.3044 | 0.012566 | 68.2719 | 147.7847 | 11.5027
2013-09-02 | 9:00 | PDT | 49 | 80.6841 | 511.6421 | 0.01733 | 69.1436 | 149.2189 | 11.7769
2013-09-02 | 9:15 | PDT | 45 | 78.2819 | 504.9976 | 0.0087584 | 67.4078 | 146.3602 | 11.2329
2013-09-02 | 9:30 | PDT | 40 | 75.3523 | 496.8656 | 0.002743 | 65.2802 | 142.842 | 10.5766
2013-09-02 | 9:45 | PDT | 47 | 79.4765 | 508.3044 | 0.012566 | 68.2719 | 147.7847 | 11.5027
2013-09-02 | 10:00 | PDT | 51 | 81.9049 | 515.0105 | 0.023155 | 70.0228 | 150.6631 | 12.0553
2013-09-02 | 10:15 | PDT | 49 | 80.6841 | 511.6421 | 0.01733 | 69.1436 | 149.2189 | 11.7769
2013-09-02 | 10:30 | PDT | 50 | 81.2928 | 513.3225 | 0.020104 | 69.5823 | 149.9398 | 11.9156
2013-09-02 | 10:45 | PDT | 48 | 80.0787 | 509.9694 | 0.014822 | 68.7068 | 148.5006 | 11.6393
2013-09-02 | 11:00 | PDT | 52 | 82.5202 | 516.7062 | 0.026497 | 70.4653 | 151.3889 | 12.1961
2013-09-02 | 11:15 | PDT | 53 | 83.1389 | 518.4096 | 0.030142 | 70.9097 | 152.1172 | 12.3381
2013-09-02 | 11:30 | PDT | 50 | 81.2928 | 513.3225 | 0.020104 | 69.5823 | 149.9398 | 11.9156
2013-09-02 | 11:45 | PDT | 48 | 80.0787 | 509.9694 | 0.014822 | 68.7068 | 148.5006 | 11.6393
2013-09-02 | 12:00 | PDT | 47 | 79.4765 | 508.3044 | 0.012566 | 68.2719 | 147.7847 | 11.5027
2013-09-02 | 12:15 | PDT | 43 | 77.1004 | 501.7216 | 0.0058045 | 66.5511 | 144.9456 | 10.9672
2013-09-02 | 12:30 | PDT | 44 | 77.6895 | 503.3557 | 0.0071813 | 66.9785 | 145.6517 | 11.0995
2013-09-02 | 12:45 | PDT | 47 | 79.4765 | 508.3044 | 0.012566 | 68.2719 | 147.7847 | 11.5027
2013-09-02 | 13:00 | PDT | 49 | 80.6841 | 511.6421 | 0.01733 | 69.1436 | 149.2189 | 11.7769
2013-09-02 | 13:15 | PDT | 54 | 83.7609 | 520.1207 | 0.034102 | 71.356 | 152.8479 | 12.4811
2013-09-02 | 13:30 | PDT | 53 | 83.1389 | 518.4096 | 0.030142 | 70.9097 | 152.1172 | 12.3381
2013-09-02 | 13:45 | PDT | 60 | 87.5635 | 530.5476 | 0.065187 | 74.0742 | 157.285 | 13.3622
2013-09-02 | 14:00 | PDT | 55 | 84.3863 | 521.8394 | 0.038391 | 71.8042 | 153.5812 | 12.6252
2013-09-02 | 14:15 | PDT | 48 | 80.0787 | 509.9694 | 0.014822 | 68.7068 | 148.5006 | 11.6393
2013-09-02 | 14:30 | PDT | 50 | 81.2928 | 513.3225 | 0.020104 | 69.5823 | 149.9398 | 11.9156
2013-09-02 | 14:45 | PDT | 48 | 80.0787 | 509.9694 | 0.014822 | 68.7068 | 148.5006 | 11.6393
2013-09-02 | 15:00 | PDT | 48 | 80.0787 | 509.9694 | 0.014822 | 68.7068 | 148.5006 | 11.6393
2013-09-02 | 15:15 | PDT | 47 | 79.4765 | 508.3044 | 0.012566 | 68.2719 | 147.7847 | 11.5027
2013-09-02 | 15:30 | PDT | 45 | 78.2819 | 504.9976 | 0.0087584 | 67.4078 | 146.3602 | 11.2329
2013-09-02 | 15:45 | PDT | 43 | 77.1004 | 501.7216 | 0.0058045 | 66.5511 | 144.9456 | 10.9672
2013-09-02 | 16:00 | PDT | 46 | 78.8776 | 506.6472 | 0.010549 | 67.8389 | 147.0712 | 11.3673
2013-09-02 | 16:15 | PDT | 48 | 80.0787 | 509.9694 | 0.014822 | 68.7068 | 148.5006 | 11.6393
2013-09-02 | 16:30 | PDT | 47 | 79.4765 | 508.3044 | 0.012566 | 68.2719 | 147.7847 | 11.5027
2013-09-02 | 16:45 | PDT | 49 | 80.6841 | 511.6421 | 0.01733 | 69.1436 | 149.2189 | 11.7769
2013-09-02 | 17:00 | PDT | 79 | 100.4233 | 565.3743 | 0.27114 | 83.1469 | 171.937 | 16.4225
2013-09-02 | 17:15 | PDT | 60 | 87.5635 | 530.5476 | 0.065187 | 74.0742 | 157.285 | 13.3622
2013-09-02 | 17:30 | PDT | 58 | 86.2825 | 527.0414 | 0.053349 | 73.1604 | 155.7959 | 13.0641
2013-09-02 | 17:45 | PDT | 60 | 87.5635 | 530.5476 | 0.065187 | 74.0742 | 157.285 | 13.3622
2013-09-02 | 18:00 | PDT | 56 | 85.015 | 523.5657 | 0.04302 | 72.2543 | 154.3169 | 12.7704
2013-09-02 | 18:15 | PDT | 57 | 85.647 | 525.2998 | 0.048002 | 72.7064 | 155.0552 | 12.9167
2013-09-02 | 18:30 | PDT | 51 | 81.9049 | 515.0105 | 0.023155 | 70.0228 | 150.6631 | 12.0553
2013-09-02 | 18:45 | PDT | 45 | 78.2819 | 504.9976 | 0.0087584 | 67.4078 | 146.3602 | 11.2329
2013-09-02 | 19:00 | PDT | 45 | 78.2819 | 504.9976 | 0.0087584 | 67.4078 | 146.3602 | 11.2329
2013-09-02 | 19:15 | PDT | 43 | 77.1004 | 501.7216 | 0.0058045 | 66.5511 | 144.9456 | 10.9672
2013-09-02 | 19:30 | PDT | 46 | 78.8776 | 506.6472 | 0.010549 | 67.8389 | 147.0712 | 11.3673
2013-09-02 | 19:45 | PDT | 48 | 80.0787 | 509.9694 | 0.014822 | 68.7068 | 148.5006 | 11.6393
2013-09-02 | 20:00 | PDT | 48 | 80.0787 | 509.9694 | 0.014822 | 68.7068 | 148.5006 | 11.6393
2013-09-02 | 20:15 | PDT | 51 | 81.9049 | 515.0105 | 0.023155 | 70.0228 | 150.6631 | 12.0553
2013-09-02 | 20:30 | PDT | 55 | 84.3863 | 521.8394 | 0.038391 | 71.8042 | 153.5812 | 12.6252
2013-09-02 | 20:45 | PDT | 57 | 85.647 | 525.2998 | 0.048002 | 72.7064 | 155.0552 | 12.9167
2013-09-02 | 21:00 | PDT | 58 | 86.2825 | 527.0414 | 0.053349 | 73.1604 | 155.7959 | 13.0641
2013-09-02 | 21:15 | PDT | 50 | 81.2928 | 513.3225 | 0.020104 | 69.5823 | 149.9398 | 11.9156
2013-09-02 | 21:30 | PDT | 50 | 81.2928 | 513.3225 | 0.020104 | 69.5823 | 149.9398 | 11.9156
2013-09-02 | 21:45 | PDT | 51 | 81.9049 | 515.0105 | 0.023155 | 70.0228 | 150.6631 | 12.0553
2013-09-02 | 22:00 | PDT | 54 | 83.7609 | 520.1207 | 0.034102 | 71.356 | 152.8479 | 12.4811
2013-09-02 | 22:15 | PDT | 52 | 82.5202 | 516.7062 | 0.026497 | 70.4653 | 151.3889 | 12.1961
2013-09-02 | 22:30 | PDT | 53 | 83.1389 | 518.4096 | 0.030142 | 70.9097 | 152.1172 | 12.3381
2013-09-02 | 22:45 | PDT | 47 | 79.4765 | 508.3044 | 0.012566 | 68.2719 | 147.7847 | 11.5027
2013-09-02 | 23:00 | PDT | 49 | 80.6841 | 511.6421 | 0.01733 | 69.1436 | 149.2189 | 11.7769
2013-09-02 | 23:15 | PDT | 55 | 84.3863 | 521.8394 | 0.038391 | 71.8042 | 153.5812 | 12.6252
2013-09-02 | 23:30 | PDT | 51 | 81.9049 | 515.0105 | 0.023155 | 70.0228 | 150.6631 | 12.0553
2013-09-02 | 23:45 | PDT | 60 | 87.5635 | 530.5476 | 0.065187 | 74.0742 | 157.285 | 13.3622
2013-09-03 | 0:00 | PDT | 61 | 88.2091 | 532.3121 | 0.071703 | 74.5339 | 158.0332 | 13.513
2013-09-03 | 0:15 | PDT | 66 | 91.4885 | 541.2491 | 0.11072 | 76.8622 | 161.8125 | 14.2837
2013-09-03 | 0:30 | PDT | 67 | 92.1547 | 543.0594 | 0.1199 | 77.3337 | 162.5759 | 14.4412
2013-09-03 | 0:45 | PDT | 60 | 87.5635 | 530.5476 | 0.065187 | 74.0742 | 157.285 | 13.3622
2013-09-03 | 1:00 | PDT | 48 | 80.0787 | 509.9694 | 0.014822 | 68.7068 | 148.5006 | 11.6393
2013-09-03 | 1:15 | PDT | 47 | 79.4765 | 508.3044 | 0.012566 | 68.2719 | 147.7847 | 11.5027
2013-09-03 | 1:30 | PDT | 54 | 83.7609 | 520.1207 | 0.034102 | 71.356 | 152.8479 | 12.4811
2013-09-03 | 1:45 | PDT | 56 | 85.015 | 523.5657 | 0.04302 | 72.2543 | 154.3169 | 12.7704
2013-09-03 | 2:00 | PDT | 52 | 82.5202 | 516.7062 | 0.026497 | 70.4653 | 151.3889 | 12.1961
2013-09-03 | 2:15 | PDT | 54 | 83.7609 | 520.1207 | 0.034102 | 71.356 | 152.8479 | 12.4811
2013-09-03 | 2:30 | PDT | 52 | 82.5202 | 516.7062 | 0.026497 | 70.4653 | 151.3889 | 12.1961
2013-09-03 | 2:45 | PDT | 54 | 83.7609 | 520.1207 | 0.034102 | 71.356 | 152.8479 | 12.4811
2013-09-03 | 3:00 | PDT | 54 | 83.7609 | 520.1207 | 0.034102 | 71.356 | 152.8479 | 12.4811
2013-09-03 | 3:15 | PDT | 55 | 84.3863 | 521.8394 | 0.038391 | 71.8042 | 153.5812 | 12.6252
2013-09-03 | 3:30 | PDT | 56 | 85.015 | 523.5657 | 0.04302 | 72.2543 | 154.3169 | 12.7704
2013-09-03 | 3:45 | PDT | 57 | 85.647 | 525.2998 | 0.048002 | 72.7064 | 155.0552 | 12.9167
2013-09-03 | 4:00 | PDT | 67 | 92.1547 | 543.0594 | 0.1199 | 77.3337 | 162.5759 | 14.4412
2013-09-03 | 4:15 | PDT | 53 | 83.1389 | 518.4096 | 0.030142 | 70.9097 | 152.1172 | 12.3381
2013-09-03 | 4:30 | PDT | 52 | 82.5202 | 516.7062 | 0.026497 | 70.4653 | 151.3889 | 12.1961
2013-09-03 | 4:45 | PDT | 53 | 83.1389 | 518.4096 | 0.030142 | 70.9097 | 152.1172 | 12.3381
2013-09-03 | 5:00 | PDT | 50 | 81.2928 | 513.3225 | 0.020104 | 69.5823 | 149.9398 | 11.9156
2013-09-03 | 5:15 | PDT | 49 | 80.6841 | 511.6421 | 0.01733 | 69.1436 | 149.2189 | 11.7769
2013-09-03 | 5:30 | PDT | 71 | 94.8545 | 550.3763 | 0.16157 | 79.2395 | 165.6552 | 15.0829
2013-09-03 | 5:45 | PDT | 54 | 83.7609 | 520.1207 | 0.034102 | 71.356 | 152.8479 | 12.4811
2013-09-03 | 6:00 | PDT | 48 | 80.0787 | 509.9694 | 0.014822 | 68.7068 | 148.5006 | 11.6393
2013-09-03 | 6:15 | PDT | 46 | 78.8776 | 506.6472 | 0.010549 | 67.8389 | 147.0712 | 11.3673
2013-09-03 | 6:30 | PDT | 44 | 77.6895 | 503.3557 | 0.0071813 | 66.9785 | 145.6517 | 11.0995
2013-09-03 | 6:45 | PDT | 45 | 78.2819 | 504.9976 | 0.0087584 | 67.4078 | 146.3602 | 11.2329
2013-09-03 | 7:00 | PDT | 46 | 78.8776 | 506.6472 | 0.010549 | 67.8389 | 147.0712 | 11.3673
2013-09-03 | 7:15 | PDT | 46 | 78.8776 | 506.6472 | 0.010549 | 67.8389 | 147.0712 | 11.3673
2013-09-03 | 7:30 | PDT | 47 | 79.4765 | 508.3044 | 0.012566 | 68.2719 | 147.7847 | 11.5027
2013-09-03 | 7:45 | PDT | 52 | 82.5202 | 516.7062 | 0.026497 | 70.4653 | 151.3889 | 12.1961
2013-09-03 | 8:00 | PDT | 52 | 82.5202 | 516.7062 | 0.026497 | 70.4653 | 151.3889 | 12.1961
2013-09-03 | 8:15 | PDT | 52 | 82.5202 | 516.7062 | 0.026497 | 70.4653 | 151.3889 | 12.1961
2013-09-03 | 8:30 | PDT | 56 | 85.015 | 523.5657 | 0.04302 | 72.2543 | 154.3169 | 12.7704
2013-09-03 | 8:45 | PDT | 55 | 84.3863 | 521.8394 | 0.038391 | 71.8042 | 153.5812 | 12.6252
2013-09-03 | 9:00 | PDT | 58 | 86.2825 | 527.0414 | 0.053349 | 73.1604 | 155.7959 | 13.0641
2013-09-03 | 9:15 | PDT | 55 | 84.3863 | 521.8394 | 0.038391 | 71.8042 | 153.5812 | 12.6252
2013-09-03 | 9:30 | PDT | 56 | 85.015 | 523.5657 | 0.04302 | 72.2543 | 154.3169 | 12.7704
2013-09-03 | 9:45 | PDT | 55 | 84.3863 | 521.8394 | 0.038391 | 71.8042 | 153.5812 | 12.6252
2013-09-03 | 10:00 | PDT | 58 | 86.2825 | 527.0414 | 0.053349 | 73.1604 | 155.7959 | 13.0641
2013-09-03 | 10:15 | PDT | 52 | 82.5202 | 516.7062 | 0.026497 | 70.4653 | 151.3889 | 12.1961
2013-09-03 | 10:30 | PDT | 60 | 87.5635 | 530.5476 | 0.065187 | 74.0742 | 157.285 | 13.3622
2013-09-03 | 10:45 | PDT | 51 | 81.9049 | 515.0105 | 0.023155 | 70.0228 | 150.6631 | 12.0553
2013-09-03 | 11:00 | PDT | 62 | 88.8581 | 534.0843 | 0.078632 | 74.9957 | 158.784 | 13.6649
2013-09-03 | 11:15 | PDT | 50 | 81.2928 | 513.3225 | 0.020104 | 69.5823 | 149.9398 | 11.9156
2013-09-03 | 11:30 | PDT | 51 | 81.9049 | 515.0105 | 0.023155 | 70.0228 | 150.6631 | 12.0553
2013-09-03 | 11:45 | PDT | 47 | 79.4765 | 508.3044 | 0.012566 | 68.2719 | 147.7847 | 11.5027
2013-09-03 | 12:00 | PDT | 52 | 82.5202 | 516.7062 | 0.026497 | 70.4653 | 151.3889 | 12.1961
2013-09-03 | 12:15 | PDT | 49 | 80.6841 | 511.6421 | 0.01733 | 69.1436 | 149.2189 | 11.7769
2013-09-03 | 12:30 | PDT | 54 | 83.7609 | 520.1207 | 0.034102 | 71.356 | 152.8479 | 12.4811
2013-09-03 | 12:45 | PDT | 55 | 84.3863 | 521.8394 | 0.038391 | 71.8042 | 153.5812 | 12.6252
2013-09-03 | 13:00 | PDT | 50 | 81.2928 | 513.3225 | 0.020104 | 69.5823 | 149.9398 | 11.9156
2013-09-03 | 13:15 | PDT | 58 | 86.2825 | 527.0414 | 0.053349 | 73.1604 | 155.7959 | 13.0641
2013-09-03 | 13:30 | PDT | 49 | 80.6841 | 511.6421 | 0.01733 | 69.1436 | 149.2189 | 11.7769
2013-09-03 | 13:45 | PDT | 64 | 90.1664 | 537.6515 | 0.093779 | 75.925 | 160.2932 | 13.972
2013-09-03 | 14:00 | PDT | 47 | 79.4765 | 508.3044 | 0.012566 | 68.2719 | 147.7847 | 11.5027
2013-09-03 | 14:15 | PDT | 63 | 89.5105 | 535.8641 | 0.085987 | 75.4594 | 159.5373 | 13.8179
2013-09-03 | 14:30 | PDT | 55 | 84.3863 | 521.8394 | 0.038391 | 71.8042 | 153.5812 | 12.6252
2013-09-03 | 14:45 | PDT | 63 | 89.5105 | 535.8641 | 0.085987 | 75.4594 | 159.5373 | 13.8179
2013-09-03 | 15:00 | PDT | 54 | 83.7609 | 520.1207 | 0.034102 | 71.356 | 152.8479 | 12.4811
2013-09-03 | 15:15 | PDT | 59 | 86.9213 | 528.7907 | 0.059073 | 73.6163 | 156.5392 | 13.2126
2013-09-03 | 15:30 | PDT | 55 | 84.3863 | 521.8394 | 0.038391 | 71.8042 | 153.5812 | 12.6252
2013-09-03 | 15:45 | PDT | 64 | 90.1664 | 537.6515 | 0.093779 | 75.925 | 160.2932 | 13.972
2013-09-03 | 16:00 | PDT | 58 | 86.2825 | 527.0414 | 0.053349 | 73.1604 | 155.7959 | 13.0641
2013-09-03 | 16:15 | PDT | 57 | 85.647 | 525.2998 | 0.048002 | 72.7064 | 155.0552 | 12.9167
2013-09-03 | 16:30 | PDT | 61 | 88.2091 | 532.3121 | 0.071703 | 74.5339 | 158.0332 | 13.513
2013-09-03 | 16:45 | PDT | 61 | 88.2091 | 532.3121 | 0.071703 | 74.5339 | 158.0332 | 13.513
2013-09-03 | 17:00 | PDT | 58 | 86.2825 | 527.0414 | 0.053349 | 73.1604 | 155.7959 | 13.0641
2013-09-03 | 17:15 | PDT | 67 | 92.1547 | 543.0594 | 0.1199 | 77.3337 | 162.5759 | 14.4412
2013-09-03 | 17:30 | PDT | 66 | 91.4885 | 541.2491 | 0.11072 | 76.8622 | 161.8125 | 14.2837
2013-09-03 | 17:45 | PDT | 60 | 87.5635 | 530.5476 | 0.065187 | 74.0742 | 157.285 | 13.3622
2013-09-03 | 18:00 | PDT | 61 | 88.2091 | 532.3121 | 0.071703 | 74.5339 | 158.0332 | 13.513
2013-09-03 | 18:15 | PDT | 64 | 90.1664 | 537.6515 | 0.093779 | 75.925 | 160.2932 | 13.972
2013-09-03 | 18:30 | PDT | 61 | 88.2091 | 532.3121 | 0.071703 | 74.5339 | 158.0332 | 13.513
2013-09-03 | 18:45 | PDT | 60 | 87.5635 | 530.5476 | 0.065187 | 74.0742 | 157.285 | 13.3622
2013-09-03 | 19:00 | PDT | 60 | 87.5635 | 530.5476 | 0.065187 | 74.0742 | 157.285 | 13.3622
2013-09-03 | 19:15 | PDT | 58 | 86.2825 | 527.0414 | 0.053349 | 73.1604 | 155.7959 | 13.0641
2013-09-03 | 19:30 | PDT | 61 | 88.2091 | 532.3121 | 0.071703 | 74.5339 | 158.0332 | 13.513
2013-09-03 | 19:45 | PDT | 57 | 85.647 | 525.2998 | 0.048002 | 72.7064 | 155.0552 | 12.9167
2013-09-03 | 20:00 | PDT | 55 | 84.3863 | 521.8394 | 0.038391 | 71.8042 | 153.5812 | 12.6252
2013-09-03 | 20:15 | PDT | 50 | 81.2928 | 513.3225 | 0.020104 | 69.5823 | 149.9398 | 11.9156
2013-09-03 | 20:30 | PDT | 52 | 82.5202 | 516.7062 | 0.026497 | 70.4653 | 151.3889 | 12.1961
2013-09-03 | 20:45 | PDT | 48 | 80.0787 | 509.9694 | 0.014822 | 68.7068 | 148.5006 | 11.6393
2013-09-03 | 21:00 | PDT | 44 | 77.6895 | 503.3557 | 0.0071813 | 66.9785 | 145.6517 | 11.0995
2013-09-03 | 21:15 | PDT | 43 | 77.1004 | 501.7216 | 0.0058045 | 66.5511 | 144.9456 | 10.9672
2013-09-03 | 21:30 | PDT | 44 | 77.6895 | 503.3557 | 0.0071813 | 66.9785 | 145.6517 | 11.0995
2013-09-03 | 21:45 | PDT | 49 | 80.6841 | 511.6421 | 0.01733 | 69.1436 | 149.2189 | 11.7769
2013-09-03 | 22:00 | PDT | 53 | 83.1389 | 518.4096 | 0.030142 | 70.9097 | 152.1172 | 12.3381
2013-09-03 | 22:15 | PDT | 51 | 81.9049 | 515.0105 | 0.023155 | 70.0228 | 150.6631 | 12.0553
2013-09-03 | 22:30 | PDT | 51 | 81.9049 | 515.0105 | 0.023155 | 70.0228 | 150.6631 | 12.0553
2013-09-03 | 22:45 | PDT | 54 | 83.7609 | 520.1207 | 0.034102 | 71.356 | 152.8479 | 12.4811
2013-09-03 | 23:00 | PDT | 54 | 83.7609 | 520.1207 | 0.034102 | 71.356 | 152.8479 | 12.4811
2013-09-03 | 23:15 | PDT | 51 | 81.9049 | 515.0105 | 0.023155 | 70.0228 | 150.6631 | 12.0553
2013-09-03 | 23:30 | PDT | 49 | 80.6841 | 511.6421 | 0.01733 | 69.1436 | 149.2189 | 11.7769
2013-09-03 | 23:45 | PDT | 50 | 81.2928 | 513.3225 | 0.020104 | 69.5823 | 149.9398 | 11.9156
2013-09-04 | 0:00 | PDT | 50 | 81.2928 | 513.3225 | 0.020104 | 69.5823 | 149.9398 | 11.9156
2013-09-04 | 0:15 | PDT | 54 | 83.7609 | 520.1207 | 0.034102 | 71.356 | 152.8479 | 12.4811
2013-09-04 | 0:30 | PDT | 53 | 83.1389 | 518.4096 | 0.030142 | 70.9097 | 152.1172 | 12.3381
2013-09-04 | 0:45 | PDT | 53 | 83.1389 | 518.4096 | 0.030142 | 70.9097 | 152.1172 | 12.3381
2013-09-04 | 1:00 | PDT | 48 | 80.0787 | 509.9694 | 0.014822 | 68.7068 | 148.5006 | 11.6393
2013-09-04 | 1:15 | PDT | 51 | 81.9049 | 515.0105 | 0.023155 | 70.0228 | 150.6631 | 12.0553
2013-09-04 | 1:30 | PDT | 46 | 78.8776 | 506.6472 | 0.010549 | 67.8389 | 147.0712 | 11.3673
2013-09-04 | 1:45 | PDT | 45 | 78.2819 | 504.9976 | 0.0087584 | 67.4078 | 146.3602 | 11.2329
2013-09-04 | 2:00 | PDT | 48 | 80.0787 | 509.9694 | 0.014822 | 68.7068 | 148.5006 | 11.6393
2013-09-04 | 2:15 | PDT | 48 | 80.0787 | 509.9694 | 0.014822 | 68.7068 | 148.5006 | 11.6393
2013-09-04 | 2:30 | PDT | 47 | 79.4765 | 508.3044 | 0.012566 | 68.2719 | 147.7847 | 11.5027
2013-09-04 | 2:45 | PDT | 48 | 80.0787 | 509.9694 | 0.014822 | 68.7068 | 148.5006 | 11.6393
2013-09-04 | 3:00 | PDT | 48 | 80.0787 | 509.9694 | 0.014822 | 68.7068 | 148.5006 | 11.6393
2013-09-04 | 3:15 | PDT | 46 | 78.8776 | 506.6472 | 0.010549 | 67.8389 | 147.0712 | 11.3673
2013-09-04 | 3:30 | PDT | 45 | 78.2819 | 504.9976 | 0.0087584 | 67.4078 | 146.3602 | 11.2329
2013-09-04 | 3:45 | PDT | 45 | 78.2819 | 504.9976 | 0.0087584 | 67.4078 | 146.3602 | 11.2329
2013-09-04 | 4:00 | PDT | 41 | 75.9318 | 498.4765 | 0.0035987 | 65.702 | 143.5407 | 10.7057
2013-09-04 | 4:15 | PDT | 43 | 77.1004 | 501.7216 | 0.0058045 | 66.5511 | 144.9456 | 10.9672
2013-09-04 | 4:30 | PDT | 44 | 77.6895 | 503.3557 | 0.0071813 | 66.9785 | 145.6517 | 11.0995
2013-09-04 | 4:45 | PDT | 43 | 77.1004 | 501.7216 | 0.0058045 | 66.5511 | 144.9456 | 10.9672
2013-09-04 | 5:00 | PDT | 43 | 77.1004 | 501.7216 | 0.0058045 | 66.5511 | 144.9456 | 10.9672
2013-09-04 | 5:15 | PDT | 43 | 77.1004 | 501.7216 | 0.0058045 | 66.5511 | 144.9456 | 10.9672
2013-09-04 | 5:30 | PDT | 44 | 77.6895 | 503.3557 | 0.0071813 | 66.9785 | 145.6517 | 11.0995
2013-09-04 | 5:45 | PDT | 44 | 77.6895 | 503.3557 | 0.0071813 | 66.9785 | 145.6517 | 11.0995
2013-09-04 | 6:00 | PDT | 45 | 78.2819 | 504.9976 | 0.0087584 | 67.4078 | 146.3602 | 11.2329
2013-09-04 | 6:15 | PDT | 46 | 78.8776 | 506.6472 | 0.010549 | 67.8389 | 147.0712 | 11.3673
2013-09-04 | 6:30 | PDT | 45 | 78.2819 | 504.9976 | 0.0087584 | 67.4078 | 146.3602 | 11.2329
2013-09-04 | 6:45 | PDT | 44 | 77.6895 | 503.3557 | 0.0071813 | 66.9785 | 145.6517 | 11.0995
2013-09-04 | 7:00 | PDT | 45 | 78.2819 | 504.9976 | 0.0087584 | 67.4078 | 146.3602 | 11.2329
2013-09-04 | 7:15 | PDT | 41 | 75.9318 | 498.4765 | 0.0035987 | 65.702 | 143.5407 | 10.7057
2013-09-04 | 7:30 | PDT | 40 | 75.3523 | 496.8656 | 0.002743 | 65.2802 | 142.842 | 10.5766
2013-09-04 | 7:45 | PDT | 40 | 75.3523 | 496.8656 | 0.002743 | 65.2802 | 142.842 | 10.5766
2013-09-04 | 8:00 | PDT | 40 | 75.3523 | 496.8656 | 0.002743 | 65.2802 | 142.842 | 10.5766
2013-09-04 | 8:15 | PDT | 41 | 75.9318 | 498.4765 | 0.0035987 | 65.702 | 143.5407 | 10.7057
2013-09-04 | 8:30 | PDT | 63 | 89.5105 | 535.8641 | 0.085987 | 75.4594 | 159.5373 | 13.8179
2013-09-04 | 8:45 | PDT | 59 | 86.9213 | 528.7907 | 0.059073 | 73.6163 | 156.5392 | 13.2126
2013-09-04 | 9:00 | PDT | 75 | 97.6104 | 557.8146 | 0.21174 | 81.1772 | 168.7755 | 15.7433
2013-09-04 | 9:15 | PDT | 74 | 96.9162 | 555.9437 | 0.19836 | 80.6898 | 167.9916 | 15.5764
2013-09-04 | 9:30 | PDT | 63 | 89.5105 | 535.8641 | 0.085987 | 75.4594 | 159.5373 | 13.8179
2013-09-04 | 9:45 | PDT | 57 | 85.647 | 525.2998 | 0.048002 | 72.7064 | 155.0552 | 12.9167
2013-09-04 | 10:00 | PDT | 52 | 82.5202 | 516.7062 | 0.026497 | 70.4653 | 151.3889 | 12.1961
2013-09-04 | 10:15 | PDT | 48 | 80.0787 | 509.9694 | 0.014822 | 68.7068 | 148.5006 | 11.6393
2013-09-04 | 10:30 | PDT | 47 | 79.4765 | 508.3044 | 0.012566 | 68.2719 | 147.7847 | 11.5027
2013-09-04 | 10:45 | PDT | 48 | 80.0787 | 509.9694 | 0.014822 | 68.7068 | 148.5006 | 11.6393
2013-09-04 | 11:00 | PDT | 51 | 81.9049 | 515.0105 | 0.023155 | 70.0228 | 150.6631 | 12.0553
2013-09-04 | 11:15 | PDT | 48 | 80.0787 | 509.9694 | 0.014822 | 68.7068 | 148.5006 | 11.6393
2013-09-04 | 11:30 | PDT | 47 | 79.4765 | 508.3044 | 0.012566 | 68.2719 | 147.7847 | 11.5027
2013-09-04 | 11:45 | PDT | 49 | 80.6841 | 511.6421 | 0.01733 | 69.1436 | 149.2189 | 11.7769
2013-09-04 | 12:00 | PDT | 49 | 80.6841 | 511.6421 | 0.01733 | 69.1436 | 149.2189 | 11.7769
2013-09-04 | 12:15 | PDT | 46 | 78.8776 | 506.6472 | 0.010549 | 67.8389 | 147.0712 | 11.3673
2013-09-04 | 12:30 | PDT | 46 | 78.8776 | 506.6472 | 0.010549 | 67.8389 | 147.0712 | 11.3673
2013-09-04 | 12:45 | PDT | 43 | 77.1004 | 501.7216 | 0.0058045 | 66.5511 | 144.9456 | 10.9672
2013-09-04 | 13:00 | PDT | 43 | 77.1004 | 501.7216 | 0.0058045 | 66.5511 | 144.9456 | 10.9672
2013-09-04 | 13:15 | PDT | 44 | 77.6895 | 503.3557 | 0.0071813 | 66.9785 | 145.6517 | 11.0995
2013-09-04 | 13:30 | PDT | 47 | 79.4765 | 508.3044 | 0.012566 | 68.2719 | 147.7847 | 11.5027
2013-09-04 | 13:45 | PDT | 45 | 78.2819 | 504.9976 | 0.0087584 | 67.4078 | 146.3602 | 11.2329
2013-09-04 | 14:00 | PDT | 43 | 77.1004 | 501.7216 | 0.0058045 | 66.5511 | 144.9456 | 10.9672
2013-09-04 | 14:15 | PDT | 42 | 76.5145 | 500.0952 | 0.0046147 | 66.1256 | 144.2419 | 10.8359
2013-09-04 | 14:30 | PDT | 41 | 75.9318 | 498.4765 | 0.0035987 | 65.702 | 143.5407 | 10.7057
2013-09-04 | 14:45 | PDT | 45 | 78.2819 | 504.9976 | 0.0087584 | 67.4078 | 146.3602 | 11.2329
2013-09-04 | 15:00 | PDT | 51 | 81.9049 | 515.0105 | 0.023155 | 70.0228 | 150.6631 | 12.0553
2013-09-04 | 15:15 | PDT | 54 | 83.7609 | 520.1207 | 0.034102 | 71.356 | 152.8479 | 12.4811
2013-09-04 | 15:30 | PDT | 55 | 84.3863 | 521.8394 | 0.038391 | 71.8042 | 153.5812 | 12.6252
2013-09-04 | 15:45 | PDT | 53 | 83.1389 | 518.4096 | 0.030142 | 70.9097 | 152.1172 | 12.3381
2013-09-04 | 16:00 | PDT | 47 | 79.4765 | 508.3044 | 0.012566 | 68.2719 | 147.7847 | 11.5027
2013-09-04 | 16:15 | PDT | 46 | 78.8776 | 506.6472 | 0.010549 | 67.8389 | 147.0712 | 11.3673
2013-09-04 | 16:30 | PDT | 46 | 78.8776 | 506.6472 | 0.010549 | 67.8389 | 147.0712 | 11.3673
2013-09-04 | 16:45 | PDT | 49 | 80.6841 | 511.6421 | 0.01733 | 69.1436 | 149.2189 | 11.7769
2013-09-04 | 17:00 | PDT | 56 | 85.015 | 523.5657 | 0.04302 | 72.2543 | 154.3169 | 12.7704
2013-09-04 | 17:15 | PDT | 60 | 87.5635 | 530.5476 | 0.065187 | 74.0742 | 157.285 | 13.3622
2013-09-04 | 17:30 | PDT | 56 | 85.015 | 523.5657 | 0.04302 | 72.2543 | 154.3169 | 12.7704
2013-09-04 | 17:45 | PDT | 52 | 82.5202 | 516.7062 | 0.026497 | 70.4653 | 151.3889 | 12.1961
2013-09-04 | 18:00 | PDT | 53 | 83.1389 | 518.4096 | 0.030142 | 70.9097 | 152.1172 | 12.3381
2013-09-04 | 18:15 | PDT | 58 | 86.2825 | 527.0414 | 0.053349 | 73.1604 | 155.7959 | 13.0641
2013-09-04 | 18:30 | PDT | 64 | 90.1664 | 537.6515 | 0.093779 | 75.925 | 160.2932 | 13.972
2013-09-04 | 18:45 | PDT | 56 | 85.015 | 523.5657 | 0.04302 | 72.2543 | 154.3169 | 12.7704
2013-09-04 | 19:00 | PDT | 53 | 83.1389 | 518.4096 | 0.030142 | 70.9097 | 152.1172 | 12.3381
2013-09-04 | 19:15 | PDT | 51 | 81.9049 | 515.0105 | 0.023155 | 70.0228 | 150.6631 | 12.0553
2013-09-04 | 19:30 | PDT | 49 | 80.6841 | 511.6421 | 0.01733 | 69.1436 | 149.2189 | 11.7769
2013-09-04 | 19:45 | PDT | 52 | 82.5202 | 516.7062 | 0.026497 | 70.4653 | 151.3889 | 12.1961
2013-09-04 | 20:00 | PDT | 52 | 82.5202 | 516.7062 | 0.026497 | 70.4653 | 151.3889 | 12.1961
2013-09-04 | 20:15 | PDT | 54 | 83.7609 | 520.1207 | 0.034102 | 71.356 | 152.8479 | 12.4811
2013-09-04 | 20:30 | PDT | 54 | 83.7609 | 520.1207 | 0.034102 | 71.356 | 152.8479 | 12.4811
2013-09-04 | 20:45 | PDT | 52 | 82.5202 | 516.7062 | 0.026497 | 70.4653 | 151.3889 | 12.1961
2013-09-04 | 21:00 | PDT | 48 | 80.0787 | 509.9694 | 0.014822 | 68.7068 | 148.5006 | 11.6393
2013-09-04 | 21:15 | PDT | 47 | 79.4765 | 508.3044 | 0.012566 | 68.2719 | 147.7847 | 11.5027
2013-09-04 | 21:30 | PDT | 49 | 80.6841 | 511.6421 | 0.01733 | 69.1436 | 149.2189 | 11.7769
2013-09-04 | 21:45 | PDT | 54 | 83.7609 | 520.1207 | 0.034102 | 71.356 | 152.8479 | 12.4811
2013-09-04 | 22:00 | PDT | 52 | 82.5202 | 516.7062 | 0.026497 | 70.4653 | 151.3889 | 12.1961
2013-09-04 | 22:15 | PDT | 53 | 83.1389 | 518.4096 | 0.030142 | 70.9097 | 152.1172 | 12.3381
2013-09-04 | 22:30 | PDT | 52 | 82.5202 | 516.7062 | 0.026497 | 70.4653 | 151.3889 | 12.1961
2013-09-04 | 22:45 | PDT | 52 | 82.5202 | 516.7062 | 0.026497 | 70.4653 | 151.3889 | 12.1961
2013-09-04 | 23:00 | PDT | 58 | 86.2825 | 527.0414 | 0.053349 | 73.1604 | 155.7959 | 13.0641
2013-09-04 | 23:15 | PDT | 58 | 86.2825 | 527.0414 | 0.053349 | 73.1604 | 155.7959 | 13.0641
2013-09-04 | 23:30 | PDT | 52 | 82.5202 | 516.7062 | 0.026497 | 70.4653 | 151.3889 | 12.1961
2013-09-04 | 23:45 | PDT | 51 | 81.9049 | 515.0105 | 0.023155 | 70.0228 | 150.6631 | 12.0553
2013-09-05 | 0:00 | PDT | 50 | 81.2928 | 513.3225 | 0.020104 | 69.5823 | 149.9398 | 11.9156
2013-09-05 | 0:15 | PDT | 51 | 81.9049 | 515.0105 | 0.023155 | 70.0228 | 150.6631 | 12.0553
2013-09-05 | 0:30 | PDT | 52 | 82.5202 | 516.7062 | 0.026497 | 70.4653 | 151.3889 | 12.1961
2013-09-05 | 0:45 | PDT | 49 | 80.6841 | 511.6421 | 0.01733 | 69.1436 | 149.2189 | 11.7769
2013-09-05 | 1:00 | PDT | 50 | 81.2928 | 513.3225 | 0.020104 | 69.5823 | 149.9398 | 11.9156
2013-09-05 | 1:15 | PDT | 49 | 80.6841 | 511.6421 | 0.01733 | 69.1436 | 149.2189 | 11.7769
2013-09-05 | 1:30 | PDT | 51 | 81.9049 | 515.0105 | 0.023155 | 70.0228 | 150.6631 | 12.0553
2013-09-05 | 1:45 | PDT | 51 | 81.9049 | 515.0105 | 0.023155 | 70.0228 | 150.6631 | 12.0553
2013-09-05 | 2:00 | PDT | 50 | 81.2928 | 513.3225 | 0.020104 | 69.5823 | 149.9398 | 11.9156
2013-09-05 | 2:15 | PDT | 51 | 81.9049 | 515.0105 | 0.023155 | 70.0228 | 150.6631 | 12.0553
2013-09-05 | 2:30 | PDT | 50 | 81.2928 | 513.3225 | 0.020104 | 69.5823 | 149.9398 | 11.9156
2013-09-05 | 2:45 | PDT | 49 | 80.6841 | 511.6421 | 0.01733 | 69.1436 | 149.2189 | 11.7769
2013-09-05 | 3:00 | PDT | 48 | 80.0787 | 509.9694 | 0.014822 | 68.7068 | 148.5006 | 11.6393
2013-09-05 | 3:15 | PDT | 49 | 80.6841 | 511.6421 | 0.01733 | 69.1436 | 149.2189 | 11.7769
2013-09-05 | 3:30 | PDT | 51 | 81.9049 | 515.0105 | 0.023155 | 70.0228 | 150.6631 | 12.0553
2013-09-05 | 3:45 | PDT | 51 | 81.9049 | 515.0105 | 0.023155 | 70.0228 | 150.6631 | 12.0553
2013-09-05 | 4:00 | PDT | 49 | 80.6841 | 511.6421 | 0.01733 | 69.1436 | 149.2189 | 11.7769
2013-09-05 | 4:15 | PDT | 47 | 79.4765 | 508.3044 | 0.012566 | 68.2719 | 147.7847 | 11.5027
2013-09-05 | 4:30 | PDT | 47 | 79.4765 | 508.3044 | 0.012566 | 68.2719 | 147.7847 | 11.5027
2013-09-05 | 4:45 | PDT | 46 | 78.8776 | 506.6472 | 0.010549 | 67.8389 | 147.0712 | 11.3673
2013-09-05 | 5:00 | PDT | 48 | 80.0787 | 509.9694 | 0.014822 | 68.7068 | 148.5006 | 11.6393
2013-09-05 | 5:15 | PDT | 50 | 81.2928 | 513.3225 | 0.020104 | 69.5823 | 149.9398 | 11.9156
2013-09-05 | 5:30 | PDT | 49 | 80.6841 | 511.6421 | 0.01733 | 69.1436 | 149.2189 | 11.7769
2013-09-05 | 5:45 | PDT | 52 | 82.5202 | 516.7062 | 0.026497 | 70.4653 | 151.3889 | 12.1961
2013-09-05 | 6:00 | PDT | 50 | 81.2928 | 513.3225 | 0.020104 | 69.5823 | 149.9398 | 11.9156
2013-09-05 | 6:15 | PDT | 52 | 82.5202 | 516.7062 | 0.026497 | 70.4653 | 151.3889 | 12.1961
2013-09-05 | 6:30 | PDT | 53 | 83.1389 | 518.4096 | 0.030142 | 70.9097 | 152.1172 | 12.3381
2013-09-05 | 6:45 | PDT | 59 | 86.9213 | 528.7907 | 0.059073 | 73.6163 | 156.5392 | 13.2126
2013-09-05 | 7:00 | PDT | 59 | 86.9213 | 528.7907 | 0.059073 | 73.6163 | 156.5392 | 13.2126
2013-09-05 | 7:15 | PDT | 61 | 88.2091 | 532.3121 | 0.071703 | 74.5339 | 158.0332 | 13.513
2013-09-05 | 7:30 | PDT | 61 | 88.2091 | 532.3121 | 0.071703 | 74.5339 | 158.0332 | 13.513
2013-09-05 | 7:45 | PDT | 60 | 87.5635 | 530.5476 | 0.065187 | 74.0742 | 157.285 | 13.3622
2013-09-05 | 8:00 | PDT | 59 | 86.9213 | 528.7907 | 0.059073 | 73.6163 | 156.5392 | 13.2126
2013-09-05 | 8:15 | PDT | 59 | 86.9213 | 528.7907 | 0.059073 | 73.6163 | 156.5392 | 13.2126
2013-09-05 | 8:30 | PDT | 60 | 87.5635 | 530.5476 | 0.065187 | 74.0742 | 157.285 | 13.3622
2013-09-05 | 8:45 | PDT | 56 | 85.015 | 523.5657 | 0.04302 | 72.2543 | 154.3169 | 12.7704
2013-09-05 | 9:00 | PDT | 52 | 82.5202 | 516.7062 | 0.026497 | 70.4653 | 151.3889 | 12.1961
2013-09-05 | 9:15 | PDT | 52 | 82.5202 | 516.7062 | 0.026497 | 70.4653 | 151.3889 | 12.1961
2013-09-05 | 9:30 | PDT | 52 | 82.5202 | 516.7062 | 0.026497 | 70.4653 | 151.3889 | 12.1961
2013-09-05 | 9:45 | PDT | 50 | 81.2928 | 513.3225 | 0.020104 | 69.5823 | 149.9398 | 11.9156
2013-09-05 | 10:00 | PDT | 47 | 79.4765 | 508.3044 | 0.012566 | 68.2719 | 147.7847 | 11.5027
2013-09-05 | 10:15 | PDT | 47 | 79.4765 | 508.3044 | 0.012566 | 68.2719 | 147.7847 | 11.5027
2013-09-05 | 10:30 | PDT | 46 | 78.8776 | 506.6472 | 0.010549 | 67.8389 | 147.0712 | 11.3673
2013-09-05 | 10:45 | PDT | 47 | 79.4765 | 508.3044 | 0.012566 | 68.2719 | 147.7847 | 11.5027
2013-09-05 | 11:00 | PDT | 45 | 78.2819 | 504.9976 | 0.0087584 | 67.4078 | 146.3602 | 11.2329
2013-09-05 | 11:15 | PDT | 48 | 80.0787 | 509.9694 | 0.014822 | 68.7068 | 148.5006 | 11.6393
2013-09-05 | 11:30 | PDT | 58 | 86.2825 | 527.0414 | 0.053349 | 73.1604 | 155.7959 | 13.0641
2013-09-05 | 11:45 | PDT | 56 | 85.015 | 523.5657 | 0.04302 | 72.2543 | 154.3169 | 12.7704
2013-09-05 | 12:00 | PDT | 64 | 90.1664 | 537.6515 | 0.093779 | 75.925 | 160.2932 | 13.972
2013-09-05 | 12:15 | PDT | 60 | 87.5635 | 530.5476 | 0.065187 | 74.0742 | 157.285 | 13.3622
2013-09-05 | 12:30 | PDT | 62 | 88.8581 | 534.0843 | 0.078632 | 74.9957 | 158.784 | 13.6649
2013-09-05 | 12:45 | PDT | 58 | 86.2825 | 527.0414 | 0.053349 | 73.1604 | 155.7959 | 13.0641
2013-09-05 | 13:00 | PDT | 63 | 89.5105 | 535.8641 | 0.085987 | 75.4594 | 159.5373 | 13.8179
2013-09-05 | 13:15 | PDT | 62 | 88.8581 | 534.0843 | 0.078632 | 74.9957 | 158.784 | 13.6649
2013-09-05 | 13:30 | PDT | 58 | 86.2825 | 527.0414 | 0.053349 | 73.1604 | 155.7959 | 13.0641
2013-09-05 | 13:45 | PDT | 55 | 84.3863 | 521.8394 | 0.038391 | 71.8042 | 153.5812 | 12.6252
2013-09-05 | 14:00 | PDT | 55 | 84.3863 | 521.8394 | 0.038391 | 71.8042 | 153.5812 | 12.6252
2013-09-05 | 14:15 | PDT | 56 | 85.015 | 523.5657 | 0.04302 | 72.2543 | 154.3169 | 12.7704
2013-09-05 | 14:30 | PDT | 59 | 86.9213 | 528.7907 | 0.059073 | 73.6163 | 156.5392 | 13.2126
2013-09-05 | 14:45 | PDT | 57 | 85.647 | 525.2998 | 0.048002 | 72.7064 | 155.0552 | 12.9167
2013-09-05 | 15:00 | PDT | 59 | 86.9213 | 528.7907 | 0.059073 | 73.6163 | 156.5392 | 13.2126
2013-09-05 | 15:15 | PDT | 53 | 83.1389 | 518.4096 | 0.030142 | 70.9097 | 152.1172 | 12.3381
2013-09-05 | 15:30 | PDT | 54 | 83.7609 | 520.1207 | 0.034102 | 71.356 | 152.8479 | 12.4811
2013-09-05 | 15:45 | PDT | 52 | 82.5202 | 516.7062 | 0.026497 | 70.4653 | 151.3889 | 12.1961
2013-09-05 | 16:00 | PDT | 52 | 82.5202 | 516.7062 | 0.026497 | 70.4653 | 151.3889 | 12.1961
2013-09-05 | 16:15 | PDT | 50 | 81.2928 | 513.3225 | 0.020104 | 69.5823 | 149.9398 | 11.9156
2013-09-05 | 16:30 | PDT | 49 | 80.6841 | 511.6421 | 0.01733 | 69.1436 | 149.2189 | 11.7769
2013-09-05 | 16:45 | PDT | 51 | 81.9049 | 515.0105 | 0.023155 | 70.0228 | 150.6631 | 12.0553
2013-09-05 | 17:00 | PDT | 53 | 83.1389 | 518.4096 | 0.030142 | 70.9097 | 152.1172 | 12.3381
2013-09-05 | 17:15 | PDT | 50 | 81.2928 | 513.3225 | 0.020104 | 69.5823 | 149.9398 | 11.9156
2013-09-05 | 17:30 | PDT | 51 | 81.9049 | 515.0105 | 0.023155 | 70.0228 | 150.6631 | 12.0553
2013-09-05 | 17:45 | PDT | 52 | 82.5202 | 516.7062 | 0.026497 | 70.4653 | 151.3889 | 12.1961
2013-09-05 | 18:00 | PDT | 53 | 83.1389 | 518.4096 | 0.030142 | 70.9097 | 152.1172 | 12.3381
2013-09-05 | 18:15 | PDT | 53 | 83.1389 | 518.4096 | 0.030142 | 70.9097 | 152.1172 | 12.3381
2013-09-05 | 18:30 | PDT | 49 | 80.6841 | 511.6421 | 0.01733 | 69.1436 | 149.2189 | 11.7769
2013-09-05 | 18:45 | PDT | 50 | 81.2928 | 513.3225 | 0.020104 | 69.5823 | 149.9398 | 11.9156
2013-09-05 | 19:00 | PDT | 50 | 81.2928 | 513.3225 | 0.020104 | 69.5823 | 149.9398 | 11.9156
2013-09-05 | 19:15 | PDT | 48 | 80.0787 | 509.9694 | 0.014822 | 68.7068 | 148.5006 | 11.6393
2013-09-05 | 19:30 | PDT | 43 | 77.1004 | 501.7216 | 0.0058045 | 66.5511 | 144.9456 | 10.9672
2013-09-05 | 19:45 | PDT | 45 | 78.2819 | 504.9976 | 0.0087584 | 67.4078 | 146.3602 | 11.2329
2013-09-05 | 20:00 | PDT | 50 | 81.2928 | 513.3225 | 0.020104 | 69.5823 | 149.9398 | 11.9156
2013-09-05 | 20:15 | PDT | 49 | 80.6841 | 511.6421 | 0.01733 | 69.1436 | 149.2189 | 11.7769
2013-09-05 | 20:30 | PDT | 50 | 81.2928 | 513.3225 | 0.020104 | 69.5823 | 149.9398 | 11.9156
2013-09-05 | 20:45 | PDT | 52 | 82.5202 | 516.7062 | 0.026497 | 70.4653 | 151.3889 | 12.1961
2013-09-05 | 21:00 | PDT | 56 | 85.015 | 523.5657 | 0.04302 | 72.2543 | 154.3169 | 12.7704
2013-09-05 | 21:15 | PDT | 54 | 83.7609 | 520.1207 | 0.034102 | 71.356 | 152.8479 | 12.4811
2013-09-05 | 21:30 | PDT | 53 | 83.1389 | 518.4096 | 0.030142 | 70.9097 | 152.1172 | 12.3381
2013-09-05 | 21:45 | PDT | 55 | 84.3863 | 521.8394 | 0.038391 | 71.8042 | 153.5812 | 12.6252
2013-09-05 | 22:00 | PDT | 55 | 84.3863 | 521.8394 | 0.038391 | 71.8042 | 153.5812 | 12.6252
2013-09-05 | 22:15 | PDT | 53 | 83.1389 | 518.4096 | 0.030142 | 70.9097 | 152.1172 | 12.3381
2013-09-05 | 22:30 | PDT | 60 | 87.5635 | 530.5476 | 0.065187 | 74.0742 | 157.285 | 13.3622
2013-09-05 | 22:45 | PDT | 59 | 86.9213 | 528.7907 | 0.059073 | 73.6163 | 156.5392 | 13.2126
2013-09-05 | 23:00 | PDT | 55 | 84.3863 | 521.8394 | 0.038391 | 71.8042 | 153.5812 | 12.6252
2013-09-05 | 23:15 | PDT | 60 | 87.5635 | 530.5476 | 0.065187 | 74.0742 | 157.285 | 13.3622
2013-09-05 | 23:30 | PDT | 65 | 90.8257 | 539.4465 | 0.10202 | 76.3926 | 161.0516 | 14.1273
2013-09-05 | 23:45 | PDT | 58 | 86.2825 | 527.0414 | 0.053349 | 73.1604 | 155.7959 | 13.0641
2013-09-06 | 0:00 | PDT | 54 | 83.7609 | 520.1207 | 0.034102 | 71.356 | 152.8479 | 12.4811
2013-09-06 | 0:15 | PDT | 50 | 81.2928 | 513.3225 | 0.020104 | 69.5823 | 149.9398 | 11.9156
2013-09-06 | 0:30 | PDT | 45 | 78.2819 | 504.9976 | 0.0087584 | 67.4078 | 146.3602 | 11.2329
2013-09-06 | 0:45 | PDT | 45 | 78.2819 | 504.9976 | 0.0087584 | 67.4078 | 146.3602 | 11.2329
2013-09-06 | 1:00 | PDT | 47 | 79.4765 | 508.3044 | 0.012566 | 68.2719 | 147.7847 | 11.5027
2013-09-06 | 1:15 | PDT | 48 | 80.0787 | 509.9694 | 0.014822 | 68.7068 | 148.5006 | 11.6393
2013-09-06 | 1:30 | PDT | 44 | 77.6895 | 503.3557 | 0.0071813 | 66.9785 | 145.6517 | 11.0995
2013-09-06 | 1:45 | PDT | 44 | 77.6895 | 503.3557 | 0.0071813 | 66.9785 | 145.6517 | 11.0995
2013-09-06 | 2:00 | PDT | 43 | 77.1004 | 501.7216 | 0.0058045 | 66.5511 | 144.9456 | 10.9672
2013-09-06 | 2:15 | PDT | 44 | 77.6895 | 503.3557 | 0.0071813 | 66.9785 | 145.6517 | 11.0995
2013-09-06 | 2:30 | PDT | 45 | 78.2819 | 504.9976 | 0.0087584 | 67.4078 | 146.3602 | 11.2329
2013-09-06 | 2:45 | PDT | 45 | 78.2819 | 504.9976 | 0.0087584 | 67.4078 | 146.3602 | 11.2329
2013-09-06 | 3:00 | PDT | 47 | 79.4765 | 508.3044 | 0.012566 | 68.2719 | 147.7847 | 11.5027
2013-09-06 | 3:15 | PDT | 51 | 81.9049 | 515.0105 | 0.023155 | 70.0228 | 150.6631 | 12.0553
2013-09-06 | 3:30 | PDT | 51 | 81.9049 | 515.0105 | 0.023155 | 70.0228 | 150.6631 | 12.0553
2013-09-06 | 3:45 | PDT | 51 | 81.9049 | 515.0105 | 0.023155 | 70.0228 | 150.6631 | 12.0553
2013-09-06 | 4:00 | PDT | 48 | 80.0787 | 509.9694 | 0.014822 | 68.7068 | 148.5006 | 11.6393
2013-09-06 | 4:15 | PDT | 47 | 79.4765 | 508.3044 | 0.012566 | 68.2719 | 147.7847 | 11.5027
2013-09-06 | 4:30 | PDT | 48 | 80.0787 | 509.9694 | 0.014822 | 68.7068 | 148.5006 | 11.6393
2013-09-06 | 4:45 | PDT | 46 | 78.8776 | 506.6472 | 0.010549 | 67.8389 | 147.0712 | 11.3673
2013-09-06 | 5:00 | PDT | 47 | 79.4765 | 508.3044 | 0.012566 | 68.2719 | 147.7847 | 11.5027
2013-09-06 | 5:15 | PDT | 44 | 77.6895 | 503.3557 | 0.0071813 | 66.9785 | 145.6517 | 11.0995
2013-09-06 | 5:30 | PDT | 44 | 77.6895 | 503.3557 | 0.0071813 | 66.9785 | 145.6517 | 11.0995
2013-09-06 | 5:45 | PDT | 44 | 77.6895 | 503.3557 | 0.0071813 | 66.9785 | 145.6517 | 11.0995
2013-09-06 | 6:00 | PDT | 45 | 78.2819 | 504.9976 | 0.0087584 | 67.4078 | 146.3602 | 11.2329
2013-09-06 | 6:15 | PDT | 50 | 81.2928 | 513.3225 | 0.020104 | 69.5823 | 149.9398 | 11.9156
2013-09-06 | 6:30 | PDT | 50 | 81.2928 | 513.3225 | 0.020104 | 69.5823 | 149.9398 | 11.9156
2013-09-06 | 6:45 | PDT | 54 | 83.7609 | 520.1207 | 0.034102 | 71.356 | 152.8479 | 12.4811
2013-09-06 | 7:00 | PDT | 59 | 86.9213 | 528.7907 | 0.059073 | 73.6163 | 156.5392 | 13.2126
2013-09-06 | 7:15 | PDT | 57 | 85.647 | 525.2998 | 0.048002 | 72.7064 | 155.0552 | 12.9167
2013-09-06 | 7:30 | PDT | 56 | 85.015 | 523.5657 | 0.04302 | 72.2543 | 154.3169 | 12.7704
2013-09-06 | 7:45 | PDT | 54 | 83.7609 | 520.1207 | 0.034102 | 71.356 | 152.8479 | 12.4811
2013-09-06 | 8:00 | PDT | 53 | 83.1389 | 518.4096 | 0.030142 | 70.9097 | 152.1172 | 12.3381
2013-09-06 | 8:15 | PDT | 49 | 80.6841 | 511.6421 | 0.01733 | 69.1436 | 149.2189 | 11.7769
2013-09-06 | 8:30 | PDT | 48 | 80.0787 | 509.9694 | 0.014822 | 68.7068 | 148.5006 | 11.6393
2013-09-06 | 8:45 | PDT | 51 | 81.9049 | 515.0105 | 0.023155 | 70.0228 | 150.6631 | 12.0553
2013-09-06 | 9:00 | PDT | 51 | 81.9049 | 515.0105 | 0.023155 | 70.0228 | 150.6631 | 12.0553
2013-09-06 | 9:15 | PDT | 53 | 83.1389 | 518.4096 | 0.030142 | 70.9097 | 152.1172 | 12.3381
2013-09-06 | 9:30 | PDT | 50 | 81.2928 | 513.3225 | 0.020104 | 69.5823 | 149.9398 | 11.9156
2013-09-06 | 9:45 | PDT | 51 | 81.9049 | 515.0105 | 0.023155 | 70.0228 | 150.6631 | 12.0553
2013-09-06 | 10:00 | PDT | 51 | 81.9049 | 515.0105 | 0.023155 | 70.0228 | 150.6631 | 12.0553
2013-09-06 | 10:15 | PDT | 63 | 89.5105 | 535.8641 | 0.085987 | 75.4594 | 159.5373 | 13.8179
2013-09-06 | 10:30 | PDT | 57 | 85.647 | 525.2998 | 0.048002 | 72.7064 | 155.0552 | 12.9167
2013-09-06 | 10:45 | PDT | 55 | 84.3863 | 521.8394 | 0.038391 | 71.8042 | 153.5812 | 12.6252
2013-09-06 | 11:00 | PDT | 61 | 88.2091 | 532.3121 | 0.071703 | 74.5339 | 158.0332 | 13.513
2013-09-06 | 11:15 | PDT | 66 | 91.4885 | 541.2491 | 0.11072 | 76.8622 | 161.8125 | 14.2837
2013-09-06 | 11:30 | PDT | 70 | 94.1743 | 548.5356 | 0.15038 | 78.7601 | 164.8816 | 14.9208
2013-09-06 | 11:45 | PDT | 68 | 92.8244 | 544.8772 | 0.12956 | 77.8072 | 163.3419 | 14.5999
2013-09-06 | 12:00 | PDT | 64 | 90.1664 | 537.6515 | 0.093779 | 75.925 | 160.2932 | 13.972
2013-09-06 | 12:15 | PDT | 65 | 90.8257 | 539.4465 | 0.10202 | 76.3926 | 161.0516 | 14.1273
2013-09-06 | 12:30 | PDT | 61 | 88.2091 | 532.3121 | 0.071703 | 74.5339 | 158.0332 | 13.513
2013-09-06 | 12:45 | PDT | 60 | 87.5635 | 530.5476 | 0.065187 | 74.0742 | 157.285 | 13.3622
2013-09-06 | 13:00 | PDT | 62 | 88.8581 | 534.0843 | 0.078632 | 74.9957 | 158.784 | 13.6649
2013-09-06 | 13:15 | PDT | 59 | 86.9213 | 528.7907 | 0.059073 | 73.6163 | 156.5392 | 13.2126
2013-09-06 | 13:30 | PDT | 60 | 87.5635 | 530.5476 | 0.065187 | 74.0742 | 157.285 | 13.3622
2013-09-06 | 13:45 | PDT | 62 | 88.8581 | 534.0843 | 0.078632 | 74.9957 | 158.784 | 13.6649
2013-09-06 | 14:00 | PDT | 58 | 86.2825 | 527.0414 | 0.053349 | 73.1604 | 155.7959 | 13.0641
2013-09-06 | 14:15 | PDT | 59 | 86.9213 | 528.7907 | 0.059073 | 73.6163 | 156.5392 | 13.2126
2013-09-06 | 14:30 | PDT | 62 | 88.8581 | 534.0843 | 0.078632 | 74.9957 | 158.784 | 13.6649
2013-09-06 | 14:45 | PDT | 56 | 85.015 | 523.5657 | 0.04302 | 72.2543 | 154.3169 | 12.7704
2013-09-06 | 15:00 | PDT | 58 | 86.2825 | 527.0414 | 0.053349 | 73.1604 | 155.7959 | 13.0641
2013-09-06 | 15:15 | PDT | 62 | 88.8581 | 534.0843 | 0.078632 | 74.9957 | 158.784 | 13.6649
2013-09-06 | 15:30 | PDT | 62 | 88.8581 | 534.0843 | 0.078632 | 74.9957 | 158.784 | 13.6649
2013-09-06 | 15:45 | PDT | 74 | 96.9162 | 555.9437 | 0.19836 | 80.6898 | 167.9916 | 15.5764
2013-09-06 | 16:00 | PDT | 80 | 101.1354 | 567.2832 | 0.28752 | 83.6443 | 172.7338 | 16.5953
2013-09-06 | 16:15 | PDT | 91 | 109.2094 | 588.7806 | 0.51193 | 89.2511 | 181.6715 | 18.5762
2013-09-06 | 16:30 | PDT | 76 | 98.3083 | 559.6932 | 0.2257 | 81.6666 | 169.562 | 15.9113
2013-09-06 | 16:45 | PDT | 69 | 93.4976 | 546.7026 | 0.13972 | 78.2827 | 164.1105 | 14.7598
2013-09-06 | 17:00 | PDT | 64 | 90.1664 | 537.6515 | 0.093779 | 75.925 | 160.2932 | 13.972
2013-09-06 | 17:15 | PDT | 64 | 90.1664 | 537.6515 | 0.093779 | 75.925 | 160.2932 | 13.972
2013-09-06 | 17:30 | PDT | 68 | 92.8244 | 544.8772 | 0.12956 | 77.8072 | 163.3419 | 14.5999
2013-09-06 | 17:45 | PDT | 62 | 88.8581 | 534.0843 | 0.078632 | 74.9957 | 158.784 | 13.6649
2013-09-06 | 18:00 | PDT | 60 | 87.5635 | 530.5476 | 0.065187 | 74.0742 | 157.285 | 13.3622
2013-09-06 | 18:15 | PDT | 63 | 89.5105 | 535.8641 | 0.085987 | 75.4594 | 159.5373 | 13.8179
2013-09-06 | 18:30 | PDT | 59 | 86.9213 | 528.7907 | 0.059073 | 73.6163 | 156.5392 | 13.2126
2013-09-06 | 18:45 | PDT | 72 | 95.5382 | 552.2245 | 0.17329 | 79.721 | 166.4314 | 15.2463
2013-09-06 | 19:00 | PDT | 79 | 100.4233 | 565.3743 | 0.27114 | 83.1469 | 171.937 | 16.4225
2013-09-06 | 19:15 | PDT | 76 | 98.3083 | 559.6932 | 0.2257 | 81.6666 | 169.562 | 15.9113
2013-09-06 | 19:30 | PDT | 76 | 98.3083 | 559.6932 | 0.2257 | 81.6666 | 169.562 | 15.9113
2013-09-06 | 19:45 | PDT | 72 | 95.5382 | 552.2245 | 0.17329 | 79.721 | 166.4314 | 15.2463
2013-09-06 | 20:00 | PDT | 66 | 91.4885 | 541.2491 | 0.11072 | 76.8622 | 161.8125 | 14.2837
2013-09-06 | 20:15 | PDT | 62 | 88.8581 | 534.0843 | 0.078632 | 74.9957 | 158.784 | 13.6649
2013-09-06 | 20:30 | PDT | 59 | 86.9213 | 528.7907 | 0.059073 | 73.6163 | 156.5392 | 13.2126
2013-09-06 | 20:45 | PDT | 59 | 86.9213 | 528.7907 | 0.059073 | 73.6163 | 156.5392 | 13.2126
2013-09-06 | 21:00 | PDT | 59 | 86.9213 | 528.7907 | 0.059073 | 73.6163 | 156.5392 | 13.2126
2013-09-06 | 21:15 | PDT | 58 | 86.2825 | 527.0414 | 0.053349 | 73.1604 | 155.7959 | 13.0641
2013-09-06 | 21:30 | PDT | 57 | 85.647 | 525.2998 | 0.048002 | 72.7064 | 155.0552 | 12.9167
2013-09-06 | 21:45 | PDT | 57 | 85.647 | 525.2998 | 0.048002 | 72.7064 | 155.0552 | 12.9167
2013-09-06 | 22:00 | PDT | 56 | 85.015 | 523.5657 | 0.04302 | 72.2543 | 154.3169 | 12.7704
2013-09-06 | 22:15 | PDT | 55 | 84.3863 | 521.8394 | 0.038391 | 71.8042 | 153.5812 | 12.6252
2013-09-06 | 22:30 | PDT | 57 | 85.647 | 525.2998 | 0.048002 | 72.7064 | 155.0552 | 12.9167
2013-09-06 | 22:45 | PDT | 59 | 86.9213 | 528.7907 | 0.059073 | 73.6163 | 156.5392 | 13.2126
2013-09-06 | 23:00 | PDT | 59 | 86.9213 | 528.7907 | 0.059073 | 73.6163 | 156.5392 | 13.2126
2013-09-06 | 23:15 | PDT | 58 | 86.2825 | 527.0414 | 0.053349 | 73.1604 | 155.7959 | 13.0641
2013-09-06 | 23:30 | PDT | 55 | 84.3863 | 521.8394 | 0.038391 | 71.8042 | 153.5812 | 12.6252
2013-09-06 | 23:45 | PDT | 57 | 85.647 | 525.2998 | 0.048002 | 72.7064 | 155.0552 | 12.9167
2013-09-07 | 0:00 | PDT | 61 | 88.2091 | 532.3121 | 0.071703 | 74.5339 | 158.0332 | 13.513
2013-09-07 | 0:15 | PDT | 64 | 90.1664 | 537.6515 | 0.093779 | 75.925 | 160.2932 | 13.972
2013-09-07 | 0:30 | PDT | 61 | 88.2091 | 532.3121 | 0.071703 | 74.5339 | 158.0332 | 13.513
2013-09-07 | 0:45 | PDT | 57 | 85.647 | 525.2998 | 0.048002 | 72.7064 | 155.0552 | 12.9167
2013-09-07 | 1:00 | PDT | 56 | 85.015 | 523.5657 | 0.04302 | 72.2543 | 154.3169 | 12.7704
2013-09-07 | 1:15 | PDT | 56 | 85.015 | 523.5657 | 0.04302 | 72.2543 | 154.3169 | 12.7704
2013-09-07 | 1:30 | PDT | 58 | 86.2825 | 527.0414 | 0.053349 | 73.1604 | 155.7959 | 13.0641
2013-09-07 | 1:45 | PDT | 56 | 85.015 | 523.5657 | 0.04302 | 72.2543 | 154.3169 | 12.7704
2013-09-07 | 2:00 | PDT | 88 | 106.9634 | 582.8268 | 0.44228 | 87.6973 | 179.2024 | 18.0212
2013-09-07 | 2:15 | PDT | 74 | 96.9162 | 555.9437 | 0.19836 | 80.6898 | 167.9916 | 15.5764
2013-09-07 | 2:30 | PDT | 64 | 90.1664 | 537.6515 | 0.093779 | 75.925 | 160.2932 | 13.972
2013-09-07 | 2:45 | PDT | 58 | 86.2825 | 527.0414 | 0.053349 | 73.1604 | 155.7959 | 13.0641
2013-09-07 | 3:00 | PDT | 54 | 83.7609 | 520.1207 | 0.034102 | 71.356 | 152.8479 | 12.4811
2013-09-07 | 3:15 | PDT | 53 | 83.1389 | 518.4096 | 0.030142 | 70.9097 | 152.1172 | 12.3381
2013-09-07 | 3:30 | PDT | 53 | 83.1389 | 518.4096 | 0.030142 | 70.9097 | 152.1172 | 12.3381
2013-09-07 | 3:45 | PDT | 50 | 81.2928 | 513.3225 | 0.020104 | 69.5823 | 149.9398 | 11.9156
2013-09-07 | 4:00 | PDT | 48 | 80.0787 | 509.9694 | 0.014822 | 68.7068 | 148.5006 | 11.6393
2013-09-07 | 4:15 | PDT | 48 | 80.0787 | 509.9694 | 0.014822 | 68.7068 | 148.5006 | 11.6393
2013-09-07 | 4:30 | PDT | 48 | 80.0787 | 509.9694 | 0.014822 | 68.7068 | 148.5006 | 11.6393
2013-09-07 | 4:45 | PDT | 45 | 78.2819 | 504.9976 | 0.0087584 | 67.4078 | 146.3602 | 11.2329
2013-09-07 | 5:00 | PDT | 43 | 77.1004 | 501.7216 | 0.0058045 | 66.5511 | 144.9456 | 10.9672
2013-09-07 | 5:15 | PDT | 49 | 80.6841 | 511.6421 | 0.01733 | 69.1436 | 149.2189 | 11.7769
2013-09-07 | 5:30 | PDT | 49 | 80.6841 | 511.6421 | 0.01733 | 69.1436 | 149.2189 | 11.7769
2013-09-07 | 5:45 | PDT | 50 | 81.2928 | 513.3225 | 0.020104 | 69.5823 | 149.9398 | 11.9156
2013-09-07 | 6:00 | PDT | 49 | 80.6841 | 511.6421 | 0.01733 | 69.1436 | 149.2189 | 11.7769
2013-09-07 | 6:15 | PDT | 51 | 81.9049 | 515.0105 | 0.023155 | 70.0228 | 150.6631 | 12.0553
2013-09-07 | 6:30 | PDT | 49 | 80.6841 | 511.6421 | 0.01733 | 69.1436 | 149.2189 | 11.7769
2013-09-07 | 6:45 | PDT | 47 | 79.4765 | 508.3044 | 0.012566 | 68.2719 | 147.7847 | 11.5027
2013-09-07 | 7:00 | PDT | 46 | 78.8776 | 506.6472 | 0.010549 | 67.8389 | 147.0712 | 11.3673
2013-09-07 | 7:15 | PDT | 47 | 79.4765 | 508.3044 | 0.012566 | 68.2719 | 147.7847 | 11.5027
2013-09-07 | 7:30 | PDT | 49 | 80.6841 | 511.6421 | 0.01733 | 69.1436 | 149.2189 | 11.7769
2013-09-07 | 7:45 | PDT | 62 | 88.8581 | 534.0843 | 0.078632 | 74.9957 | 158.784 | 13.6649
2013-09-07 | 8:00 | PDT | 63 | 89.5105 | 535.8641 | 0.085987 | 75.4594 | 159.5373 | 13.8179
2013-09-07 | 8:15 | PDT | 62 | 88.8581 | 534.0843 | 0.078632 | 74.9957 | 158.784 | 13.6649
2013-09-07 | 8:30 | PDT | 56 | 85.015 | 523.5657 | 0.04302 | 72.2543 | 154.3169 | 12.7704
2013-09-07 | 8:45 | PDT | 53 | 83.1389 | 518.4096 | 0.030142 | 70.9097 | 152.1172 | 12.3381
2013-09-07 | 9:00 | PDT | 50 | 81.2928 | 513.3225 | 0.020104 | 69.5823 | 149.9398 | 11.9156
2013-09-07 | 9:15 | PDT | 52 | 82.5202 | 516.7062 | 0.026497 | 70.4653 | 151.3889 | 12.1961
2013-09-07 | 9:30 | PDT | 54 | 83.7609 | 520.1207 | 0.034102 | 71.356 | 152.8479 | 12.4811
2013-09-07 | 9:45 | PDT | 52 | 82.5202 | 516.7062 | 0.026497 | 70.4653 | 151.3889 | 12.1961
2013-09-07 | 10:00 | PDT | 50 | 81.2928 | 513.3225 | 0.020104 | 69.5823 | 149.9398 | 11.9156
2013-09-07 | 10:15 | PDT | 47 | 79.4765 | 508.3044 | 0.012566 | 68.2719 | 147.7847 | 11.5027
2013-09-07 | 10:30 | PDT | 46 | 78.8776 | 506.6472 | 0.010549 | 67.8389 | 147.0712 | 11.3673
2013-09-07 | 10:45 | PDT | 46 | 78.8776 | 506.6472 | 0.010549 | 67.8389 | 147.0712 | 11.3673
2013-09-07 | 11:00 | PDT | 46 | 78.8776 | 506.6472 | 0.010549 | 67.8389 | 147.0712 | 11.3673
2013-09-07 | 11:15 | PDT | 47 | 79.4765 | 508.3044 | 0.012566 | 68.2719 | 147.7847 | 11.5027
2013-09-07 | 11:30 | PDT | 50 | 81.2928 | 513.3225 | 0.020104 | 69.5823 | 149.9398 | 11.9156
2013-09-07 | 11:45 | PDT | 50 | 81.2928 | 513.3225 | 0.020104 | 69.5823 | 149.9398 | 11.9156
2013-09-07 | 12:00 | PDT | 46 | 78.8776 | 506.6472 | 0.010549 | 67.8389 | 147.0712 | 11.3673
2013-09-07 | 12:15 | PDT | 45 | 78.2819 | 504.9976 | 0.0087584 | 67.4078 | 146.3602 | 11.2329
2013-09-07 | 12:30 | PDT | 48 | 80.0787 | 509.9694 | 0.014822 | 68.7068 | 148.5006 | 11.6393
2013-09-07 | 12:45 | PDT | 47 | 79.4765 | 508.3044 | 0.012566 | 68.2719 | 147.7847 | 11.5027
2013-09-07 | 13:00 | PDT | 49 | 80.6841 | 511.6421 | 0.01733 | 69.1436 | 149.2189 | 11.7769
2013-09-07 | 13:15 | PDT | 46 | 78.8776 | 506.6472 | 0.010549 | 67.8389 | 147.0712 | 11.3673
2013-09-07 | 13:30 | PDT | 45 | 78.2819 | 504.9976 | 0.0087584 | 67.4078 | 146.3602 | 11.2329
2013-09-07 | 13:45 | PDT | 44 | 77.6895 | 503.3557 | 0.0071813 | 66.9785 | 145.6517 | 11.0995
2013-09-07 | 14:00 | PDT | 44 | 77.6895 | 503.3557 | 0.0071813 | 66.9785 | 145.6517 | 11.0995
2013-09-07 | 14:15 | PDT | 44 | 77.6895 | 503.3557 | 0.0071813 | 66.9785 | 145.6517 | 11.0995
2013-09-07 | 14:30 | PDT | 46 | 78.8776 | 506.6472 | 0.010549 | 67.8389 | 147.0712 | 11.3673
2013-09-07 | 14:45 | PDT | 50 | 81.2928 | 513.3225 | 0.020104 | 69.5823 | 149.9398 | 11.9156
2013-09-07 | 15:00 | PDT | 57 | 85.647 | 525.2998 | 0.048002 | 72.7064 | 155.0552 | 12.9167
2013-09-07 | 15:15 | PDT | 58 | 86.2825 | 527.0414 | 0.053349 | 73.1604 | 155.7959 | 13.0641
2013-09-07 | 15:30 | PDT | 62 | 88.8581 | 534.0843 | 0.078632 | 74.9957 | 158.784 | 13.6649
2013-09-07 | 15:45 | PDT | 63 | 89.5105 | 535.8641 | 0.085987 | 75.4594 | 159.5373 | 13.8179
2013-09-07 | 16:00 | PDT | 58 | 86.2825 | 527.0414 | 0.053349 | 73.1604 | 155.7959 | 13.0641
2013-09-07 | 16:15 | PDT | 55 | 84.3863 | 521.8394 | 0.038391 | 71.8042 | 153.5812 | 12.6252
2013-09-07 | 16:30 | PDT | 56 | 85.015 | 523.5657 | 0.04302 | 72.2543 | 154.3169 | 12.7704
2013-09-07 | 16:45 | PDT | 60 | 87.5635 | 530.5476 | 0.065187 | 74.0742 | 157.285 | 13.3622
2013-09-07 | 17:00 | PDT | 72 | 95.5382 | 552.2245 | 0.17329 | 79.721 | 166.4314 | 15.2463
2013-09-07 | 17:15 | PDT | 66 | 91.4885 | 541.2491 | 0.11072 | 76.8622 | 161.8125 | 14.2837
2013-09-07 | 17:30 | PDT | 63 | 89.5105 | 535.8641 | 0.085987 | 75.4594 | 159.5373 | 13.8179
2013-09-07 | 17:45 | PDT | 59 | 86.9213 | 528.7907 | 0.059073 | 73.6163 | 156.5392 | 13.2126
2013-09-07 | 18:00 | PDT | 58 | 86.2825 | 527.0414 | 0.053349 | 73.1604 | 155.7959 | 13.0641
2013-09-07 | 18:15 | PDT | 67 | 92.1547 | 543.0594 | 0.1199 | 77.3337 | 162.5759 | 14.4412
2013-09-07 | 18:30 | PDT | 65 | 90.8257 | 539.4465 | 0.10202 | 76.3926 | 161.0516 | 14.1273
2013-09-07 | 18:45 | PDT | 62 | 88.8581 | 534.0843 | 0.078632 | 74.9957 | 158.784 | 13.6649
2013-09-07 | 19:00 | PDT | 58 | 86.2825 | 527.0414 | 0.053349 | 73.1604 | 155.7959 | 13.0641
2013-09-07 | 19:15 | PDT | 57 | 85.647 | 525.2998 | 0.048002 | 72.7064 | 155.0552 | 12.9167
2013-09-07 | 19:30 | PDT | 63 | 89.5105 | 535.8641 | 0.085987 | 75.4594 | 159.5373 | 13.8179
2013-09-07 | 19:45 | PDT | 60 | 87.5635 | 530.5476 | 0.065187 | 74.0742 | 157.285 | 13.3622
2013-09-07 | 20:00 | PDT | 59 | 86.9213 | 528.7907 | 0.059073 | 73.6163 | 156.5392 | 13.2126
2013-09-07 | 20:15 | PDT | 55 | 84.3863 | 521.8394 | 0.038391 | 71.8042 | 153.5812 | 12.6252
2013-09-07 | 20:30 | PDT | 52 | 82.5202 | 516.7062 | 0.026497 | 70.4653 | 151.3889 | 12.1961
2013-09-07 | 20:45 | PDT | 57 | 85.647 | 525.2998 | 0.048002 | 72.7064 | 155.0552 | 12.9167
2013-09-07 | 21:00 | PDT | 52 | 82.5202 | 516.7062 | 0.026497 | 70.4653 | 151.3889 | 12.1961
2013-09-07 | 21:15 | PDT | 56 | 85.015 | 523.5657 | 0.04302 | 72.2543 | 154.3169 | 12.7704
2013-09-07 | 21:30 | PDT | 67 | 92.1547 | 543.0594 | 0.1199 | 77.3337 | 162.5759 | 14.4412
2013-09-07 | 21:45 | PDT | 66 | 91.4885 | 541.2491 | 0.11072 | 76.8622 | 161.8125 | 14.2837
2013-09-07 | 22:00 | PDT | 63 | 89.5105 | 535.8641 | 0.085987 | 75.4594 | 159.5373 | 13.8179
2013-09-07 | 22:15 | PDT | 60 | 87.5635 | 530.5476 | 0.065187 | 74.0742 | 157.285 | 13.3622
2013-09-07 | 22:30 | PDT | 60 | 87.5635 | 530.5476 | 0.065187 | 74.0742 | 157.285 | 13.3622
2013-09-07 | 22:45 | PDT | 65 | 90.8257 | 539.4465 | 0.10202 | 76.3926 | 161.0516 | 14.1273
2013-09-07 | 23:00 | PDT | 62 | 88.8581 | 534.0843 | 0.078632 | 74.9957 | 158.784 | 13.6649
2013-09-07 | 23:15 | PDT | 58 | 86.2825 | 527.0414 | 0.053349 | 73.1604 | 155.7959 | 13.0641
2013-09-07 | 23:30 | PDT | 55 | 84.3863 | 521.8394 | 0.038391 | 71.8042 | 153.5812 | 12.6252
2013-09-07 | 23:45 | PDT | 59 | 86.9213 | 528.7907 | 0.059073 | 73.6163 | 156.5392 | 13.2126
2013-09-08 | 0:00 | PDT | 56 | 85.015 | 523.5657 | 0.04302 | 72.2543 | 154.3169 | 12.7704
2013-09-08 | 0:15 | PDT | 55 | 84.3863 | 521.8394 | 0.038391 | 71.8042 | 153.5812 | 12.6252
2013-09-08 | 0:30 | PDT | 54 | 83.7609 | 520.1207 | 0.034102 | 71.356 | 152.8479 | 12.4811
2013-09-08 | 0:45 | PDT | 58 | 86.2825 | 527.0414 | 0.053349 | 73.1604 | 155.7959 | 13.0641
2013-09-08 | 1:00 | PDT | 60 | 87.5635 | 530.5476 | 0.065187 | 74.0742 | 157.285 | 13.3622
2013-09-08 | 1:15 | PDT | 66 | 91.4885 | 541.2491 | 0.11072 | 76.8622 | 161.8125 | 14.2837
2013-09-08 | 1:30 | PDT | 67 | 92.1547 | 543.0594 | 0.1199 | 77.3337 | 162.5759 | 14.4412
2013-09-08 | 1:45 | PDT | 66 | 91.4885 | 541.2491 | 0.11072 | 76.8622 | 161.8125 | 14.2837
2013-09-08 | 2:00 | PDT | 64 | 90.1664 | 537.6515 | 0.093779 | 75.925 | 160.2932 | 13.972
2013-09-08 | 2:15 | PDT | 59 | 86.9213 | 528.7907 | 0.059073 | 73.6163 | 156.5392 | 13.2126
2013-09-08 | 2:30 | PDT | 62 | 88.8581 | 534.0843 | 0.078632 | 74.9957 | 158.784 | 13.6649
2013-09-08 | 2:45 | PDT | 64 | 90.1664 | 537.6515 | 0.093779 | 75.925 | 160.2932 | 13.972
2013-09-08 | 3:00 | PDT | 63 | 89.5105 | 535.8641 | 0.085987 | 75.4594 | 159.5373 | 13.8179
2013-09-08 | 3:15 | PDT | 63 | 89.5105 | 535.8641 | 0.085987 | 75.4594 | 159.5373 | 13.8179
2013-09-08 | 3:30 | PDT | 66 | 91.4885 | 541.2491 | 0.11072 | 76.8622 | 161.8125 | 14.2837
2013-09-08 | 3:45 | PDT | 61 | 88.2091 | 532.3121 | 0.071703 | 74.5339 | 158.0332 | 13.513
2013-09-08 | 4:00 | PDT | 63 | 89.5105 | 535.8641 | 0.085987 | 75.4594 | 159.5373 | 13.8179
2013-09-08 | 4:15 | PDT | 62 | 88.8581 | 534.0843 | 0.078632 | 74.9957 | 158.784 | 13.6649
2013-09-08 | 4:30 | PDT | 60 | 87.5635 | 530.5476 | 0.065187 | 74.0742 | 157.285 | 13.3622
2013-09-08 | 4:45 | PDT | 57 | 85.647 | 525.2998 | 0.048002 | 72.7064 | 155.0552 | 12.9167
2013-09-08 | 5:00 | PDT | 55 | 84.3863 | 521.8394 | 0.038391 | 71.8042 | 153.5812 | 12.6252
2013-09-08 | 5:15 | PDT | 79 | 100.4233 | 565.3743 | 0.27114 | 83.1469 | 171.937 | 16.4225
2013-09-08 | 5:30 | PDT | 80 | 101.1354 | 567.2832 | 0.28752 | 83.6443 | 172.7338 | 16.5953
2013-09-08 | 5:45 | PDT | 76 | 98.3083 | 559.6932 | 0.2257 | 81.6666 | 169.562 | 15.9113
2013-09-08 | 6:00 | PDT | 66 | 91.4885 | 541.2491 | 0.11072 | 76.8622 | 161.8125 | 14.2837
2013-09-08 | 6:15 | PDT | 63 | 89.5105 | 535.8641 | 0.085987 | 75.4594 | 159.5373 | 13.8179
2013-09-08 | 6:30 | PDT | 60 | 87.5635 | 530.5476 | 0.065187 | 74.0742 | 157.285 | 13.3622
2013-09-08 | 6:45 | PDT | 61 | 88.2091 | 532.3121 | 0.071703 | 74.5339 | 158.0332 | 13.513
2013-09-08 | 7:00 | PDT | 59 | 86.9213 | 528.7907 | 0.059073 | 73.6163 | 156.5392 | 13.2126
2013-09-08 | 7:15 | PDT | 58 | 86.2825 | 527.0414 | 0.053349 | 73.1604 | 155.7959 | 13.0641
2013-09-08 | 7:30 | PDT | 57 | 85.647 | 525.2998 | 0.048002 | 72.7064 | 155.0552 | 12.9167
2013-09-08 | 7:45 | PDT | 54 | 83.7609 | 520.1207 | 0.034102 | 71.356 | 152.8479 | 12.4811
2013-09-08 | 8:00 | PDT | 52 | 82.5202 | 516.7062 | 0.026497 | 70.4653 | 151.3889 | 12.1961
2013-09-08 | 8:15 | PDT | 52 | 82.5202 | 516.7062 | 0.026497 | 70.4653 | 151.3889 | 12.1961
2013-09-08 | 8:30 | PDT | 53 | 83.1389 | 518.4096 | 0.030142 | 70.9097 | 152.1172 | 12.3381
2013-09-08 | 8:45 | PDT | 53 | 83.1389 | 518.4096 | 0.030142 | 70.9097 | 152.1172 | 12.3381
2013-09-08 | 9:00 | PDT | 55 | 84.3863 | 521.8394 | 0.038391 | 71.8042 | 153.5812 | 12.6252
2013-09-08 | 9:15 | PDT | 55 | 84.3863 | 521.8394 | 0.038391 | 71.8042 | 153.5812 | 12.6252
2013-09-08 | 9:30 | PDT | 54 | 83.7609 | 520.1207 | 0.034102 | 71.356 | 152.8479 | 12.4811
2013-09-08 | 9:45 | PDT | 54 | 83.7609 | 520.1207 | 0.034102 | 71.356 | 152.8479 | 12.4811
2013-09-08 | 10:00 | PDT | 53 | 83.1389 | 518.4096 | 0.030142 | 70.9097 | 152.1172 | 12.3381
2013-09-08 | 10:15 | PDT | 51 | 81.9049 | 515.0105 | 0.023155 | 70.0228 | 150.6631 | 12.0553
2013-09-08 | 10:30 | PDT | 49 | 80.6841 | 511.6421 | 0.01733 | 69.1436 | 149.2189 | 11.7769
2013-09-08 | 10:45 | PDT | 51 | 81.9049 | 515.0105 | 0.023155 | 70.0228 | 150.6631 | 12.0553
2013-09-08 | 11:00 | PDT | 51 | 81.9049 | 515.0105 | 0.023155 | 70.0228 | 150.6631 | 12.0553
2013-09-08 | 11:15 | PDT | 53 | 83.1389 | 518.4096 | 0.030142 | 70.9097 | 152.1172 | 12.3381
2013-09-08 | 11:30 | PDT | 52 | 82.5202 | 516.7062 | 0.026497 | 70.4653 | 151.3889 | 12.1961
2013-09-08 | 11:45 | PDT | 52 | 82.5202 | 516.7062 | 0.026497 | 70.4653 | 151.3889 | 12.1961
2013-09-08 | 12:00 | PDT | 52 | 82.5202 | 516.7062 | 0.026497 | 70.4653 | 151.3889 | 12.1961
2013-09-08 | 12:15 | PDT | 52 | 82.5202 | 516.7062 | 0.026497 | 70.4653 | 151.3889 | 12.1961
2013-09-08 | 12:30 | PDT | 54 | 83.7609 | 520.1207 | 0.034102 | 71.356 | 152.8479 | 12.4811
2013-09-08 | 12:45 | PDT | 55 | 84.3863 | 521.8394 | 0.038391 | 71.8042 | 153.5812 | 12.6252
2013-09-08 | 13:00 | PDT | 54 | 83.7609 | 520.1207 | 0.034102 | 71.356 | 152.8479 | 12.4811
2013-09-08 | 13:15 | PDT | 53 | 83.1389 | 518.4096 | 0.030142 | 70.9097 | 152.1172 | 12.3381
2013-09-08 | 13:30 | PDT | 52 | 82.5202 | 516.7062 | 0.026497 | 70.4653 | 151.3889 | 12.1961
2013-09-08 | 13:45 | PDT | 51 | 81.9049 | 515.0105 | 0.023155 | 70.0228 | 150.6631 | 12.0553
2013-09-08 | 14:00 | PDT | 55 | 84.3863 | 521.8394 | 0.038391 | 71.8042 | 153.5812 | 12.6252
2013-09-08 | 14:15 | PDT | 55 | 84.3863 | 521.8394 | 0.038391 | 71.8042 | 153.5812 | 12.6252
2013-09-08 | 14:30 | PDT | 54 | 83.7609 | 520.1207 | 0.034102 | 71.356 | 152.8479 | 12.4811
2013-09-08 | 14:45 | PDT | 54 | 83.7609 | 520.1207 | 0.034102 | 71.356 | 152.8479 | 12.4811
2013-09-08 | 15:00 | PDT | 57 | 85.647 | 525.2998 | 0.048002 | 72.7064 | 155.0552 | 12.9167
2013-09-08 | 15:15 | PDT | 57 | 85.647 | 525.2998 | 0.048002 | 72.7064 | 155.0552 | 12.9167
2013-09-08 | 15:30 | PDT | 58 | 86.2825 | 527.0414 | 0.053349 | 73.1604 | 155.7959 | 13.0641
2013-09-08 | 15:45 | PDT | 60 | 87.5635 | 530.5476 | 0.065187 | 74.0742 | 157.285 | 13.3622
2013-09-08 | 16:00 | PDT | 61 | 88.2091 | 532.3121 | 0.071703 | 74.5339 | 158.0332 | 13.513
2013-09-08 | 16:15 | PDT | 60 | 87.5635 | 530.5476 | 0.065187 | 74.0742 | 157.285 | 13.3622
2013-09-08 | 16:30 | PDT | 62 | 88.8581 | 534.0843 | 0.078632 | 74.9957 | 158.784 | 13.6649
2013-09-08 | 16:45 | PDT | 63 | 89.5105 | 535.8641 | 0.085987 | 75.4594 | 159.5373 | 13.8179
2013-09-08 | 17:00 | PDT | 64 | 90.1664 | 537.6515 | 0.093779 | 75.925 | 160.2932 | 13.972
2013-09-08 | 17:15 | PDT | 63 | 89.5105 | 535.8641 | 0.085987 | 75.4594 | 159.5373 | 13.8179
2013-09-08 | 17:30 | PDT | 62 | 88.8581 | 534.0843 | 0.078632 | 74.9957 | 158.784 | 13.6649
2013-09-08 | 17:45 | PDT | 65 | 90.8257 | 539.4465 | 0.10202 | 76.3926 | 161.0516 | 14.1273
2013-09-08 | 18:00 | PDT | 64 | 90.1664 | 537.6515 | 0.093779 | 75.925 | 160.2932 | 13.972
2013-09-08 | 18:15 | PDT | 64 | 90.1664 | 537.6515 | 0.093779 | 75.925 | 160.2932 | 13.972
2013-09-08 | 18:30 | PDT | 66 | 91.4885 | 541.2491 | 0.11072 | 76.8622 | 161.8125 | 14.2837
2013-09-08 | 18:45 | PDT | 73 | 96.2254 | 554.0803 | 0.18555 | 80.2044 | 167.2102 | 15.4107
2013-09-08 | 19:00 | PDT | 68 | 92.8244 | 544.8772 | 0.12956 | 77.8072 | 163.3419 | 14.5999
2013-09-08 | 19:15 | PDT | 62 | 88.8581 | 534.0843 | 0.078632 | 74.9957 | 158.784 | 13.6649
2013-09-08 | 19:30 | PDT | 61 | 88.2091 | 532.3121 | 0.071703 | 74.5339 | 158.0332 | 13.513
2013-09-08 | 19:45 | PDT | 62 | 88.8581 | 534.0843 | 0.078632 | 74.9957 | 158.784 | 13.6649
2013-09-08 | 20:00 | PDT | 58 | 86.2825 | 527.0414 | 0.053349 | 73.1604 | 155.7959 | 13.0641
2013-09-08 | 20:15 | PDT | 58 | 86.2825 | 527.0414 | 0.053349 | 73.1604 | 155.7959 | 13.0641
2013-09-08 | 20:30 | PDT | 62 | 88.8581 | 534.0843 | 0.078632 | 74.9957 | 158.784 | 13.6649
2013-09-08 | 20:45 | PDT | 58 | 86.2825 | 527.0414 | 0.053349 | 73.1604 | 155.7959 | 13.0641
2013-09-08 | 21:00 | PDT | 58 | 86.2825 | 527.0414 | 0.053349 | 73.1604 | 155.7959 | 13.0641
2013-09-08 | 21:15 | PDT | 59 | 86.9213 | 528.7907 | 0.059073 | 73.6163 | 156.5392 | 13.2126
2013-09-08 | 21:30 | PDT | 56 | 85.015 | 523.5657 | 0.04302 | 72.2543 | 154.3169 | 12.7704
2013-09-08 | 21:45 | PDT | 56 | 85.015 | 523.5657 | 0.04302 | 72.2543 | 154.3169 | 12.7704
2013-09-08 | 22:00 | PDT | 56 | 85.015 | 523.5657 | 0.04302 | 72.2543 | 154.3169 | 12.7704
2013-09-08 | 22:15 | PDT | 60 | 87.5635 | 530.5476 | 0.065187 | 74.0742 | 157.285 | 13.3622
2013-09-08 | 22:30 | PDT | 72 | 95.5382 | 552.2245 | 0.17329 | 79.721 | 166.4314 | 15.2463
2013-09-08 | 22:45 | PDT | 69 | 93.4976 | 546.7026 | 0.13972 | 78.2827 | 164.1105 | 14.7598
2013-09-08 | 23:00 | PDT | 60 | 87.5635 | 530.5476 | 0.065187 | 74.0742 | 157.285 | 13.3622
2013-09-08 | 23:15 | PDT | 58 | 86.2825 | 527.0414 | 0.053349 | 73.1604 | 155.7959 | 13.0641
2013-09-08 | 23:30 | PDT | 58 | 86.2825 | 527.0414 | 0.053349 | 73.1604 | 155.7959 | 13.0641
2013-09-08 | 23:45 | PDT | 58 | 86.2825 | 527.0414 | 0.053349 | 73.1604 | 155.7959 | 13.0641
2013-09-09 | 0:00 | PDT | 59 | 86.9213 | 528.7907 | 0.059073 | 73.6163 | 156.5392 | 13.2126
2013-09-09 | 0:15 | PDT | 56 | 85.015 | 523.5657 | 0.04302 | 72.2543 | 154.3169 | 12.7704
2013-09-09 | 0:30 | PDT | 53 | 83.1389 | 518.4096 | 0.030142 | 70.9097 | 152.1172 | 12.3381
2013-09-09 | 0:45 | PDT | 51 | 81.9049 | 515.0105 | 0.023155 | 70.0228 | 150.6631 | 12.0553
2013-09-09 | 1:00 | PDT | 49 | 80.6841 | 511.6421 | 0.01733 | 69.1436 | 149.2189 | 11.7769
2013-09-09 | 1:15 | PDT | 48 | 80.0787 | 509.9694 | 0.014822 | 68.7068 | 148.5006 | 11.6393
2013-09-09 | 1:30 | PDT | 47 | 79.4765 | 508.3044 | 0.012566 | 68.2719 | 147.7847 | 11.5027
2013-09-09 | 1:45 | PDT | 46 | 78.8776 | 506.6472 | 0.010549 | 67.8389 | 147.0712 | 11.3673
2013-09-09 | 2:00 | PDT | 46 | 78.8776 | 506.6472 | 0.010549 | 67.8389 | 147.0712 | 11.3673
2013-09-09 | 2:15 | PDT | 45 | 78.2819 | 504.9976 | 0.0087584 | 67.4078 | 146.3602 | 11.2329
2013-09-09 | 2:30 | PDT | 47 | 79.4765 | 508.3044 | 0.012566 | 68.2719 | 147.7847 | 11.5027
2013-09-09 | 2:45 | PDT | 49 | 80.6841 | 511.6421 | 0.01733 | 69.1436 | 149.2189 | 11.7769
2013-09-09 | 3:00 | PDT | 50 | 81.2928 | 513.3225 | 0.020104 | 69.5823 | 149.9398 | 11.9156
2013-09-09 | 3:15 | PDT | 48 | 80.0787 | 509.9694 | 0.014822 | 68.7068 | 148.5006 | 11.6393
2013-09-09 | 3:30 | PDT | 49 | 80.6841 | 511.6421 | 0.01733 | 69.1436 | 149.2189 | 11.7769
2013-09-09 | 3:45 | PDT | 49 | 80.6841 | 511.6421 | 0.01733 | 69.1436 | 149.2189 | 11.7769
2013-09-09 | 4:00 | PDT | 50 | 81.2928 | 513.3225 | 0.020104 | 69.5823 | 149.9398 | 11.9156
2013-09-09 | 4:15 | PDT | 50 | 81.2928 | 513.3225 | 0.020104 | 69.5823 | 149.9398 | 11.9156
2013-09-09 | 4:30 | PDT | 58 | 86.2825 | 527.0414 | 0.053349 | 73.1604 | 155.7959 | 13.0641
2013-09-09 | 4:45 | PDT | 59 | 86.9213 | 528.7907 | 0.059073 | 73.6163 | 156.5392 | 13.2126
2013-09-09 | 5:00 | PDT | 55 | 84.3863 | 521.8394 | 0.038391 | 71.8042 | 153.5812 | 12.6252
2013-09-09 | 5:15 | PDT | 54 | 83.7609 | 520.1207 | 0.034102 | 71.356 | 152.8479 | 12.4811
2013-09-09 | 5:30 | PDT | 57 | 85.647 | 525.2998 | 0.048002 | 72.7064 | 155.0552 | 12.9167
2013-09-09 | 5:45 | PDT | 57 | 85.647 | 525.2998 | 0.048002 | 72.7064 | 155.0552 | 12.9167
2013-09-09 | 6:00 | PDT | 57 | 85.647 | 525.2998 | 0.048002 | 72.7064 | 155.0552 | 12.9167
2013-09-09 | 6:15 | PDT | 60 | 87.5635 | 530.5476 | 0.065187 | 74.0742 | 157.285 | 13.3622
2013-09-09 | 6:30 | PDT | 59 | 86.9213 | 528.7907 | 0.059073 | 73.6163 | 156.5392 | 13.2126
2013-09-09 | 6:45 | PDT | 61 | 88.2091 | 532.3121 | 0.071703 | 74.5339 | 158.0332 | 13.513
2013-09-09 | 7:00 | PDT | 63 | 89.5105 | 535.8641 | 0.085987 | 75.4594 | 159.5373 | 13.8179
2013-09-09 | 7:15 | PDT | 74 | 96.9162 | 555.9437 | 0.19836 | 80.6898 | 167.9916 | 15.5764
2013-09-09 | 7:30 | PDT | 74 | 96.9162 | 555.9437 | 0.19836 | 80.6898 | 167.9916 | 15.5764
2013-09-09 | 7:45 | PDT | 76 | 98.3083 | 559.6932 | 0.2257 | 81.6666 | 169.562 | 15.9113
2013-09-09 | 8:00 | PDT | 77 | 99.0097 | 561.5793 | 0.24024 | 82.158 | 170.3511 | 16.0805
2013-09-09 | 8:15 | PDT | 78 | 99.7147 | 563.473 | 0.25539 | 82.6514 | 171.1427 | 16.2509
2013-09-09 | 8:30 | PDT | 82 | 102.5706 | 571.1237 | 0.32219 | 84.6454 | 174.3353 | 16.9445
2013-09-09 | 8:45 | PDT | 84 | 104.0203 | 574.9944 | 0.35948 | 85.6545 | 175.9472 | 17.2985
2013-09-09 | 9:00 | PDT | 87 | 106.2221 | 580.8574 | 0.42053 | 87.1836 | 178.3847 | 17.8387
2013-09-09 | 9:15 | PDT | 84 | 104.0203 | 574.9944 | 0.35948 | 85.6545 | 175.9472 | 17.2985
2013-09-09 | 9:30 | PDT | 84 | 104.0203 | 574.9944 | 0.35948 | 85.6545 | 175.9472 | 17.2985
2013-09-09 | 9:45 | PDT | 79 | 100.4233 | 565.3743 | 0.27114 | 83.1469 | 171.937 | 16.4225
2013-09-09 | 10:00 | PDT | 88 | 106.9634 | 582.8268 | 0.44228 | 87.6973 | 179.2024 | 18.0212
2013-09-09 | 10:15 | PDT | 93 | 110.7253 | 592.7877 | 0.56211 | 90.2972 | 183.3307 | 18.9524
2013-09-09 | 10:30 | PDT | 85 | 104.7506 | 576.9412 | 0.37914 | 86.1621 | 176.7571 | 17.4773
2013-09-09 | 10:45 | PDT | 81 | 101.8512 | 569.1996 | 0.30453 | 84.1438 | 173.5333 | 16.7693
2013-09-09 | 11:00 | PDT | 78 | 99.7147 | 563.473 | 0.25539 | 82.6514 | 171.1427 | 16.2509
2013-09-09 | 11:15 | PDT | 76 | 98.3083 | 559.6932 | 0.2257 | 81.6666 | 169.562 | 15.9113
2013-09-09 | 11:30 | PDT | 76 | 98.3083 | 559.6932 | 0.2257 | 81.6666 | 169.562 | 15.9113
2013-09-09 | 11:45 | PDT | 73 | 96.2254 | 554.0803 | 0.18555 | 80.2044 | 167.2102 | 15.4107
2013-09-09 | 12:00 | PDT | 70 | 94.1743 | 548.5356 | 0.15038 | 78.7601 | 164.8816 | 14.9208
2013-09-09 | 12:15 | PDT | 66 | 91.4885 | 541.2491 | 0.11072 | 76.8622 | 161.8125 | 14.2837
2013-09-09 | 12:30 | PDT | 67 | 92.1547 | 543.0594 | 0.1199 | 77.3337 | 162.5759 | 14.4412
2013-09-09 | 12:45 | PDT | 70 | 94.1743 | 548.5356 | 0.15038 | 78.7601 | 164.8816 | 14.9208
2013-09-09 | 13:00 | PDT | 71 | 94.8545 | 550.3763 | 0.16157 | 79.2395 | 165.6552 | 15.0829
2013-09-09 | 13:15 | PDT | 76 | 98.3083 | 559.6932 | 0.2257 | 81.6666 | 169.562 | 15.9113
2013-09-09 | 13:30 | PDT | 80 | 101.1354 | 567.2832 | 0.28752 | 83.6443 | 172.7338 | 16.5953
2013-09-09 | 13:45 | PDT | 78 | 99.7147 | 563.473 | 0.25539 | 82.6514 | 171.1427 | 16.2509
2013-09-09 | 14:00 | PDT | 81 | 101.8512 | 569.1996 | 0.30453 | 84.1438 | 173.5333 | 16.7693
2013-09-09 | 14:15 | PDT | 78 | 99.7147 | 563.473 | 0.25539 | 82.6514 | 171.1427 | 16.2509
2013-09-09 | 14:30 | PDT | 76 | 98.3083 | 559.6932 | 0.2257 | 81.6666 | 169.562 | 15.9113
2013-09-09 | 14:45 | PDT | 71 | 94.8545 | 550.3763 | 0.16157 | 79.2395 | 165.6552 | 15.0829
2013-09-09 | 15:00 | PDT | 69 | 93.4976 | 546.7026 | 0.13972 | 78.2827 | 164.1105 | 14.7598
2013-09-09 | 15:15 | PDT | 75 | 97.6104 | 557.8146 | 0.21174 | 81.1772 | 168.7755 | 15.7433
2013-09-09 | 15:30 | PDT | 75 | 97.6104 | 557.8146 | 0.21174 | 81.1772 | 168.7755 | 15.7433
2013-09-09 | 15:45 | PDT | 79 | 100.4233 | 565.3743 | 0.27114 | 83.1469 | 171.937 | 16.4225
2013-09-09 | 16:00 | PDT | 81 | 101.8512 | 569.1996 | 0.30453 | 84.1438 | 173.5333 | 16.7693
2013-09-09 | 16:15 | PDT | 76 | 98.3083 | 559.6932 | 0.2257 | 81.6666 | 169.562 | 15.9113
2013-09-09 | 16:30 | PDT | 71 | 94.8545 | 550.3763 | 0.16157 | 79.2395 | 165.6552 | 15.0829
2013-09-09 | 16:45 | PDT | 69 | 93.4976 | 546.7026 | 0.13972 | 78.2827 | 164.1105 | 14.7598
2013-09-09 | 17:00 | PDT | 71 | 94.8545 | 550.3763 | 0.16157 | 79.2395 | 165.6552 | 15.0829
2013-09-09 | 17:15 | PDT | 66 | 91.4885 | 541.2491 | 0.11072 | 76.8622 | 161.8125 | 14.2837
2013-09-09 | 17:30 | PDT | 66 | 91.4885 | 541.2491 | 0.11072 | 76.8622 | 161.8125 | 14.2837
2013-09-09 | 17:45 | PDT | 74 | 96.9162 | 555.9437 | 0.19836 | 80.6898 | 167.9916 | 15.5764
2013-09-09 | 18:00 | PDT | 74 | 96.9162 | 555.9437 | 0.19836 | 80.6898 | 167.9916 | 15.5764
2013-09-09 | 18:15 | PDT | 69 | 93.4976 | 546.7026 | 0.13972 | 78.2827 | 164.1105 | 14.7598
2013-09-09 | 18:30 | PDT | 67 | 92.1547 | 543.0594 | 0.1199 | 77.3337 | 162.5759 | 14.4412
2013-09-09 | 18:45 | PDT | 82 | 102.5706 | 571.1237 | 0.32219 | 84.6454 | 174.3353 | 16.9445
2013-09-09 | 19:00 | PDT | 86 | 105.4845 | 578.8955 | 0.39948 | 86.6718 | 177.5696 | 17.6574
2013-09-09 | 19:15 | PDT | 79 | 100.4233 | 565.3743 | 0.27114 | 83.1469 | 171.937 | 16.4225
2013-09-09 | 19:30 | PDT | 70 | 94.1743 | 548.5356 | 0.15038 | 78.7601 | 164.8816 | 14.9208
2013-09-09 | 19:45 | PDT | 65 | 90.8257 | 539.4465 | 0.10202 | 76.3926 | 161.0516 | 14.1273
2013-09-09 | 20:00 | PDT | 63 | 89.5105 | 535.8641 | 0.085987 | 75.4594 | 159.5373 | 13.8179
2013-09-09 | 20:15 | PDT | 61 | 88.2091 | 532.3121 | 0.071703 | 74.5339 | 158.0332 | 13.513
2013-09-09 | 20:30 | PDT | 58 | 86.2825 | 527.0414 | 0.053349 | 73.1604 | 155.7959 | 13.0641
2013-09-09 | 20:45 | PDT | 56 | 85.015 | 523.5657 | 0.04302 | 72.2543 | 154.3169 | 12.7704
2013-09-09 | 21:00 | PDT | 55 | 84.3863 | 521.8394 | 0.038391 | 71.8042 | 153.5812 | 12.6252
2013-09-09 | 21:15 | PDT | 56 | 85.015 | 523.5657 | 0.04302 | 72.2543 | 154.3169 | 12.7704
2013-09-09 | 21:30 | PDT | 59 | 86.9213 | 528.7907 | 0.059073 | 73.6163 | 156.5392 | 13.2126
2013-09-09 | 21:45 | PDT | 52 | 82.5202 | 516.7062 | 0.026497 | 70.4653 | 151.3889 | 12.1961
2013-09-09 | 22:00 | PDT | 50 | 81.2928 | 513.3225 | 0.020104 | 69.5823 | 149.9398 | 11.9156
2013-09-09 | 22:15 | PDT | 56 | 85.015 | 523.5657 | 0.04302 | 72.2543 | 154.3169 | 12.7704
2013-09-09 | 22:30 | PDT | 56 | 85.015 | 523.5657 | 0.04302 | 72.2543 | 154.3169 | 12.7704
2013-09-09 | 22:45 | PDT | 54 | 83.7609 | 520.1207 | 0.034102 | 71.356 | 152.8479 | 12.4811
2013-09-09 | 23:00 | PDT | 55 | 84.3863 | 521.8394 | 0.038391 | 71.8042 | 153.5812 | 12.6252
2013-09-09 | 23:15 | PDT | 60 | 87.5635 | 530.5476 | 0.065187 | 74.0742 | 157.285 | 13.3622
2013-09-09 | 23:30 | PDT | 59 | 86.9213 | 528.7907 | 0.059073 | 73.6163 | 156.5392 | 13.2126
2013-09-09 | 23:45 | PDT | 59 | 86.9213 | 528.7907 | 0.059073 | 73.6163 | 156.5392 | 13.2126
2013-09-10 | 0:00 | PDT | 61 | 88.2091 | 532.3121 | 0.071703 | 74.5339 | 158.0332 | 13.513
2013-09-10 | 0:15 | PDT | 62 | 88.8581 | 534.0843 | 0.078632 | 74.9957 | 158.784 | 13.6649
2013-09-10 | 0:30 | PDT | 66 | 91.4885 | 541.2491 | 0.11072 | 76.8622 | 161.8125 | 14.2837
2013-09-10 | 0:45 | PDT | 75 | 97.6104 | 557.8146 | 0.21174 | 81.1772 | 168.7755 | 15.7433
2013-09-10 | 1:00 | PDT | 69 | 93.4976 | 546.7026 | 0.13972 | 78.2827 | 164.1105 | 14.7598
2013-09-10 | 1:15 | PDT | 69 | 93.4976 | 546.7026 | 0.13972 | 78.2827 | 164.1105 | 14.7598
2013-09-10 | 1:30 | PDT | 69 | 93.4976 | 546.7026 | 0.13972 | 78.2827 | 164.1105 | 14.7598
2013-09-10 | 1:45 | PDT | 68 | 92.8244 | 544.8772 | 0.12956 | 77.8072 | 163.3419 | 14.5999
2013-09-10 | 2:00 | PDT | 71 | 94.8545 | 550.3763 | 0.16157 | 79.2395 | 165.6552 | 15.0829
2013-09-10 | 2:15 | PDT | 72 | 95.5382 | 552.2245 | 0.17329 | 79.721 | 166.4314 | 15.2463
2013-09-10 | 2:30 | PDT | 68 | 92.8244 | 544.8772 | 0.12956 | 77.8072 | 163.3419 | 14.5999
2013-09-10 | 2:45 | PDT | 68 | 92.8244 | 544.8772 | 0.12956 | 77.8072 | 163.3419 | 14.5999
2013-09-10 | 3:00 | PDT | 68 | 92.8244 | 544.8772 | 0.12956 | 77.8072 | 163.3419 | 14.5999
2013-09-10 | 3:15 | PDT | 68 | 92.8244 | 544.8772 | 0.12956 | 77.8072 | 163.3419 | 14.5999
2013-09-10 | 3:30 | PDT | 67 | 92.1547 | 543.0594 | 0.1199 | 77.3337 | 162.5759 | 14.4412
2013-09-10 | 3:45 | PDT | 65 | 90.8257 | 539.4465 | 0.10202 | 76.3926 | 161.0516 | 14.1273
2013-09-10 | 4:00 | PDT | 68 | 92.8244 | 544.8772 | 0.12956 | 77.8072 | 163.3419 | 14.5999
2013-09-10 | 4:15 | PDT | 70 | 94.1743 | 548.5356 | 0.15038 | 78.7601 | 164.8816 | 14.9208
2013-09-10 | 4:30 | PDT | 73 | 96.2254 | 554.0803 | 0.18555 | 80.2044 | 167.2102 | 15.4107
2013-09-10 | 4:45 | PDT | 80 | 101.1354 | 567.2832 | 0.28752 | 83.6443 | 172.7338 | 16.5953
2013-09-10 | 5:00 | PDT | 88 | 106.9634 | 582.8268 | 0.44228 | 87.6973 | 179.2024 | 18.0212
2013-09-10 | 5:15 | PDT | 83 | 103.2936 | 573.0553 | 0.3405 | 85.1489 | 175.1399 | 17.1209
2013-09-10 | 5:30 | PDT | 79 | 100.4233 | 565.3743 | 0.27114 | 83.1469 | 171.937 | 16.4225
2013-09-10 | 5:45 | PDT | 73 | 96.2254 | 554.0803 | 0.18555 | 80.2044 | 167.2102 | 15.4107
2013-09-10 | 6:00 | PDT | 75 | 97.6104 | 557.8146 | 0.21174 | 81.1772 | 168.7755 | 15.7433
2013-09-10 | 6:15 | PDT | 79 | 100.4233 | 565.3743 | 0.27114 | 83.1469 | 171.937 | 16.4225
2013-09-10 | 6:30 | PDT | 72 | 95.5382 | 552.2245 | 0.17329 | 79.721 | 166.4314 | 15.2463
2013-09-10 | 6:45 | PDT | 72 | 95.5382 | 552.2245 | 0.17329 | 79.721 | 166.4314 | 15.2463
2013-09-10 | 7:00 | PDT | 74 | 96.9162 | 555.9437 | 0.19836 | 80.6898 | 167.9916 | 15.5764
2013-09-10 | 7:15 | PDT | 69 | 93.4976 | 546.7026 | 0.13972 | 78.2827 | 164.1105 | 14.7598
2013-09-10 | 7:30 | PDT | 67 | 92.1547 | 543.0594 | 0.1199 | 77.3337 | 162.5759 | 14.4412
2013-09-10 | 7:45 | PDT | 73 | 96.2254 | 554.0803 | 0.18555 | 80.2044 | 167.2102 | 15.4107
2013-09-10 | 8:00 | PDT | 66 | 91.4885 | 541.2491 | 0.11072 | 76.8622 | 161.8125 | 14.2837
2013-09-10 | 8:15 | PDT | 65 | 90.8257 | 539.4465 | 0.10202 | 76.3926 | 161.0516 | 14.1273
2013-09-10 | 8:30 | PDT | 63 | 89.5105 | 535.8641 | 0.085987 | 75.4594 | 159.5373 | 13.8179
2013-09-10 | 8:45 | PDT | 64 | 90.1664 | 537.6515 | 0.093779 | 75.925 | 160.2932 | 13.972
2013-09-10 | 9:00 | PDT | 68 | 92.8244 | 544.8772 | 0.12956 | 77.8072 | 163.3419 | 14.5999
2013-09-10 | 9:15 | PDT | 73 | 96.2254 | 554.0803 | 0.18555 | 80.2044 | 167.2102 | 15.4107
2013-09-10 | 9:30 | PDT | 72 | 95.5382 | 552.2245 | 0.17329 | 79.721 | 166.4314 | 15.2463
2013-09-10 | 9:45 | PDT | 71 | 94.8545 | 550.3763 | 0.16157 | 79.2395 | 165.6552 | 15.0829
2013-09-10 | 10:00 | PDT | 76 | 98.3083 | 559.6932 | 0.2257 | 81.6666 | 169.562 | 15.9113
2013-09-10 | 10:15 | PDT | 74 | 96.9162 | 555.9437 | 0.19836 | 80.6898 | 167.9916 | 15.5764
2013-09-10 | 10:30 | PDT | 79 | 100.4233 | 565.3743 | 0.27114 | 83.1469 | 171.937 | 16.4225
2013-09-10 | 10:45 | PDT | 88 | 106.9634 | 582.8268 | 0.44228 | 87.6973 | 179.2024 | 18.0212
2013-09-10 | 11:00 | PDT | 84 | 104.0203 | 574.9944 | 0.35948 | 85.6545 | 175.9472 | 17.2985
2013-09-10 | 11:15 | PDT | 79 | 100.4233 | 565.3743 | 0.27114 | 83.1469 | 171.937 | 16.4225
2013-09-10 | 11:30 | PDT | 73 | 96.2254 | 554.0803 | 0.18555 | 80.2044 | 167.2102 | 15.4107
2013-09-10 | 11:45 | PDT | 69 | 93.4976 | 546.7026 | 0.13972 | 78.2827 | 164.1105 | 14.7598
2013-09-10 | 12:00 | PDT | 72 | 95.5382 | 552.2245 | 0.17329 | 79.721 | 166.4314 | 15.2463
2013-09-10 | 12:15 | PDT | 69 | 93.4976 | 546.7026 | 0.13972 | 78.2827 | 164.1105 | 14.7598
2013-09-10 | 12:30 | PDT | 80 | 101.1354 | 567.2832 | 0.28752 | 83.6443 | 172.7338 | 16.5953
2013-09-10 | 12:45 | PDT | 83 | 103.2936 | 573.0553 | 0.3405 | 85.1489 | 175.1399 | 17.1209
2013-09-10 | 13:00 | PDT | 86 | 105.4845 | 578.8955 | 0.39948 | 86.6718 | 177.5696 | 17.6574
2013-09-10 | 13:15 | PDT | 77 | 99.0097 | 561.5793 | 0.24024 | 82.158 | 170.3511 | 16.0805
2013-09-10 | 13:30 | PDT | 84 | 104.0203 | 574.9944 | 0.35948 | 85.6545 | 175.9472 | 17.2985
2013-09-10 | 13:45 | PDT | 76 | 98.3083 | 559.6932 | 0.2257 | 81.6666 | 169.562 | 15.9113
2013-09-10 | 14:00 | PDT | 75 | 97.6104 | 557.8146 | 0.21174 | 81.1772 | 168.7755 | 15.7433
2013-09-10 | 14:15 | PDT | 76 | 98.3083 | 559.6932 | 0.2257 | 81.6666 | 169.562 | 15.9113
2013-09-10 | 14:30 | PDT | 75 | 97.6104 | 557.8146 | 0.21174 | 81.1772 | 168.7755 | 15.7433
2013-09-10 | 14:45 | PDT | 74 | 96.9162 | 555.9437 | 0.19836 | 80.6898 | 167.9916 | 15.5764
2013-09-10 | 15:00 | PDT | 77 | 99.0097 | 561.5793 | 0.24024 | 82.158 | 170.3511 | 16.0805
2013-09-10 | 15:15 | PDT | 78 | 99.7147 | 563.473 | 0.25539 | 82.6514 | 171.1427 | 16.2509
2013-09-10 | 15:30 | PDT | 75 | 97.6104 | 557.8146 | 0.21174 | 81.1772 | 168.7755 | 15.7433
2013-09-10 | 15:45 | PDT | 76 | 98.3083 | 559.6932 | 0.2257 | 81.6666 | 169.562 | 15.9113
2013-09-10 | 16:00 | PDT | 78 | 99.7147 | 563.473 | 0.25539 | 82.6514 | 171.1427 | 16.2509
2013-09-10 | 16:15 | PDT | 83 | 103.2936 | 573.0553 | 0.3405 | 85.1489 | 175.1399 | 17.1209
2013-09-10 | 16:30 | PDT | 76 | 98.3083 | 559.6932 | 0.2257 | 81.6666 | 169.562 | 15.9113
2013-09-10 | 16:45 | PDT | 90 | 108.4571 | 586.7884 | 0.48797 | 88.7311 | 180.8458 | 18.3899
2013-09-10 | 17:00 | PDT | 94 | 111.4889 | 594.8026 | 0.58836 | 90.8235 | 184.1643 | 19.1424
2013-09-10 | 17:15 | PDT | 92 | 109.9655 | 590.7804 | 0.53664 | 89.7731 | 182.4998 | 18.7636
2013-09-10 | 17:30 | PDT | 95 | 112.2562 | 596.825 | 0.6154 | 91.3517 | 185.0005 | 19.3336
2013-09-10 | 17:45 | PDT | 97 | 113.8021 | 600.8927 | 0.67188 | 92.4146 | 186.681 | 19.7199
2013-09-10 | 18:00 | PDT | 105 | 120.1375 | 617.4664 | 0.9314 | 96.7502 | 193.51 | 21.3163
2013-09-10 | 18:15 | PDT | 104 | 119.3322 | 615.3682 | 0.89591 | 96.2008 | 192.647 | 21.1122
2013-09-10 | 18:30 | PDT | 97 | 113.8021 | 600.8927 | 0.67188 | 92.4146 | 186.681 | 19.7199
2013-09-10 | 18:45 | PDT | 84 | 104.0203 | 574.9944 | 0.35948 | 85.6545 | 175.9472 | 17.2985
2013-09-10 | 19:00 | PDT | 93 | 110.7253 | 592.7877 | 0.56211 | 90.2972 | 183.3307 | 18.9524
2013-09-10 | 19:15 | PDT | 100 | 116.1493 | 607.051 | 0.76276 | 94.0246 | 189.2218 | 20.3089
2013-09-10 | 19:30 | PDT | 85 | 104.7506 | 576.9412 | 0.37914 | 86.1621 | 176.7571 | 17.4773
2013-09-10 | 19:45 | PDT | 80 | 101.1354 | 567.2832 | 0.28752 | 83.6443 | 172.7338 | 16.5953
2013-09-10 | 20:00 | PDT | 107 | 121.7597 | 621.6857 | 1.0051 | 97.8553 | 195.2442 | 21.7284
2013-09-10 | 20:15 | PDT | 105 | 120.1375 | 617.4664 | 0.9314 | 96.7502 | 193.51 | 21.3163
2013-09-10 | 20:30 | PDT | 87 | 106.2221 | 580.8574 | 0.42053 | 87.1836 | 178.3847 | 17.8387
2013-09-10 | 20:45 | PDT | 80 | 101.1354 | 567.2832 | 0.28752 | 83.6443 | 172.7338 | 16.5953
2013-09-10 | 21:00 | PDT | 77 | 99.0097 | 561.5793 | 0.24024 | 82.158 | 170.3511 | 16.0805
2013-09-10 | 21:15 | PDT | 71 | 94.8545 | 550.3763 | 0.16157 | 79.2395 | 165.6552 | 15.0829
2013-09-10 | 21:30 | PDT | 99 | 115.3631 | 604.9906 | 0.73163 | 93.4858 | 188.3722 | 20.1113
2013-09-10 | 21:45 | PDT | 104 | 119.3322 | 615.3682 | 0.89591 | 96.2008 | 192.647 | 21.1122
2013-09-10 | 22:00 | PDT | 109 | 123.3975 | 625.9354 | 1.0825 | 98.969 | 196.9892 | 22.1457
2013-09-10 | 22:15 | PDT | 91 | 109.2094 | 588.7806 | 0.51193 | 89.2511 | 181.6715 | 18.5762
2013-09-10 | 22:30 | PDT | 80 | 101.1354 | 567.2832 | 0.28752 | 83.6443 | 172.7338 | 16.5953
2013-09-10 | 22:45 | PDT | 80 | 101.1354 | 567.2832 | 0.28752 | 83.6443 | 172.7338 | 16.5953
2013-09-10 | 23:00 | PDT | 77 | 99.0097 | 561.5793 | 0.24024 | 82.158 | 170.3511 | 16.0805
2013-09-10 | 23:15 | PDT | 70 | 94.1743 | 548.5356 | 0.15038 | 78.7601 | 164.8816 | 14.9208
2013-09-10 | 23:30 | PDT | 68 | 92.8244 | 544.8772 | 0.12956 | 77.8072 | 163.3419 | 14.5999
2013-09-10 | 23:45 | PDT | 72 | 95.5382 | 552.2245 | 0.17329 | 79.721 | 166.4314 | 15.2463